## Technický popis a pokyny
Technický popis a pokyny Úvod Audiovizuální vybavení přednáškových a seminárních prostor vychází z požadavků fakulty managementu VŠE Jindřichův Hradec jako zadavatele a uživatele, dále ze zvažované koncepce dispozičního řešení a současného způsobu využívání stávajících prostor. Předmětem dodávky je inovace a doplnění vybavení ve stávajících prostorách. Tomu odpovídá struktura toho dokumentu. Nedílnou součástí zadání je dokument „Výkaz a výměr včetně technické specifikace“, kde jsou uvedeny závazné technické parametry požadované techniky. Dodavatel je povinen se seznámit s kompletní projektovou dokumentací a reálným stavem věcí natolik, aby jeho nabídka byla kompletní. Poznámky k vyplňování zadání: Zásahy do obsahu buněk výkazu výměr jsou povoleny pouze ve sloupcích D, F, G. Vyplnění buněk označených šedou barvou je nepovinné. Jakýkoli zásah do obsahu jiných buněk dokumentu je zakázán. Modernizace AV technologie v učebnách 565 a 566 Inovace AV technologie poslucháren 565 a 566 zahrnuje kompletní výměnu video technologie včetně digitalizace distribuce přenosu video signálu. Podrobnosti jsou zpracovány v samostatné projektové dokumentaci: (i) „Technická zpráva 56x“ a (ii) „Výkresy 56x“ Místnost 107 Místnost bude vybavena standardními prezentačními prostředky (pylonová tabule, projektor, plátno, ozvučení) s jednoduchým řídícím systémem ovládající AV techniky včetně zajištění možnosti připojení externího zařízení (např. notebooku, mobilní videokonference apod.) Místnosti 108,207,208,238,307,308,311,320,325,328,428,539,540 Stávající AV vybavení místností bude doplněno o malý jednoduchý řídící systém se snadným ovládáním, ovládající AV techniku a externí přípojné místo HDMI+VGA. Řídící systém bude ovládat stávající projektor (NEC M311W) přepínáním jeho vstupů. Umístění ovládacích prvků v jednotlivých místnostech je uvedeno v dokumentu "Pokyny pro montáž" a bude případně upřesněno při vlastní realizaci. Mobilní interaktivní panel Jedná se o dodávku interaktivního displeje s vestavným PC na mobilním stojanu s naklápěním, umožňujícím používat tuto technologii v kterékoli učebně podle aktuální potřeby. Dokumentové kamery v místnostech 131 a 132 Stávající zařízení (vizualizér) bude nahrazeno modernějším zařízením a zajištěna jeho implementace do řídícího systému příslušných místností.

## Výkaz výměr vč. tech. specifice
Výkaz výměr včetně technické specifikace
Číslo položky | Popis, požadované minimální technické parametry | Množství | Jednotková cena / Kč bez DPH | Cena celkem / Kč bez DPH | nabízené zboží - přesné označení a typ, relevantní parametry | www odkaz
Modernizace AV technologie v učebnách 565 a 566
1 | projektor, LCD technologie, WUXGA rozlišení, kontrastní poměr 8000:1, 6500 ANSI Lumenů, životnost lampy 5000 hod. v eco režimu, motorizované nastavení objektivu, HDMI, HDBaseT, vč. Objektivu | 3 |  | 0
2 | Interaktivní panel, úhlopříčka 24", rozlišení 1920 x 1080 pixelů. Dotyková technologie, která rozezná až 10 současných dotyků a multidotyková gesta. Na rámu panelu jsou 4 funkční tlačítka pro výběr barvy digitálního inkoustu. Nastavitelný stojan panelu umožňuje nastavení v úhlu 15° až 60°. Panel poskytuje port USB. Součástí dodávky musí být autorský software plně kompatibilní se stávajícím softwarem na škole SMART Notebook. | 2 |  | 0
3 | Stolní dokumentová kamera s flexibilním ramenem, které umožňuje snímat objekt z různých úhlů. Rozlišení snímacího čipu 5 Mpix, 8x optický zoom + 10x digitální zoom, ostření automatické / manuální. Osvětlení snímaného objektu. Připojení přes USB, VGA, DVI-D konektor. Jednoduché ovládání vizualizéru prostřednictvím software SMART Notebook. Funkce 3D smíšená realita - ovládání 3D objektů pomocí speciální 3D kostky. | 2 |  | 0
4 | LED panel 50", nativní rozlišení 1920 x 1080, 350cd/m2, Direct LED backlight, 12/7 proof, Media Player + držák na stěnu | 2 |  | 0
5 | 8x8 HDMI maticový přepínač. Podpora 2560x1600* @ 60 Hz or 4K (4096x2160) @ 30 Hz, UHD (3840x2160) @ 30 Hz. Podpora standardů HDMI 1.4, HDCP 1.4. Datový tok 10,2 Gbps. Key Minder - kontinuálně verifikuje HDCP kompatibilitu pro rychlé a spolehlivé přepínání vstupů a výstupů. EDID Minder - automaticky managing EDID komunikace mezi propojenými zařízeními. Automatický "Color bit Depht management" na základě EDID displeje. Automatická ekvalizace délky kabelu na vstupech do 30 m pro 1920x1200/8bit color. Automatická obnova signálu na výstupu – obnovuje a přetváří časování signálu (reclocking) na každém výstupu, což umožňuje přenos signálu delšími HDMI kabely. Audio Brakway – poskytuje schopnost oddělit (de-embedovat) audio signál od příslušného HDMI videosignálu atak umožnit distribuci audio a video signálu z jednoho zdroje separátně do různých míst určení. Global Presets – může být uloženo až 32 nejfrekventovanějších In/Out konfigurací, které mohou být vyvolávány z předního panelu, pomocí Ethernetového rozhraní nebo ze sériového řízení. Bezpečnostní uzamčení předního panelu – zabraňuje neoprávněnému použití předních ovládacích tlačítek v nezabezpečeném prostředí. Ethernet monitoring – umožňuje aktivně sledovat a spravovat maticový přepínač přes LAN, WAN nebo internet pomocí standardních protokolů TCP/IP ( vzdálená správa). Přenos Deep Color up to 12-bit, 3D, and HD lossless audio formats. HDCP kompatibilní. Ovládání tlačítky, RS-232, RS-422, Ethernet. | 1 |  | 0
6 | Extender (set přijímač a vysílač) pro přenos HDMI po kabelu CATx - Přijímač, Podpora standardů HDMI 1.4, HDCP 2.2 Podpora 4K/UHD@60Hz 4:2:0, Kompatibilní s CAT5e/6/7 twisted pair kabely. Přenos 1080p na vzálenost min. 69m, přenos 4K/UHD na min. 39m (obojí při použití kabelu CAT6/7), Přenos RS-232 (obousměrně) a IR příkazů, HDCP kompatibilní, Podpora přenosu EDID, CEC, 3D, PoCc napájení přijímače po CATx kabelu | 16 |  | 0
7 | Převodník / scaler VGA > HDMI Scaluje PC signál s rozlišením (VGA ~ WUXGA) na SD/HD HDMI (480i ~ 1920 x 1200 / 1080p). Vstupní PC rozlišení max. 1920x1200 Výstupní rozlišení: 1920 x 1200 nebo 1080p Vstup pro analogové audio (3,5" stereo jack) - na výstupu sloučení audio signálu s HDMI | 2 |  | 0
8 | UHF bezdrátový set - ruční mikrofon s mikrofonní vložkou, superkardioidní charakteristika, 70Hz-20 kHz, přenosné pásmo 650.1 - 680.0 MHz, síťový μC diverzitní přijímač, 1200 přeladitelných freq., pilot tone, 19" rack uchycení, výkon vysílače 50 mW, provoz až 14 hodin, 1x AA baterie, IR nastavení vysílač -> přijímač | 2 |  | 0
9 | UHF bezdrátový set - náhlavní mikrofon s kardioidní charakteristikou, 80Hz-20 kHz, kapesní vysílač, přenosné pásmo 650.1 - 680.0 MHz, síťový μC diverzitní přijímač, 1200 přeladitelných freq., pilot tone, 19" rack uchycení, výkon vysílače 50 mW, provoz až 14 hodin, 1x AA baterie, IR nastavení vysílač -> přijímač, (navíc klopový mikrofon s kardioidní charakteristikou pro možné střídání typu mikrofonu) | 2 |  | 0
10 | Kabel HDMI, VivoLink Pro HDMI Cable, 1m, (M/M), HDMI 2.0 4K - 2K 60Hz | 34 |  | 0
11 | VGA, audio a HDMI přípojné místo | 2 |  | 0
12 | drobný instalační materiál | 1 |  | 0
13 | Instalace, nastavení, integrace stávající AV techniky do řídícího systému a vzájemné propojení s dodávanou AV technikou. | 1 |  | 0
14 | Konfigurace a programování řídícího systému, provazba na Av technologie, programování režie, zaškolení obsluhy. | 1 |  | 0
| Cena celkem Kč bez DPH |  |  | 0
| DPH |  |  | 0
| Cena celkem Kč vč. DPH |  |  | 0
Místnost 107
15 | Projektor DLP - hybridní laser a LED, až 20.000 hodin bez výměny lampy, nat. WXGA (1280 x 800), min. výkon 3400 ANSI lm, kontrast 20.000:1, HDMI, VGA, RS-232C | 1 |  | 0
16 | Stropní držák projektoru, držák musí umožňovat vést kabeláž vnitřkem tyče držáku, ne po obvodu, barva bílá. | 1 |  | 0
17 | Řídící systém, 6 programovatelných podsvícených tlačítek, otočný ovládač s LED indikátorem nastavení úrovně, systém lze vzdáleně nastavovat prostřednictvím webu, 1xRS232, 1xIR, 2xI/O, 1xLAN, vč. instalační krabice pro uchycení do sádrokartonu. | 1 |  | 0
18 | Elektrické roletové plátno 240x240 cm, možnost upevnění na strop či zeď, upevňovací elementy posuvné po délce tubusu vpravo a vlevo, povrch plátna matně bílý, vč. držáku na uchycení ke stěně. | 1 |  | 0
19 | Miniaturní zesilovač min. 2x15W, nastavení basů a výšek, symetrický a nesymetrický vstup, říditelná hlasitost, zesilovač bude umístěn na stropním držáku projektoru, úroveň hlasitosti musí jít ovládat přes dálkový ovladač projektoru. | 1 |  | 0
20 | 2 pásmová reprosoustava , 30W, 90 dB, 70 Hz - 20 kHz, vč. U držáku, bílá. | 2 |  | 0
21 | přípojné místo HDMI, VGA, audio | 1 |  | 0
22 | Drobný instalační materiál, kabely, zásuvky | 1 |  | 0
23 | Instalace, nastavení, programování, doprava | 1 |  | 0
24 | Pylonová tabule křídlová, 200x120x100, keramická magnetická tabule, pro popis fixem, plastové rohy, odkládací lišta. | 1 |  | 0
| Cena celkem Kč bez DPH |  |  | 0
| DPH |  |  | 0
| Cena celkem Kč vč. DPH |  |  | 0
Místnosti 108,207,208,238,307,308,311,320,325,328,428,539,540
25 | Řídící systém, 6 programovatelných podsvícených tlačítek, otočný ovládač s LED indikátorem nastavení úrovně, systém lze vzdáleně nastavovat prostřednictvím webu, 1xRS232, 1xIR, 2xI/O, 1xLAN, vč. instalační krabice pro uchycení do sádrokartonu.Technická specifikace: 1x RS232, 1x IR, 3x I/O, 1x LAN. Dostupný v černém a bílém. | 13 |  | 0
26 | Miniaturní zesilovač min. 2x15W, nastavení basů a výšek, symetrický a nesymetrický vstup, říditelná hlasitost, zesilovač bude umístěn na stropním držáku projektoru, úroveň hlasitosti musí jít ovládat přes dálkový ovladač projektoru. | 13 |  | 0
27 | Kabel HDMI, VivoLink Pro HDMI Cable, 15m, (M/M), HDMI 2.0 4K - 2K 60Hz | 13 |  | 0
28 | Kabel VGA (male-male), 15 m | 13 |  | 0
29 | přípojné místo HDMI, VGA, audio | 13 |  | 0
30 | drobný instalační materiál | 13 |  | 0
31 | instalace, nastavení | 13 |  | 0
32 | programování | 13 |  | 0
33 | 2 pásmová reprosoustava , 30W, 90 dB, 70 Hz - 20 kHz, vč. U držáku, bílá. | 26 |  | 0
| Cena celkem Kč bez DPH |  |  | 0
| DPH |  |  | 0
| Cena celkem Kč vč. DPH |  |  | 0
Mobilní interaktivní panel
34 | Interaktivní displej s úhlopříčkou zobrazovací plochy min. 55“ a minimálním rozlišením 4K. Rozeznávání min. 10 současných dotyků. Ovládání displeje je možné dotykem prstu a i pasivního popisovače. Obrazovka chráněna sklem s úpravou proti odleskům. Součástí displeje je ozvučení 2x 10W. Uvnitř těla displeje bude vestavný počítač, propojení skryté (počítač a displej není propojen žádným vnějším kabelem). Zapínání a vypínání (včetně bezpečného vypnutí operačního systému) počítače je realizováno tlačítkem pro zapnutí a vypnutí displeje. Procesor s min. výkon CPU min. 3200 bodů dle nezávislého testu cpu benchmark.net, RAM min. 4GB, disk min. 120GB SSD, wifi 2,4GHz/5GHz, standard a/b/c/g/n/ac, min. 1x USB 3.0, vstup pro mikrofon, výstup pro sluchátka, výstup HDMI, operační systém s podporou AD (domény). Komplet instalován na elektricky výškově nastavitelném mobilním stojanu nosnosti min. 70 kg s elektrickým naklápěním. Kolečka s brzdou. Rozsah výškového pohybu min. 500 mm. Naklopení stojanu 0°- 90°. | 1 |  | 0
35 | Instalace, nastavení, zprovoznění, proškolení obsluhy, doprava | 1 |  | 0
| Cena celkem Kč bez DPH |  |  | 0
| DPH |  |  | 0
| Cena celkem Kč vč. DPH |  |  | 0
Dokumentové kamery v místnostech 131 a 132
36 | Stolní dokumentová kamera s flexibilním ramenem, které umožňuje snímat objekt z různých úhlů. Rozlišení snímacího čipu 5 Mpix, 8x optický zoom + 10x digitální zoom, ostření automatické / manuální. Osvětlení snímaného objektu. Připojení přes USB, VGA, DVI-D konektor. Jednoduché ovládání vizualizéru prostřednictvím software SMART Notebook. Funkce 3D smíšená realita - ovládání 3D objektů pomocí speciální 3D kostky. | 2 |  | 0
37 | Instalace, nastavení, zprovoznění, proškolení obsluhy, doprava. | 2 |  | 0
| Cena celkem Kč bez DPH |  |  | 0
| DPH |  |  | 0
| Cena celkem Kč vč. DPH |  |  | 0
CELKOVÁ CENA ZAKÁZKY:
| Cena celkem Kč bez DPH |  |  | 0
| DPH |  |  | 0
| Cena celkem Kč vč. DPH |  |  | 0

## Pokyny pro montáž
Pokyny pro montáž Učebna č. 107 Přípojné místo – bude umístěno na sádrokartonovém ostění místnosti. Na ostění bude přístupný pouze panel přípojného místa s AV konektory. Všechny kabely a zapojení přípojného místa bude skryto v sádrokartonovém ostění a přístupné po demontáži panelu. AV Systém – bude umístěn na pracovní desce katedry. V pracovní desce bude vyříznut otvor, do kterého bude systém zapuštěn. Na desce bude viditelný pouze panel s ovládacími prvky. Všechny konektory, kabely a zapojení systému bude skryto ve vnitřním prostoru katedry. Učebna č. 108 Přípojné místo – bude umístěno na pracovní desce katedry. V pracovní desce bude vyříznut otvor, do kterého bude přípojné místo zapuštěno. Na desce bude viditelný pouze panel s ovládacími prvky. Všechny kabely a zapojení přípojného místa bude skryto ve vnitřním prostoru katedry. AV Systém – bude umístěn na pracovní desce katedry. V pracovní desce bude vyříznut otvor, do kterého bude systém zapuštěn. Na desce bude viditelný pouze panel s ovládacími prvky. Všechny konektory, kabely a zapojení systému bude skryto ve vnitřním prostoru katedry. Učebna č. 207 Přípojné místo – bude umístěno na dřevotřískovém ostění v místnosti. Na ostění bude přístupný pouze panel přípojného místa s AV konektory. Všechny kabely a zapojení přípojného místa bude skryto v sádrokartonovém ostění a přístupné po demontáži panelu. AV Systém – bude umístěn na dřevotřískovém ostění v místnosti. Na ostění bude viditelný pouze panel s ovládacími prvky. Všechny konektory, kabely a zapojení systému bude skryto a přístupné po demontáži panelu v prostoru za ostěním. Učebna č. 208 Přípojné místo – bude umístěno na čelní desce katedry. Na ostění bude přístupný pouze panel přípojného místa s AV konektory. Všechny kabely a zapojení přípojného místa bude skryto v prostoru katedry. AV Systém – bude umístěn na pracovní desce katedry. Na pracovní desce bude viditelný pouze panel s ovládacími prvky. Všechny konektory, kabely a zapojení systému bude skryto v prostoru katedry. Učebna č. 238 Přípojné místo – bude umístěno na pravé boční straně katedry. Na boční straně katedry bude přístupný pouze panel přípojného místa s AV konektory. Všechny kabely a zapojení přípojného místa bude skryto v prostoru katedry. AV Systém – bude umístěn na pracovní desce katedry. Na pracovní desce bude viditelný pouze panel s ovládacími prvky. Všechny konektory, kabely a zapojení systému bude skryto v prostoru katedry. Učebna č. 307 Přípojné místo – bude umístěno na dřevotřískovém ostění v místnosti. Na ostění bude přístupný pouze panel přípojného místa s AV konektory. Všechny kabely a zapojení přípojného místa bude skryto v sádrokartonovém ostění a přístupné po demontáži panelu. AV Systém – bude umístěn na dřevotřískovém ostění v místnosti. Na ostění bude viditelný pouze panel s ovládacími prvky. Všechny konektory, kabely a zapojení systému bude skryto a přístupné po demontáži panelu v prostoru za ostěním. Učebna č. 308 Přípojné místo – bude umístěno na čelní desce katedry. Na ostění bude přístupný pouze panel přípojného místa s AV konektory. Všechny kabely a zapojení přípojného místa bude skryto v prostoru katedry. AV Systém – bude umístěn na pracovní desce katedry. Na pracovní desce bude viditelný pouze panel s ovládacími prvky. Všechny konektory, kabely a zapojení systému bude skryto v prostoru katedry. Učebna č. 311 Přípojné místo – bude umístěno na pracovní desce katedry. V pracovní desce bude vyříznut otvor, do kterého bude přípojné místo zapuštěno. Na desce bude viditelný pouze panel s ovládacími prvky. Všechny kabely a zapojení přípojného místa bude skryto ve vnitřním prostoru katedry. AV Systém – bude umístěn na pracovní desce katedry. V pracovní desce bude vyříznut otvor, do kterého bude systém zapuštěn. Na desce bude viditelný pouze panel s ovládacími prvky. Všechny konektory, kabely a zapojení systému bude skryto ve vnitřním prostoru katedry. Učebna č. 320 Přípojné místo – bude umístěno na pracovní desce katedry. V pracovní desce bude vyříznut otvor, do kterého bude přípojné místo zapuštěno. Na desce bude viditelný pouze panel s ovládacími prvky. Všechny kabely a zapojení přípojného místa bude skryto ve vnitřním prostoru katedry. AV Systém – bude umístěn na pracovní desce katedry. V pracovní desce bude vyříznut otvor, do kterého bude systém zapuštěn. Na desce bude viditelný pouze panel s ovládacími prvky. Všechny konektory, kabely a zapojení systému bude skryto ve vnitřním prostoru katedry. Učebna č. 325 Přípojné místo – bude umístěno na sádrokartonovém ostění místnosti. Na ostění bude přístupný pouze panel přípojného místa s AV konektory. Všechny kabely a zapojení přípojného místa bude skryto v sádrokartonovém ostění a přístupné po demontáži panelu. AV Systém – bude umístěn na sádrokartonovém ostění v místnosti. Na ostění bude viditelný pouze panel s ovládacími prvky. Všechny konektory, kabely a zapojení systému bude skryto a přístupné po demontáži panelu v prostoru za ostěním. Učebna č. 328 Přípojné místo – bude umístěno na pracovní desce katedry. V pracovní desce bude vyříznut otvor, do kterého bude přípojné místo zapuštěno. Na desce bude viditelný pouze panel s ovládacími prvky. Všechny kabely a zapojení přípojného místa bude skryto ve vnitřním prostoru katedry. AV Systém – bude umístěn na pracovní desce katedry. V pracovní desce bude vyříznut otvor, do kterého bude systém zapuštěn. Na desce bude viditelný pouze panel s ovládacími prvky. Všechny konektory, kabely a zapojení systému bude skryto ve vnitřním prostoru katedry. Učebna č. 428 Přípojné místo – bude umístěno na pravé boční straně katedry. Na boční straně katedry bude přístupný pouze panel přípojného místa s AV konektory. Všechny kabely a zapojení přípojného místa bude skryto v prostoru katedry. AV Systém – bude umístěn na pracovní desce katedry. Na pracovní desce bude viditelný pouze panel s ovládacími prvky. Všechny konektory, kabely a zapojení systému bude skryto v prostoru katedry Učebna č. 539 Přípojné místo – bude umístěno na pracovní desce katedry. V pracovní desce bude vyříznut otvor, do kterého bude přípojné místo zapuštěno. Na desce bude viditelný pouze panel s ovládacími prvky. Všechny kabely a zapojení přípojného místa bude skryto ve vnitřním prostoru katedry. AV Systém – bude umístěn na pracovní desce katedry. V pracovní desce bude vyříznut otvor, do kterého bude systém zapuštěn. Na desce bude viditelný pouze panel s ovládacími prvky. Všechny konektory, kabely a zapojení systému bude skryto ve vnitřním prostoru katedry. Učebna č. 540 Přípojné místo – bude umístěno na pracovní desce katedry. V pracovní desce bude vyříznut otvor, do kterého bude přípojné místo zapuštěno. Na desce bude viditelný pouze panel s ovládacími prvky. Všechny kabely a zapojení přípojného místa bude skryto ve vnitřním prostoru katedry. AV Systém – bude umístěn na pracovní desce katedry. V pracovní desce bude vyříznut otvor, do kterého bude systém zapuštěn. Na desce bude viditelný pouze panel s ovládacími prvky. Všechny konektory, kabely a zapojení systému bude skryto ve vnitřním prostoru katedry.