## Rekapitulace stavby
Export VZ |  | List obsahuje: |  |  |  |  | 1) Rekapitulace stavby |  |  | 2) Rekapitulace objektů stavby a soupisů prací | [15 empty] | 3.0 | ZAMOK |  |  |  |  | False | False | {610091fe-c4a6-426a-9ab7-829634322d51}
[31 empty] | 0,01 | 21
[31 empty] | 0,01 | 15
|  | REKAPITULACE STAVBY | [15 empty] | v --- níže se nacházejí doplnkové a pomocné údaje k sestavám --- v | [11 empty] | Návod na vyplnění | 0,001
|  | Kód: |  |  |  |  | 103/2018 | [22 empty] | Měnit lze pouze buňky se žlutým podbarvením! 1) v Rekapitulaci stavby vyplňte údaje o Uchazeči (přenesou se do ostatních sestav i v jiných listech) 2) na vybraných listech vyplňte v sestavě Soupis prací ceny u položek Podrobnosti k vyplnění naleznete na poslední záložce s Pokyny pro vyplnění | 0,01
|  | Stavba: |  |  |  |  | REKONSTRUKCE PLYNOVÉ KOTELNY JAROV I.- OBJEKTY A-E | [23 empty] | 0,01
|  | KSO: |  |  |  |  | 812 21 | [6 empty] | CC-CZ: |  | 12741 | [14 empty] | 0,01
|  | Místo: |  |  |  |  | 130 00 Praha 3 | [6 empty] | Datum: |  | 24. 9. 2018 | [14 empty] | 0,01
|  | CZ-CPV: |  |  |  |  | 45300000-0 | [6 empty] | CZ-CPA: |  | 43.22 | [14 empty] | 0,01
|  | Zadavatel: | [11 empty] | IČ: | [16 empty] | 0,01
|  |  | VYSOKÁ ŠKOLA EKONOMICKÁ V PRAZE | [10 empty] | DIČ: | [16 empty] | 0,01
0,01
|  | Uchazeč: | [11 empty] | IČ: |  | Vyplň údaj | [14 empty] | 0,01
|  |  | Vyplň údaj | [10 empty] | DIČ: |  | Vyplň údaj | [14 empty] | 0,01
False
|  | Projektant: | [11 empty] | IČ: | [16 empty] | False
|  |  | ING.VÁCLAV PILÁT | [10 empty] | DIČ: | [16 empty] | True
0,01
|  | Poznámka: | [28 empty] | 0,01
|  |  | Soupis prací je sestaven s využitím Cenové soustavy ÚRS. Položky, které pochází z této cenové soustavy, jsou ve sloupci 'Cenová soustava' označeny popisem 'CS ÚRS' a úrovní příslušného kalendářního pololetí. Veškeré další informace vymezující popis a podmínky použití těchto položek z Cenové soustavy, které nejsou uvedeny přímo v soupisu prací, jsou neomezeně dálkově k dispozici na www.cs-urs.cz, sekce Cenové a technické podmínky. | [27 empty] | False
|  | Cena bez DPH | [11 empty] | 0
[8 empty] | Sazba daně |  | Základ daně |  |  |  | Výše daně
|  | DPH |  | základní |  |  |  | 21% |  | 0 |  |  |  | 0
|  |  |  | snížená |  |  |  | 15% |  | 0 |  |  |  | 0
|  |  |  | zákl. přenesená |  |  |  | 21% |  | 0 |  |  |  | 0
|  |  |  | sníž. přenesená |  |  |  | 15% |  | 0 |  |  |  | 0
|  |  |  | nulová |  |  |  | 0% |  | 0 |  |  |  | 0
|  | Cena s DPH | [6 empty] | v |  | CZK |  |  | 0
REKAPITULACE OBJEKTŮ STAVBY A SOUPISŮ PRACÍ
| Kód: | [6 empty] | 103/2018
| Stavba: | [6 empty] | REKONSTRUKCE PLYNOVÉ KOTELNY JAROV I.- OBJEKTY A-E
| Místo: | [6 empty] | 130 00 Praha 3 |  |  |  |  | Datum: |  | 24. 9. 2018
| Zadavatel: | [6 empty] | VYSOKÁ ŠKOLA EKONOMICKÁ V PRAZE |  |  |  |  | Projektant: |  | ING.VÁCLAV PILÁT |  |  | Informatívní údaje z listů zakázek
Uchazeč:
| Kód |  |  |  | Objekt, Soupis prací | [6 empty] | Cena bez DPH [CZK] |  |  |  | Cena s DPH [CZK] | Typ | z toho Ostat. náklady [CZK] | DPH [CZK] | Normohodiny [h] | DPH základní [CZK] | DPH snížená [CZK] | DPH základní přenesená [CZK] | DPH snížená přenesená [CZK] | Základna DPH základní | Základna DPH snížená | Základna DPH zákl. přenesená | Základna DPH sníž. přenesená | Základna DPH nulová
| Náklady stavby celkem | [10 empty] | 0 |  |  |  | 0 |  | 0 | 0 | 0 | 0 | 0 | 0 | 0 | 0 | 0 | 0 | 0 | 0 |  | D | 0 | ###NOIMPORT### | IMPORT | {610091fe-c4a6-426a-9ab7-829634322d51} | {00000000-0000-0000-0000-000000000000} | 812 21
|  | SO-01 |  |  |  | OBĚKTY KOTELNY | [5 empty] | 0 |  |  |  | 0 | STA | 0 | 0 | 0 | 0 | 0 | 0 | 0 | 0 | 0 | 0 | 0 | 0 |  | D | 1 | ###NOIMPORT### | IMPORT | {695c01a7-5b80-40e9-958d-5779ea685dcb} | {610091fe-c4a6-426a-9ab7-829634322d51} |  | 0
/ |  |  | A1 |  |  |  | KOTELNA - VYTÁPĚNÍ |  |  |  |  | 0 |  |  |  | 0 | Soupis | 0 | 0 | 0 | 0 | 0 | 0 | 0 | 0 | 0 | 0 | 0 | 0 |  |  | 2 |  | IMPORT | {813be898-21a7-4542-bccd-1a28876647c4} | {695c01a7-5b80-40e9-958d-5779ea685dcb}
/ |  |  | A2 |  |  |  | KOTELNA - ZTI |  |  |  |  | 0 |  |  |  | 0 | Soupis | 0 | 0 | 0 | 0 | 0 | 0 | 0 | 0 | 0 | 0 | 0 | 0 |  |  | 2 |  | IMPORT | {74f659ca-adf5-461f-b483-ec911b1d02ca} | {695c01a7-5b80-40e9-958d-5779ea685dcb}
/ |  |  | A3 |  |  |  | KOTELNA - PLYN |  |  |  |  | 0 |  |  |  | 0 | Soupis | 0 | 0 | 0 | 0 | 0 | 0 | 0 | 0 | 0 | 0 | 0 | 0 |  |  | 2 |  | IMPORT | {44706593-2fd7-4291-b3fd-a8465c35ddcd} | {695c01a7-5b80-40e9-958d-5779ea685dcb}
/ |  |  | A4 |  |  |  | KOTELNA - SILNOPROUD |  |  |  |  | 0 |  |  |  | 0 | Soupis | 0 | 0 | 0 | 0 | 0 | 0 | 0 | 0 | 0 | 0 | 0 | 0 |  |  | 2 |  | IMPORT | {d4a0188f-b2bd-49e9-b180-a5e107e5db19} | {695c01a7-5b80-40e9-958d-5779ea685dcb}
/ |  |  | A5 |  |  |  | KOTELNA - MaR |  |  |  |  | 0 |  |  |  | 0 | Soupis | 0 | 0 | 0 | 0 | 0 | 0 | 0 | 0 | 0 | 0 | 0 | 0 |  |  | 2 |  | IMPORT | {f6585415-a0db-4c43-88f3-1cddc343e75e} | {695c01a7-5b80-40e9-958d-5779ea685dcb}
/ |  |  | A6 |  |  |  | KOTELNA - VZT |  |  |  |  | 0 |  |  |  | 0 | Soupis | 0 | 0 | 0 | 0 | 0 | 0 | 0 | 0 | 0 | 0 | 0 | 0 |  |  | 2 |  | IMPORT | {b4d016dd-b5be-4133-a2dc-ecbdda87dec3} | {695c01a7-5b80-40e9-958d-5779ea685dcb}
/ |  |  | A7 |  |  |  | KOTELNA - STAVEBNÍ ČÁST |  |  |  |  | 0 |  |  |  | 0 | Soupis | 0 | 0 | 0 | 0 | 0 | 0 | 0 | 0 | 0 | 0 | 0 | 0 |  |  | 2 |  | IMPORT | {abc5f484-370c-470b-b88c-b6eba6ca1392} | {695c01a7-5b80-40e9-958d-5779ea685dcb}
|  | SO-02 |  |  |  | OBJEKTY PŘEDÁVACÍ STANICE A | [5 empty] | 0 |  |  |  | 0 | STA | 0 | 0 | 0 | 0 | 0 | 0 | 0 | 0 | 0 | 0 | 0 | 0 |  | D | 1 | ###NOIMPORT### | IMPORT | {b81436ad-372c-497d-a4db-d7b4de1b4fc7} | {610091fe-c4a6-426a-9ab7-829634322d51} |  | 0
/ |  |  | A1 |  |  |  | OBJEKT A - PŘEDÁVACÍ STANICE VYTÁPĚNÍ |  |  |  |  | 0 |  |  |  | 0 | Soupis | 0 | 0 | 0 | 0 | 0 | 0 | 0 | 0 | 0 | 0 | 0 | 0 |  |  | 2 |  | IMPORT | {1569da5e-38dc-4132-8376-4ac95b5132ba} | {b81436ad-372c-497d-a4db-d7b4de1b4fc7}
/ |  |  | A2 |  |  |  | OBJEKT A - REGULACE ÚT |  |  |  |  | 0 |  |  |  | 0 | Soupis | 0 | 0 | 0 | 0 | 0 | 0 | 0 | 0 | 0 | 0 | 0 | 0 |  |  | 2 |  | IMPORT | {0dea064d-039c-4da5-b1e0-4bff054fdbba} | {b81436ad-372c-497d-a4db-d7b4de1b4fc7}
/ |  |  | A3 |  |  |  | OBJEKT A - PŘEDÁVACÍ STANICE SILNOPROUD |  |  |  |  | 0 |  |  |  | 0 | Soupis | 0 | 0 | 0 | 0 | 0 | 0 | 0 | 0 | 0 | 0 | 0 | 0 |  |  | 2 |  | IMPORT | {4d56ae0f-df88-4e98-a947-4a613224ca76} | {b81436ad-372c-497d-a4db-d7b4de1b4fc7}
/ |  |  | A4 |  |  |  | OBJEKT A - PŘEDÁVACÍ STANICE MaR |  |  |  |  | 0 |  |  |  | 0 | Soupis | 0 | 0 | 0 | 0 | 0 | 0 | 0 | 0 | 0 | 0 | 0 | 0 |  |  | 2 |  | IMPORT | {0e54e7aa-de38-48a6-a77c-62d252c6b0f6} | {b81436ad-372c-497d-a4db-d7b4de1b4fc7}
/ |  |  | A5 |  |  |  | OBJEKT A - PŘEDÁVACÍ STANICE STAVEBNÍ PRÁCE |  |  |  |  | 0 |  |  |  | 0 | Soupis | 0 | 0 | 0 | 0 | 0 | 0 | 0 | 0 | 0 | 0 | 0 | 0 |  |  | 2 |  | IMPORT | {6fe85557-7310-4819-b7f4-76adf6cf5b77} | {b81436ad-372c-497d-a4db-d7b4de1b4fc7}
|  | SO-03 |  |  |  | OBJEKTY PŘEDÁVACÍ STANICE B | [5 empty] | 0 |  |  |  | 0 | STA | 0 | 0 | 0 | 0 | 0 | 0 | 0 | 0 | 0 | 0 | 0 | 0 |  | D | 1 | ###NOIMPORT### | IMPORT | {3d752a92-f243-40a0-85a5-36e96693adf0} | {610091fe-c4a6-426a-9ab7-829634322d51} |  | 0
/ |  |  | A1 |  |  |  | OBJEKT B - PŘEDÁVACÍ STANICE VYTÁPĚNÍ |  |  |  |  | 0 |  |  |  | 0 | Soupis | 0 | 0 | 0 | 0 | 0 | 0 | 0 | 0 | 0 | 0 | 0 | 0 |  |  | 2 |  | IMPORT | {bbfcbffa-6b5c-4904-8f20-3e32ac994b3b} | {3d752a92-f243-40a0-85a5-36e96693adf0}
/ |  |  | A2 |  |  |  | OBJEKT B - REGULACE ÚT |  |  |  |  | 0 |  |  |  | 0 | Soupis | 0 | 0 | 0 | 0 | 0 | 0 | 0 | 0 | 0 | 0 | 0 | 0 |  |  | 2 |  | IMPORT | {4eb62261-ee0d-4411-9179-06b92c033c0d} | {3d752a92-f243-40a0-85a5-36e96693adf0}
/ |  |  | A3 |  |  |  | OBJEKT B - PŘEDÁVACÍ STANICE SILNOPROUD |  |  |  |  | 0 |  |  |  | 0 | Soupis | 0 | 0 | 0 | 0 | 0 | 0 | 0 | 0 | 0 | 0 | 0 | 0 |  |  | 2 |  | IMPORT | {d1d81052-8fd0-4f4c-be7f-f366fc9ba57f} | {3d752a92-f243-40a0-85a5-36e96693adf0}
/ |  |  | A4 |  |  |  | OBJEKT B - PŘEDÁVACÍ STANICE MaR |  |  |  |  | 0 |  |  |  | 0 | Soupis | 0 | 0 | 0 | 0 | 0 | 0 | 0 | 0 | 0 | 0 | 0 | 0 |  |  | 2 |  | IMPORT | {409da21d-cf40-462d-bd91-e79d35856fb7} | {3d752a92-f243-40a0-85a5-36e96693adf0}
/ |  |  | A5 |  |  |  | OBJEKT B - PŘEDÁVACÍ STANICE STAVEBNÍ PRÁCE |  |  |  |  | 0 |  |  |  | 0 | Soupis | 0 | 0 | 0 | 0 | 0 | 0 | 0 | 0 | 0 | 0 | 0 | 0 |  |  | 2 |  | IMPORT | {2541657c-33a9-4f8f-b1e1-90091b5b3d59} | {3d752a92-f243-40a0-85a5-36e96693adf0}
/ |  |  | A6 |  |  |  | OBJEKT B - REGULACE ÚT |  |  |  |  | 0 |  |  |  | 0 | Soupis | 0 | 0 | 0 | 0 | 0 | 0 | 0 | 0 | 0 | 0 | 0 | 0 |  |  | 2 |  | IMPORT | {903db3e9-9ddd-4722-b65d-ae41de0db96c} | {3d752a92-f243-40a0-85a5-36e96693adf0}
|  | SO-04 |  |  |  | OBJEKTY PŘEDÁVACÍ STANICE C | [5 empty] | 0 |  |  |  | 0 | STA | 0 | 0 | 0 | 0 | 0 | 0 | 0 | 0 | 0 | 0 | 0 | 0 |  | D | 1 | ###NOIMPORT### | IMPORT | {3acb1438-5b32-4f4d-b97b-4cdc7f3a9a8a} | {610091fe-c4a6-426a-9ab7-829634322d51} |  | 0
/ |  |  | A1 |  |  |  | OBJEKT C - PŘEDÁVACÍ STANICE VYTÁPĚNÍ |  |  |  |  | 0 |  |  |  | 0 | Soupis | 0 | 0 | 0 | 0 | 0 | 0 | 0 | 0 | 0 | 0 | 0 | 0 |  |  | 2 |  | IMPORT | {086741e4-9112-46da-9d0d-b689feb36f32} | {3acb1438-5b32-4f4d-b97b-4cdc7f3a9a8a}
/ |  |  | A2 |  |  |  | OBJEKT C - REGULACE ÚT |  |  |  |  | 0 |  |  |  | 0 | Soupis | 0 | 0 | 0 | 0 | 0 | 0 | 0 | 0 | 0 | 0 | 0 | 0 |  |  | 2 |  | IMPORT | {ea827d92-a029-4e2b-88a1-0fffe583a5d3} | {3acb1438-5b32-4f4d-b97b-4cdc7f3a9a8a}
/ |  |  | A3 |  |  |  | OBJEKT C - PŘEDÁVACÍ STANICE SILNOPROUD |  |  |  |  | 0 |  |  |  | 0 | Soupis | 0 | 0 | 0 | 0 | 0 | 0 | 0 | 0 | 0 | 0 | 0 | 0 |  |  | 2 |  | IMPORT | {d0cc0872-2469-46f9-a0fc-d98b5582dc78} | {3acb1438-5b32-4f4d-b97b-4cdc7f3a9a8a}
/ |  |  | A4 |  |  |  | OBJEKT C - PŘEDÁVACÍ STANICE MaR |  |  |  |  | 0 |  |  |  | 0 | Soupis | 0 | 0 | 0 | 0 | 0 | 0 | 0 | 0 | 0 | 0 | 0 | 0 |  |  | 2 |  | IMPORT | {3ffe063a-a02e-4ed4-9392-af51d9e206c2} | {3acb1438-5b32-4f4d-b97b-4cdc7f3a9a8a}
/ |  |  | A6 |  |  |  | OBJEKT C - REGULACE ÚT STAVEBNÍ PRÁCE |  |  |  |  | 0 |  |  |  | 0 | Soupis | 0 | 0 | 0 | 0 | 0 | 0 | 0 | 0 | 0 | 0 | 0 | 0 |  |  | 2 |  | IMPORT | {de5d33b5-ec02-472a-b38d-1207722c577e} | {3acb1438-5b32-4f4d-b97b-4cdc7f3a9a8a}
/ |  |  | A5 |  |  |  | OBJEKT C - PŘEDÁVACÍ STANICE STAVEBNÍ PRÁCE |  |  |  |  | 0 |  |  |  | 0 | Soupis | 0 | 0 | 0 | 0 | 0 | 0 | 0 | 0 | 0 | 0 | 0 | 0 |  |  | 2 |  | IMPORT | {a3596b68-54f9-4402-b3e9-6ea82866e811} | {3acb1438-5b32-4f4d-b97b-4cdc7f3a9a8a}
|  | SO-05 |  |  |  | OBJEKTY PŘEDÁVACÍ STANICE D | [5 empty] | 0 |  |  |  | 0 | STA | 0 | 0 | 0 | 0 | 0 | 0 | 0 | 0 | 0 | 0 | 0 | 0 |  | D | 1 | ###NOIMPORT### | IMPORT | {ce7d664a-316c-4aba-854c-2d1aef8ac1ac} | {610091fe-c4a6-426a-9ab7-829634322d51} |  | 0
/ |  |  | A1 |  |  |  | OBJEKT D - PŘEDÁVACÍ STANICE VYTÁPĚNÍ |  |  |  |  | 0 |  |  |  | 0 | Soupis | 0 | 0 | 0 | 0 | 0 | 0 | 0 | 0 | 0 | 0 | 0 | 0 |  |  | 2 |  | IMPORT | {28d4210f-c865-4c77-bbde-79d4063e42e8} | {ce7d664a-316c-4aba-854c-2d1aef8ac1ac}
/ |  |  | A2 |  |  |  | OBJEKT D - REGULACE ÚT |  |  |  |  | 0 |  |  |  | 0 | Soupis | 0 | 0 | 0 | 0 | 0 | 0 | 0 | 0 | 0 | 0 | 0 | 0 |  |  | 2 |  | IMPORT | {967c2243-f8ff-4e95-a479-b123f8bd8850} | {ce7d664a-316c-4aba-854c-2d1aef8ac1ac}
/ |  |  | A3 |  |  |  | OBJEKT D - PŘEDÁVACÍ STANICE SILNOPROUD |  |  |  |  | 0 |  |  |  | 0 | Soupis | 0 | 0 | 0 | 0 | 0 | 0 | 0 | 0 | 0 | 0 | 0 | 0 |  |  | 2 |  | IMPORT | {c82f6eed-34d9-4470-bdf4-675ffee42ee5} | {ce7d664a-316c-4aba-854c-2d1aef8ac1ac}
/ |  |  | A4 |  |  |  | OBJEKT D - PŘEDÁVACÍ STANICE MaR |  |  |  |  | 0 |  |  |  | 0 | Soupis | 0 | 0 | 0 | 0 | 0 | 0 | 0 | 0 | 0 | 0 | 0 | 0 |  |  | 2 |  | IMPORT | {499851d8-2ff8-4e2e-a0b8-3e0f8d94b16d} | {ce7d664a-316c-4aba-854c-2d1aef8ac1ac}
/ |  |  | A5 |  |  |  | OBJEKT D - PŘEDÁVACÍ STANICE STAVEBNÍ PRÁCE |  |  |  |  | 0 |  |  |  | 0 | Soupis | 0 | 0 | 0 | 0 | 0 | 0 | 0 | 0 | 0 | 0 | 0 | 0 |  |  | 2 |  | IMPORT | {861d14e5-e8d4-459f-a43c-44311f42e07a} | {ce7d664a-316c-4aba-854c-2d1aef8ac1ac}
/ |  |  | A6 |  |  |  | OBJEKT D - REGULACE ÚT STAVEBNÍ ČÁST |  |  |  |  | 0 |  |  |  | 0 | Soupis | 0 | 0 | 0 | 0 | 0 | 0 | 0 | 0 | 0 | 0 | 0 | 0 |  |  | 2 |  | IMPORT | {e5870f76-0ea8-451f-a1f6-4f81b0e0016d} | {ce7d664a-316c-4aba-854c-2d1aef8ac1ac}
|  | SO-06 |  |  |  | OBJEKTY PŘEDÁVACÍ STANICE E | [5 empty] | 0 |  |  |  | 0 | STA | 0 | 0 | 0 | 0 | 0 | 0 | 0 | 0 | 0 | 0 | 0 | 0 |  | D | 1 | ###NOIMPORT### | IMPORT | {45bced6d-3244-418d-8827-a74d62b0490e} | {610091fe-c4a6-426a-9ab7-829634322d51} |  | 0
/ |  |  | A1 |  |  |  | OBJEKT E - PŘEDÁVACÍ STANICE VYTÁPĚNÍ |  |  |  |  | 0 |  |  |  | 0 | Soupis | 0 | 0 | 0 | 0 | 0 | 0 | 0 | 0 | 0 | 0 | 0 | 0 |  |  | 2 |  | IMPORT | {4ff890d8-ed79-4ce1-a791-958e661b5cf6} | {45bced6d-3244-418d-8827-a74d62b0490e}
/ |  |  | A2 |  |  |  | OBJEKT E - REGULACE ÚT |  |  |  |  | 0 |  |  |  | 0 | Soupis | 0 | 0 | 0 | 0 | 0 | 0 | 0 | 0 | 0 | 0 | 0 | 0 |  |  | 2 |  | IMPORT | {1deee9b9-9e85-41f2-9615-2c178869bb9c} | {45bced6d-3244-418d-8827-a74d62b0490e}
/ |  |  | A3 |  |  |  | OBJEKT E - PŘEDÁVACÍ STANICE SILNOPROUD |  |  |  |  | 0 |  |  |  | 0 | Soupis | 0 | 0 | 0 | 0 | 0 | 0 | 0 | 0 | 0 | 0 | 0 | 0 |  |  | 2 |  | IMPORT | {e54cb79e-37fb-4f46-b594-d31580dc0c89} | {45bced6d-3244-418d-8827-a74d62b0490e}
/ |  |  | A4 |  |  |  | OBJEKT E - PŘEDÁVACÍ STANICE MaR |  |  |  |  | 0 |  |  |  | 0 | Soupis | 0 | 0 | 0 | 0 | 0 | 0 | 0 | 0 | 0 | 0 | 0 | 0 |  |  | 2 |  | IMPORT | {632997a6-f27c-4e18-bcbb-474927022def} | {45bced6d-3244-418d-8827-a74d62b0490e}
/ |  |  | A5 |  |  |  | OBJEKT E - PŘEDÁVACÍ STANICE STAVEBNÍ ČÁST |  |  |  |  | 0 |  |  |  | 0 | Soupis | 0 | 0 | 0 | 0 | 0 | 0 | 0 | 0 | 0 | 0 | 0 | 0 |  |  | 2 |  | IMPORT | {7460f118-648d-4f64-a671-a9d7f0fcb981} | {45bced6d-3244-418d-8827-a74d62b0490e}
/ |  |  | A6 |  |  |  | OBJEKT E - REGULACE ÚT STAVEBNÍ ČÁST |  |  |  |  | 0 |  |  |  | 0 | Soupis | 0 | 0 | 0 | 0 | 0 | 0 | 0 | 0 | 0 | 0 | 0 | 0 |  |  | 2 |  | IMPORT | {5113ccf0-b157-4c00-8a2d-8491b373bee2} | {45bced6d-3244-418d-8827-a74d62b0490e}

## A1 - KOTELNA - VYTÁPĚNÍ
| List obsahuje: |  | 1) Krycí list soupisu | 2) Rekapitulace |  |  | 3) Soupis prací | Zpět na list: | Rekapitulace stavby
{813be898-21a7-4542-bccd-1a28876647c4}
2
| KRYCÍ LIST SOUPISU | [8 empty] | v --- níže se nacházejí doplnkové a pomocné údaje k sestavám --- v | [8 empty] | False
Stavba:
REKONSTRUKCE PLYNOVÉ KOTELNY JAROV I.- OBJEKTY A-E
Objekt:
SO-01 - OBĚKTY KOTELNY
Soupis:
A1 - KOTELNA - VYTÁPĚNÍ
| KSO: |  |  |  |  | CC-CZ:
| Místo: |  | 130 00 Praha 3 |  |  | Datum: | 24. 9. 2018
| Zadavatel: |  |  |  |  | IČ:
|  | VYSOKÁ ŠKOLA EKONOMICKÁ V PRAZE |  |  |  | DIČ:
| Uchazeč: |  |  |  |  | IČ:
DIČ:
| Projektant: |  |  |  |  | IČ:
|  | ING.VÁCLAV PILÁT |  |  |  | DIČ:
Poznámka:
Soupis prací je sestaven s využitím Cenové soustavy ÚRS. Položky, které pochází z této cenové soustavy, jsou ve sloupci 'Cenová soustava' označeny popisem 'CS ÚRS' a úrovní příslušného kalendářního pololetí. Veškeré další informace vymezující popis a podmínky použití těchto položek z Cenové soustavy, které nejsou uvedeny přímo v soupisu prací, jsou neomezeně dálkově k dispozici na www.cs-urs.cz, sekce Cenové a technické podmínky.
| Cena bez DPH | [5 empty] | 0
|  |  | Základ daně |  |  | Sazba daně | Výše daně
| DPH | základní | 0 |  |  | 21% | 0
|  | snížená | 0 |  |  | 15% | 0
|  | zákl. přenesená | 0 |  |  | 21% | 0
|  | sníž. přenesená | 0 |  |  | 15% | 0
|  | nulová | 0 |  |  | 0% | 0
| Cena s DPH |  |  | v | CZK |  | 0
REKAPITULACE ČLENĚNÍ SOUPISU PRACÍ
Stavba:
REKONSTRUKCE PLYNOVÉ KOTELNY JAROV I.- OBJEKTY A-E
Objekt:
SO-01 - OBĚKTY KOTELNY
Soupis:
A1 - KOTELNA - VYTÁPĚNÍ
Místo: |  |  | 130 00 Praha 3 |  |  | Datum: | 24. 9. 2018
Zadavatel: |  |  | VYSOKÁ ŠKOLA EKONOMICKÁ V PRAZE |  |  | Projektant: | ING.VÁCLAV PILÁT
Uchazeč:
Kód dílu - Popis | [6 empty] | Cena celkem [CZK]
Náklady soupisu celkem | [6 empty] | 0 | [12 empty] | -1
| HSV - Práce a dodávky HSV | [5 empty] | 0
| 997 - Přesun sutě | [5 empty] | 0
| PSV - Práce a dodávky PSV | [5 empty] | 0
| 713 - Izolace tepelné | [5 empty] | 0
| 731 - Ústřední vytápění | [5 empty] | 0
| 732 - Ústřední vytápění | [5 empty] | 0
| 733 - Ústřední vytápění | [5 empty] | 0
| 734 - Ústřední vytápění | [5 empty] | 0
| 736 - Ústřední vytápění | [5 empty] | 0
| 767 - Konstrukce zámečnické | [5 empty] | 0
| VRN - Vedlejší rozpočtové náklady | [5 empty] | 0
| VRN1 - Průzkumné, geodetické a projektové práce | [5 empty] | 0
| VRN3 - Zařízení staveniště | [5 empty] | 0
| VRN4 - Inženýrská činnost | [5 empty] | 0
| VRN7 - Provozní vlivy | [5 empty] | 0
SOUPIS PRACÍ
Stavba:
REKONSTRUKCE PLYNOVÉ KOTELNY JAROV I.- OBJEKTY A-E
Objekt:
SO-01 - OBĚKTY KOTELNY
Soupis:
A1 - KOTELNA - VYTÁPĚNÍ
Místo: |  |  | 130 00 Praha 3 |  |  | Datum: | 24. 9. 2018
Zadavatel: |  |  | VYSOKÁ ŠKOLA EKONOMICKÁ V PRAZE |  |  | Projektant: | ING.VÁCLAV PILÁT
Uchazeč:
PČ | Typ | Kód | Popis | MJ | Množství | J.cena [CZK] | Cena celkem [CZK] | Cenová soustava |  | Poznámka | DPH | J. Nh [h] | Nh celkem [h] | J. hmotnost [t] | Hmotnost celkem [t] | J. suť [t] | Suť Celkem [t]
Náklady soupisu celkem | [6 empty] | 0 | [5 empty] | 0 |  | 10.7147 |  | 23.1536 |  | D | -1 | [10 empty] | 0
| D | HSV | Práce a dodávky HSV |  |  |  | 0 | [5 empty] | 0 |  | 0 |  | 0 | 1 | D | 0 |  |  |  | ROZPOCET | [6 empty] | 0
| D | 997 | Přesun sutě |  |  |  | 0 | [5 empty] | 0 |  | 0 |  | 0 | 1 | D | 1 |  |  |  | ROZPOCET | [6 empty] | 0
1 | K | 997013151 | Vnitrostaveništní doprava suti a vybouraných hmot pro budovy v do 6 m s omezením mechanizace | t | 23.154 |  | 0 |  |  |  | základní |  | 0 | 0 | 0 | 0 | 0 | 4 | K | 2 |  |  |  | ROZPOCET | 0 | 0 | 0 | 0 | 0 | 1 | 0 | 4 | -475375646
2 | K | 997013501 | Odvoz suti a vybouraných hmot na skládku nebo meziskládku do 1 km se složením | t | 23.154 |  | 0 |  |  |  | základní |  | 0 | 0 | 0 | 0 | 0 | 4 | K | 2 |  |  |  | ROZPOCET | 0 | 0 | 0 | 0 | 0 | 1 | 0 | 4 | 87102194
3 | K | 997013509 | Příplatek k odvozu suti a vybouraných hmot na skládku ZKD 1 km přes 1 km | t | 565.275 |  | 0 |  |  |  | základní |  | 0 | 0 | 0 | 0 | 0 | 4 | K | 2 |  |  |  | ROZPOCET | 0 | 0 | 0 | 0 | 0 | 1 | 0 | 4 | -2045803416
| VV |  | 22,611*25 |  | 565.275 | [13 empty] | VV | 2 | 2 | True | 1 | ROZPOCET
4 | K | 997013831 | Poplatek za uložení na skládce (skládkovné) stavebního odpadu směsného kód odpadu 170 904 | t | 22.611 |  | 0 |  |  |  | základní |  | 0 | 0 | 0 | 0 | 0 | 4 | K | 2 |  |  |  | ROZPOCET | 0 | 0 | 0 | 0 | 0 | 1 | 0 | 4 | 426726830
| D | PSV | Práce a dodávky PSV |  |  |  | 0 | [5 empty] | 0 |  | 10.7147 |  | 23.1536 | 2 | D | 0 |  |  |  | ROZPOCET | [6 empty] | 0
| D | 713 | Izolace tepelné |  |  |  | 0 | [5 empty] | 0 |  | 0 |  | 5.8965 | 2 | D | 1 |  |  |  | ROZPOCET | [6 empty] | 0
5 | K | 713410811 | Odstanění izolace tepelné potrubí pásy nebo rohožemi tl do 50 mm | m | 55 |  | 0 |  |  |  | základní |  | 0 | 0 | 0 | 0.0053 | 0.2915 | 16 | K | 2 |  |  |  | ROZPOCET | 0 | 0 | 0 | 0 | 0 | 1 | 0 | 16 | -729335427
| VV |  | DN 25 | [15 empty] | VV | 2 | 1 | True | 0 | ROZPOCET
| VV |  | 20 |  | 20 | [13 empty] | VV | 2 | 2 | True | 0 | ROZPOCET
| VV |  | DN 50 | [15 empty] | VV | 2 | 1 | True | 0 | ROZPOCET
| VV |  | 35 |  | 35 | [13 empty] | VV | 2 | 2 | True | 0 | ROZPOCET
| VV |  | Součet |  | 55 | [13 empty] | VV | 2 | 4 | True | 1 | ROZPOCET
6 | K | 713410813 | Odstanění izolace tepelné potrubí pásy nebo rohožemi bez úpravy tl přes 50 mm | m | 590 |  | 0 |  |  |  | základní |  | 0 | 0 | 0 | 0.0095 | 5.605 | 16 | K | 2 |  |  |  | ROZPOCET | 0 | 0 | 0 | 0 | 0 | 1 | 0 | 16 | -2115196862
| VV |  | DN 100 | [15 empty] | VV | 2 | 1 | True | 0 | ROZPOCET
| VV |  | 60+90 |  | 150 | [13 empty] | VV | 2 | 2 | True | 0 | ROZPOCET
| VV |  | DN 150 | [15 empty] | VV | 2 | 1 | True | 0 | ROZPOCET
| VV |  | 120+280 |  | 400 | [13 empty] | VV | 2 | 2 | True | 0 | ROZPOCET
| VV |  | DN 200 | [15 empty] | VV | 2 | 1 | True | 0 | ROZPOCET
| VV |  | 40 |  | 40 | [13 empty] | VV | 2 | 2 | True | 0 | ROZPOCET
| VV |  | Součet |  | 590 | [13 empty] | VV | 2 | 4 | True | 1 | ROZPOCET
| D | 731 | Ústřední vytápění |  |  |  | 0 | [5 empty] | 0 |  | 0.04306 |  | 1.6267 | 2 | D | 1 |  |  |  | ROZPOCET | [6 empty] | 0
7 | K | 731200829/R | Demontáž kotle ocelového na plynná nebo kapalná paliva | kus | 3 |  | 0 |  |  |  | základní |  | 0 | 0.00017 | 0.00051 | 0.54225 | 1.6267 | 16 | K | 2 |  |  |  | ROZPOCET | 0 | 0 | 0 | 0 | 0 | 1 | 0 | 16 | 561019786
| P |  | Poznámka k položce: Rozřezání kotlů na místě - náročnější demontáž | [15 empty] | P | 2
8 | K | 731391813 | Vypuštění vody z kotle samospádem plocha kotle do 20 m2 | kus | 3 |  | 0 |  |  |  | základní |  | 0 | 0 | 0 | 0 | 0 | 16 | K | 2 |  |  |  | ROZPOCET | 0 | 0 | 0 | 0 | 0 | 1 | 0 | 16 | -1740223735
9 | K | 731244495/R | Montáž - sestava 3ks plynových stacionárních kondenzačních kotlů o výkonu 3x438kW ( 70/50°C ) | kpl | 1 |  | 0 |  |  |  | základní |  | 0 | 0.00255 | 0.00255 | 0 | 0 | 16 | K | 2 |  |  |  | ROZPOCET | 0 | 0 | 0 | 0 | 0 | 1 | 0 | 16 | -1453439253
| P |  | Poznámka k položce: Sestava 3 stacionárních kondenzačních kotlů o celkovém jmenovitém výkonu 3x438kW ( 70/50°C ), modulovaný hořák, kompaktní těleso s velkým obsahem vody, teplosměnné plochy a spalovací komora z nerezové oceli 316L, integrovaný snímač teploty spalin, integrovaný snímač tlaku vody, řídící jednotka s rozšířením pomocí Clip-in pro připojení do kaskády, menu a zobrazení plně v České lokalizaci, vestavěná zpětná klapka na spalinovém hrdle, vestavěn filtr spalovacího vzduchu, aktivní kontrola ionizace plamene, el. systém kotle je galvanicky oddělen od venkovní sítě. Součástí sestavy je komunikační rozhraní mezi THRs nebo regulacemi RVS (BSP/LPB), Kaskádová regulace pro tři kotle, sada svorek pro regulátor, Ovládací panel regulátoru, plochý kabel pro ovládací panel v délce 1m, plastová krytka pro ochranu plošných spojů, příložné čidlo teploty NTC 10kOhm, We-server pro 4 přístroje, Univerzální rozšiřující modul, Sada svorek ke klip-inu, montážní manuál, servisní manuál, záruční list | [15 empty] | P | 2
10 | M | 48417648/R | sestava 3ks plynových stacionárních kondenzačních kotlů o výkonu 3x438kW ( 70/50°C ) | kpl | 1 |  | 0 |  |  |  | základní |  | 0 | 0.04 | 0.04 | 0 | 0 | 32 | M | 2 |  |  |  | ROZPOCET | 0 | 0 | 0 | 0 | 0 | 1 | 0 | 16 | -1417402005
| P |  | Poznámka k položce: Sestava 3 stacionárních kondenzačních kotlů o celkovém jmenovitém výkonu 3x438kW ( 70/50°C ), modulovaný hořák, kompaktní těleso s velkým obsahem vody, teplosměnné plochy a spalovací komora z nerezové oceli 316L, integrovaný snímač teploty spalin, integrovaný snímač tlaku vody, řídící jednotka s rozšířením pomocí Clip-in pro připojení do kaskády, menu a zobrazení plně v České lokalizaci, vestavěná zpětná klapka na spalinovém hrdle, vestavěn filtr spalovacího vzduchu, aktivní kontrola ionizace plamene, el. systém kotle je galvanicky oddělen od venkovní sítě. Součástí sestavy je komunikační rozhraní mezi THRs nebo regulacemi RVS (BSP/LPB), Kaskádová regulace pro tři kotle, sada svorek pro regulátor, Ovládací panel regulátoru, plochý kabel pro ovládací panel v délce 1m, plastová krytka pro ochranu plošných spojů, příložné čidlo teploty NTC 10kOhm, We-server pro 4 přístroje, Univerzální rozšiřující modul, Sada svorek ke klip-inu, montážní manuál, servisní manuál, záruční list | [15 empty] | P | 2
11 | K | 998731201 | Přesun hmot procentní pro kotelny v objektech v do 6 m | % |  |  | 0 |  |  |  | základní |  | 0 | 0 | 0 | 0 | 0 | 16 | K | 2 |  |  |  | ROZPOCET | 0 | 0 | 0 | 0 | 0 | 1 | 0 | 16 | -1369215107
| D | 732 | Ústřední vytápění |  |  |  | 0 | [5 empty] | 0 |  | 1.6667 |  | 2.3189 | 2 | D | 1 |  |  |  | ROZPOCET | [6 empty] | 0
12 | K | 732110815/R | Demontáž stávajícího rozdělovače včetně výstroje | kpl | 1 |  | 0 |  |  |  | základní |  | 0 | 0 | 0 | 0.27689 | 0.27689 | 16 | K | 2 |  |  |  | ROZPOCET | 0 | 0 | 0 | 0 | 0 | 1 | 0 | 16 | -484709445
13 | K | 732320813 | Demontáž nádrže beztlaké nebo tlakové odpojení od rozvodů potrubí obsah do 200 litrů | kus | 1 |  | 0 |  |  |  | základní |  | 0 | 0 | 0 | 0 | 0 | 16 | K | 2 |  |  |  | ROZPOCET | 0 | 0 | 0 | 0 | 0 | 1 | 0 | 16 | 1898622698
14 | K | 732390852 | Sejmutí odpojených nádrží z konzol na podlahu obsah do 100 litrů | kus | 1 |  | 0 |  |  |  | základní |  | 0 | 0 | 0 | 0.038 | 0.038 | 16 | K | 2 |  |  |  | ROZPOCET | 0 | 0 | 0 | 0 | 0 | 1 | 0 | 16 | -1047900101
15 | K | 732393818 | Rozřezání demontované nádrže obsah do 5000 litrů | kus | 2 |  | 0 |  |  |  | základní |  | 0 | 0.0152 | 0.0304 | 1 | 2 | 16 | K | 2 |  |  |  | ROZPOCET | 0 | 0 | 0 | 0 | 0 | 1 | 0 | 16 | -1383721627
| P |  | Poznámka k položce: stávajících zásobníků TUV, objem cca 5m3 | [15 empty] | P | 2
16 | K | 732429152/R | Montáž a dodávka - měřič tepla Qp15, DN50 přírubový | kpl | 1 |  | 0 |  |  |  | základní |  | 0 | 0 | 0 | 0 | 0 | 16 | K | 2 |  |  |  | ROZPOCET | 0 | 0 | 0 | 0 | 0 | 1 | 0 | 16 | -905542048
17 | K | 732493811/R | Demontáž ostatního vybavení kotelny | kpl | 1 |  | 0 |  |  |  | základní |  | 0 | 0 | 0 | 0.004 | 0.004 | 16 | K | 2 |  |  |  | ROZPOCET | 0 | 0 | 0 | 0 | 0 | 1 | 0 | 16 | -309153572
18 | K | 732111121/R | Montáž a dodávka - neutralizační box pro neutralizaci kondenzátu do 1500 kW vč náplně 24 kg | kus | 1 |  | 0 |  |  |  | základní |  | 0 | 0.02765 | 0.02765 | 0 | 0 | 16 | K | 2 |  |  |  | ROZPOCET | 0 | 0 | 0 | 0 | 0 | 1 | 0 | 16 | 734295288
| P |  | Poznámka k položce: vč. granulátu | [15 empty] | P | 2
19 | K | 732111129/R | Montáž a dodávka - rozdělovač / sběrač sekundárních okruhů DN125, PN10 - 4 větve | kpl | 1 |  | 0 |  |  |  | základní |  | 0 | 0.03181 | 0.03181 | 0 | 0 | 16 | K | 2 |  |  |  | ROZPOCET | 0 | 0 | 0 | 0 | 0 | 1 | 0 | 16 | -1762150718
| P |  | Poznámka k položce: Kombinovaný rozdělovač/sběrač, 1 x smyčka přírubové připojení DN 100 PN 10, 2x smyčka přírubové připojení DN 65 PN10, 1x závitové připojení 2" jako rezerva, hlavní přívod a zpátečka přírubové přípojení DN 125, PN10, opatřen 1x základním nátěrem a 2 x vrchním nátěrem, včetně 2 ks podpěrných noh ocelových s roznášecím plechem. | [15 empty] | P | 2
20 | K | 732111147/R | Montáž a dodávka - termohydraulický rozdělovač DN300, délka 650mm, přípoje DN125 | kpl | 1 |  | 0 |  |  |  | základní |  | 0 | 0.11855 | 0.11855 | 0 | 0 | 16 | K | 2 |  |  |  | ROZPOCET | 0 | 0 | 0 | 0 | 0 | 1 | 0 | 16 | 332423570
| P |  | Poznámka k položce: termohydraulický rozdělovač DN300, délka 650mm, přípoje DN125, opatřen návarkem 1/2" pro teplotní čidlo, včetně podpěrného podstavce. | [15 empty] | P | 2
21 | K | 732111147/R1 | Montáž a dodávka - izolace termohydraulického rozdělovače | kpl | 1 |  | 0 |  |  |  | základní |  | 0 | 0.03855 | 0.03855 | 0 | 0 | 16 | K | 2 |  |  |  | ROZPOCET | 0 | 0 | 0 | 0 | 0 | 1 | 0 | 16 | 528589227
22 | K | 732111345/R | Montáž a dodávka - automatická úpravna vody | kus | 1 |  | 0 |  |  |  | základní |  | 0 | 0.05277 | 0.05277 | 0 | 0 | 16 | K | 2 |  |  |  | ROZPOCET | 0 | 0 | 0 | 0 | 0 | 1 | 0 | 16 | -2071639127
| P |  | Poznámka k položce: - parametry vody dle pokynů výrobce kotle - automatická úpravna vody včetně náplně odpovídající provozním požadavkům kotlové sestavy | [15 empty] | P | 2
23 | K | 732111346/R | Montáž a dodávka - čerpadlový expanzní automat s integrovaným doplňováním, odplyňováním a odkalováním - sestava řídící jednotky, tlakové nádoby 800L, expanzní pomocné nádoby 35L a připojovací soupravy | kus | 1 |  | 0 |  |  |  | základní |  | 0 | 0.05277 | 0.05277 | 0 | 0 | 16 | K | 2 |  |  |  | ROZPOCET | 0 | 0 | 0 | 0 | 0 | 1 | 0 | 16 | 1806305417
24 | K | 732229115/R | Montáž a dodávka - deskový výměník ohřevu TUV 450kW | kus | 1 |  | 0 |  |  |  | základní |  | 0 | 0.06042 | 0.06042 | 0 | 0 | 16 | K | 2 |  |  |  | ROZPOCET | 0 | 0 | 0 | 0 | 0 | 1 | 0 | 16 | 1030687260
| P |  | Poznámka k položce: deskovy výměník 450kW - 70/40°C - 10/60°C, bez izolace, min. dimenze připojovacích hrdel DN50, např. CB110-38M bez izolace | [15 empty] | P | 2
25 | K | 732229116/R | Montáž a dodávka - deskový výměník ohřevu TUV 360kW | kus | 0 |  | 0 |  |  |  | základní |  | 0 | 0.06042 | 0 | 0 | 0 | 16 | K | 2 |  |  |  | ROZPOCET | 0 | 0 | 0 | 0 | 0 | 1 | 0 | 16 | -743270230
26 | K | 732229117/R | Montáž a dodávka - tepelná izolace pro výměník 360 kW | kus | 1 |  | 0 |  |  |  | základní |  | 0 | 0.06042 | 0.06042 | 0 | 0 | 16 | K | 2 |  |  |  | ROZPOCET | 0 | 0 | 0 | 0 | 0 | 1 | 0 | 16 | -685491399
27 | K | 732229118/R | Montáž a dodávka - tepelná izolace pro výměník 450 kW | kus | 1 |  | 0 |  |  |  | základní |  | 0 | 0.06042 | 0.06042 | 0 | 0 | 16 | K | 2 |  |  |  | ROZPOCET | 0 | 0 | 0 | 0 | 0 | 1 | 0 | 16 | -1449234523
28 | K | 732229119/R | Montáž a dodávka - konzole / stojan pod deskový výměník | kus | 2 |  | 0 |  |  |  | základní |  | 0 | 0.06042 | 0.12084 | 0 | 0 | 16 | K | 2 |  |  |  | ROZPOCET | 0 | 0 | 0 | 0 | 0 | 1 | 0 | 16 | 398066462
29 | K | 732229125/R | Montáž a dodávka - přechody / šroubení k hrdlům výměníku, primární strana, DN50, varná ocel | kus | 4 |  | 0 |  |  |  | základní |  | 0 | 0.06042 | 0.24168 | 0 | 0 | 16 | K | 2 |  |  |  | ROZPOCET | 0 | 0 | 0 | 0 | 0 | 1 | 0 | 16 | -1035934898
30 | K | 732229126/R | Montáž a dodávka - přechody / šroubení k hrdlům výměníku, sekundární strana, DN50 | kus | 4 |  | 0 |  |  |  | základní |  | 0 | 0.06042 | 0.24168 | 0 | 0 | 16 | K | 2 |  |  |  | ROZPOCET | 0 | 0 | 0 | 0 | 0 | 1 | 0 | 16 | -720721002
31 | K | 732231235/R | Montáž a dodávka - akumulační nádoba TUV - nerezová ocel - objem 3000L | kpl | 0 |  | 0 |  |  |  | základní |  | 0 | 0.22122 | 0 | 0 | 0 | 16 | K | 2 |  |  |  | ROZPOCET | 0 | 0 | 0 | 0 | 0 | 1 | 0 | 16 | -1313317121
| P |  | Poznámka k položce: Zásobník teplé vody, nerez ocel stabilizovaná Molybdenem se sníženým obsahem uhlíku, třída oceli AISI316L / DIN 1.4404, veškeré sváry povrchově pasivovány, vybaven pasivní (obětovanou) hořčíkovou anodou, osazen 3 ks noh s roznášecími plechy, 4x hrdlo s přírubou DN 65/PN 10, 3x hrdlo 1/2", revizní otvor DN 400/PN10 s víkem, součástí dodávky provozní a montážní návod, České prohlášení o shodě, manuál pro obětovanou anodu. Objem zásobníku 3000 litrů. Včetně tepelné izolace PS 100mm, s ochranným PVC povrchem ve snímatelném a plně omyvatelném provedení. | [15 empty] | P | 2
32 | K | 732231236/R | Montáž a dodávka - akumulační nádoba TUV - nerezová ocel - objem 2750L | kpl | 2 |  | 0 |  |  |  | základní |  | 0 | 0.22122 | 0.44244 | 0 | 0 | 16 | K | 2 |  |  |  | ROZPOCET | 0 | 0 | 0 | 0 | 0 | 1 | 0 | 16 | -2035940258
| P |  | Poznámka k položce: Zásobník teplé vody, nerez ocel stabilizovaná Molybdenem se sníženým obsahem uhlíku, třída oceli AISI316L / DIN 1.4404, veškeré sváry povrchově pasivovány, vybaven pasivní (obětovanou) hořčíkovou anodou, osazen 3 ks noh s roznášecími plechy, 4x hrdlo s přírubou DN 65/PN 10, 3x hrdlo 1/2", revizní otvor DN 400/PN10 s víkem, součástí dodávky provozní a montážní návod, České prohlášení o shodě, manuál pro obětovanou anodu. Objem zásobníku 2750 litrů. Včetně tepelné izolace PS 100mm, s ochranným PVC povrchem ve snímatelném a plně omyvatelném provedení. | [15 empty] | P | 2
33 | K | 732429137/R | Montáž a dodávka - kotlové oběhové čerpadlo s plynulou regulací otáček a funkcí autoadapt, velikost 40-80, např. Magna3 40-80F | kpl | 3 |  | 0 |  |  |  | základní |  | 0 | 0.01233 | 0.03699 | 0 | 0 | 16 | K | 2 |  |  |  | ROZPOCET | 0 | 0 | 0 | 0 | 0 | 1 | 0 | 16 | 1186032395
| P |  | Poznámka k položce: Oběhové čerpadlo s el. regulací, funkcí AutoADAPT, funkcí FlowLIMIT, regulací na proporciální tlak, regulací na konstantní tlak, regulací dle teploty média, s možností exerního řízení. | [15 empty] | P | 2
34 | K | 732429138/R | Montáž a dodávka - oběhové čerpadlo s plynulou regulací otáček a funkcí autoadapt, velikost 65-120, např. Magna3 65-120F | kpl | 1 |  | 0 |  |  |  | základní |  | 0 | 0.01233 | 0.01233 | 0 | 0 | 16 | K | 2 |  |  |  | ROZPOCET | 0 | 0 | 0 | 0 | 0 | 1 | 0 | 16 | -1470371577
| P |  | Poznámka k položce: | [15 empty] | P | 2
35 | K | 732429139/R | Montáž a dodávka - oběhové čerpadlo s plynulou regulací otáček a funkcí autoadapt, velikost 40-100, např. Magna3 40-100F | kpl | 2 |  | 0 |  |  |  | základní |  | 0 | 0.01233 | 0.02466 | 0 | 0 | 16 | K | 2 |  |  |  | ROZPOCET | 0 | 0 | 0 | 0 | 0 | 1 | 0 | 16 | 1367477323
| P |  | Poznámka k položce: Oběhové čerpadlo s el. regulací, funkcí AutoADAPT, funkcí FlowLIMIT, regulací na proporciální tlak, regulací na konstantní tlak, regulací dle teploty média, s možností exerního řízení. | [15 empty] | P | 2
36 | K | 732429140/R | Montáž a dodávka - nabíjecí čerpadlo TUV s plynulou regulací otáček a funkcí autoadapt v nerezovém provedení, velikost 40-80, např. Magna1 40-80FN | kpl | 1 |  | 0 |  |  |  | základní |  | 0 | 0.01233 | 0.01233 | 0 | 0 | 16 | K | 2 |  |  |  | ROZPOCET | 0 | 0 | 0 | 0 | 0 | 1 | 0 | 16 | 320794010
| P |  | Poznámka k položce: Oběhové čerpadlo s el. regulací, funkcí AutoADAPT, funkcí FlowLIMIT, regulací na proporciální tlak, regulací na konstantní tlak, regulací dle teploty média, s možností exerního řízení. Nerezové provedení | [15 empty] | P | 2
37 | K | 732429141/R | Montáž a dodávka - nabíjecí čerpadlo TUV s plynulou regulací otáček a funkcí autoadapt v nerezovém provedení, velikost 32-80, např. Magna1 32-80N | kpl | 0 |  | 0 |  |  |  | základní |  | 0 | 0.01233 | 0 | 0 | 0 | 16 | K | 2 |  |  |  | ROZPOCET | 0 | 0 | 0 | 0 | 0 | 1 | 0 | 16 | 719968489
| P |  | Poznámka k položce: Oběhové čerpadlo s el. regulací, funkcí AutoADAPT, funkcí FlowLIMIT, regulací na proporciální tlak, regulací na konstantní tlak, regulací dle teploty média, s možností exerního řízení. Nerezové provedení | [15 empty] | P | 2
38 | K | 732429150/R | Montáž a dodávka - měřič tepla Qp40, DN80 přírubový | kpl | 1 |  | 0 |  |  |  | základní |  | 0 | 0 | 0 | 0 | 0 | 16 | K | 2 |  |  |  | ROZPOCET | 0 | 0 | 0 | 0 | 0 | 1 | 0 | 16 | -291525452
39 | K | 732429151/R | Montáž a dodávka - měřič tepla Qp15, DN50 přírubový | kpl | 1 |  | 0 |  |  |  | základní |  | 0 | 0 | 0 | 0 | 0 | 16 | K | 2 |  |  |  | ROZPOCET | 0 | 0 | 0 | 0 | 0 | 1 | 0 | 16 | 488125607
40 | K | 732429156/R | Montáž a dodávka - pár teplotních čidel pro měřič tepla, 100 mm, Ø 6 mm, kabel 2m | kpl | 2 |  | 0 |  |  |  | základní |  | 0 | 0 | 0 | 0 | 0 | 16 | K | 2 |  |  |  | ROZPOCET | 0 | 0 | 0 | 0 | 0 | 1 | 0 | 16 | -676272174
41 | K | 998732201 | Přesun hmot procentní pro strojovny v objektech v do 6 m | % |  |  | 0 |  |  |  | základní |  | 0 | 0 | 0 | 0 | 0 | 16 | K | 2 |  |  |  | ROZPOCET | 0 | 0 | 0 | 0 | 0 | 1 | 0 | 16 | -474900262
| D | 733 | Ústřední vytápění |  |  |  | 0 | [5 empty] | 0 |  | 6.6398 |  | 13.3115 | 2 | D | 1 |  |  |  | ROZPOCET | [6 empty] | 0
42 | K | 733120815 | Demontáž potrubí ocelového hladkého do D 38 | m | 20 |  | 0 |  |  |  | základní |  | 0 | 4e-05 | 0.0008 | 0.00254 | 0.0508 | 16 | K | 2 |  |  |  | ROZPOCET | 0 | 0 | 0 | 0 | 0 | 1 | 0 | 16 | -1471367072
43 | K | 733120819 | Demontáž potrubí z trubek ocelových hladkých Ø přes 38 do 60,3 - včetně armatur a tvarovek | m | 35 |  | 0 |  |  |  | základní |  | 0 | 5e-05 | 0.00175 | 0.00473 | 0.16555 | 16 | K | 2 |  |  |  | ROZPOCET | 0 | 0 | 0 | 0 | 0 | 1 | 0 | 16 | 730771817
44 | K | 733120832 | Demontáž potrubí ocelového hladkého do D 133, včetně armatur a tvarovek | m | 60 |  | 0 |  |  |  | základní |  | 0 | 0.0001 | 0.006 | 0.01384 | 0.8304 | 16 | K | 2 |  |  |  | ROZPOCET | 0 | 0 | 0 | 0 | 0 | 1 | 0 | 16 | 733211099
| VV |  | V kotelně | [15 empty] | VV | 2 | 1 | True | 0 | ROZPOCET
| VV |  | 60 |  | 60 | [13 empty] | VV | 2 | 2 | True | 0 | ROZPOCET
| VV |  | Součet |  | 60 | [13 empty] | VV | 2 | 4 | True | 1 | ROZPOCET
45 | K | 733120832/CH | Demontáž potrubí ocelového hladkého do D 133, včetně armatur a tvarovek | m | 90 |  | 0 |  |  |  | základní |  | 0 | 0.0001 | 0.009 | 0.01384 | 1.2456 | 16 | K | 2 |  |  |  | ROZPOCET | 0 | 0 | 0 | 0 | 0 | 1 | 0 | 16 | -1922548705
| P |  | Poznámka k položce: potrubí v technické chodbě - obtížná montáž a demontáž | [15 empty] | P | 2
| VV |  | V technické chodbě | [15 empty] | VV | 2 | 1 | True | 0 | ROZPOCET
| VV |  | 90 |  | 90 | [13 empty] | VV | 2 | 2 | True | 0 | ROZPOCET
| VV |  | Součet |  | 90 | [13 empty] | VV | 2 | 4 | True | 1 | ROZPOCET
46 | K | 733120836 | Demontáž potrubí ocelového hladkého do D 159, včetně armatur a tvarovek | m | 400 |  | 0 |  |  |  | základní |  | 0 | 0.00012 | 0.048 | 0.02359 | 9.436 | 16 | K | 2 |  |  |  | ROZPOCET | 0 | 0 | 0 | 0 | 0 | 1 | 0 | 16 | 1566627036
| VV |  | V kotelně | [15 empty] | VV | 2 | 1 | True | 0 | ROZPOCET
| VV |  | 120 |  | 120 | [13 empty] | VV | 2 | 2 | True | 0 | ROZPOCET
| VV |  | V technické chodbě | [15 empty] | VV | 2 | 1 | True | 0 | ROZPOCET
| VV |  | 280 |  | 280 | [13 empty] | VV | 2 | 2 | True | 0 | ROZPOCET
| VV |  | Součet |  | 400 | [13 empty] | VV | 2 | 4 | True | 1 | ROZPOCET
47 | K | 733120839 | Demontáž potrubí ocelového hladkého D 219, včetně armatur a tvarovek | m | 40 |  | 0 |  |  |  | základní |  | 0 | 0.00015 | 0.006 | 0.03956 | 1.5824 | 16 | K | 2 |  |  |  | ROZPOCET | 0 | 0 | 0 | 0 | 0 | 1 | 0 | 16 | -1986409694
48 | K | 733190217 | Zkouška těsnosti potrubí ocelové hladké do D 51x2,6 | m | 30 |  | 0 |  |  |  | základní |  | 0 | 0 | 0 | 0 | 0 | 16 | K | 2 |  |  |  | ROZPOCET | 0 | 0 | 0 | 0 | 0 | 1 | 0 | 16 | 1241318360
| VV |  | 20+10 |  | 30 | [13 empty] | VV | 2 | 2 | True | 1 | ROZPOCET
49 | K | 733190225 | Zkouška těsnosti potrubí ocelové hladké přes D 60,3x2,9 do D 89x5,0 | m | 185 |  | 0 |  |  |  | základní |  | 0 | 0 | 0 | 0 | 0 | 16 | K | 2 |  |  |  | ROZPOCET | 0 | 0 | 0 | 0 | 0 | 1 | 0 | 16 | -1679135764
| VV |  | 75+110 |  | 185 | [13 empty] | VV | 2 | 2 | True | 1 | ROZPOCET
50 | K | 733190232 | Zkouška těsnosti potrubí ocelové hladké přes D 89x5,0 do D 133x5,0 | m | 360 |  | 0 |  |  |  | základní |  | 0 | 0 | 0 | 0 | 0 | 16 | K | 2 |  |  |  | ROZPOCET | 0 | 0 | 0 | 0 | 0 | 1 | 0 | 16 | 2114560721
| VV |  | 40+320 |  | 360 | [13 empty] | VV | 2 | 2 | True | 1 | ROZPOCET
51 | K | 733190802/R | Demontáž - kotevní systém na potrubí | kpl | 1 |  | 0 |  |  |  | základní |  | 0 | 0 | 0 | 0.00072 | 0.00072 | 16 | K | 2 |  |  |  | ROZPOCET | 0 | 0 | 0 | 0 | 0 | 1 | 0 | 16 | 1053283256
52 | K | 733121211 | Potrubí ocelové hladké bezešvé v kotelnách nebo strojovnách D 25x2,6 | m | 20 |  | 0 |  |  |  | základní |  | 0 | 0.0022 | 0.044 | 0 | 0 | 16 | K | 2 |  |  |  | ROZPOCET | 0 | 0 | 0 | 0 | 0 | 1 | 0 | 16 | 2059287464
53 | K | 733121214 | Potrubí ocelové hladké bezešvé v kotelnách nebo strojovnách D 31,8x2,6 | m | 10 |  | 0 |  |  |  | základní |  | 0 | 0.0024 | 0.024 | 0 | 0 | 16 | K | 2 |  |  |  | ROZPOCET | 0 | 0 | 0 | 0 | 0 | 1 | 0 | 16 | 1586045220
54 | K | 733121220 | Potrubí ocelové hladké bezešvé v kotelnách nebo strojovnách D 65x3,6 | m | 75 |  | 0 |  |  |  | základní |  | 0 | 0.00765 | 0.57375 | 0 | 0 | 16 | K | 2 |  |  |  | ROZPOCET | 0 | 0 | 0 | 0 | 0 | 1 | 0 | 16 | 774644456
55 | K | 733121225 | Potrubí ocelové hladké bezešvé v kotelnách nebo strojovnách D 89x3,6 | m | 20 |  | 0 |  |  |  | základní |  | 0 | 0.00908 | 0.1816 | 0 | 0 | 16 | K | 2 |  |  |  | ROZPOCET | 0 | 0 | 0 | 0 | 0 | 1 | 0 | 16 | 894530341
| VV |  | Kotelna | [15 empty] | VV | 2 | 1 | True | 0 | ROZPOCET
| VV |  | 20 |  | 20 | [13 empty] | VV | 2 | 2 | True | 0 | ROZPOCET
| VV |  | Součet |  | 20 | [13 empty] | VV | 2 | 4 | True | 1 | ROZPOCET
56 | K | 733121225/CH | Potrubí ocelové hladké bezešvé v kotelnách nebo strojovnách D 89x3,6 | m | 90 |  | 0 |  |  |  | základní |  | 0 | 0.00908 | 0.8172 | 0 | 0 | 16 | K | 2 |  |  |  | ROZPOCET | 0 | 0 | 0 | 0 | 0 | 1 | 0 | 16 | -541308770
| P |  | Poznámka k položce: potrubí v technické chodbě - obtížná montáž | [15 empty] | P | 2
| VV |  | Technická chodba | [15 empty] | VV | 2 | 1 | True | 0 | ROZPOCET
| VV |  | 90 |  | 90 | [13 empty] | VV | 2 | 2 | True | 0 | ROZPOCET
| VV |  | Součet |  | 90 | [13 empty] | VV | 2 | 4 | True | 1 | ROZPOCET
57 | K | 733121228 | Potrubí ocelové hladké bezešvé v kotelnách nebo strojovnách D 108x4,0 | m | 40 |  | 0 |  |  |  | základní |  | 0 | 0.01228 | 0.4912 | 0 | 0 | 16 | K | 2 |  |  |  | ROZPOCET | 0 | 0 | 0 | 0 | 0 | 1 | 0 | 16 | -1808375392
58 | K | 733121232 | Potrubí ocelové hladké bezešvé v kotelnách nebo strojovnách D 128x4,5 | m | 40 |  | 0 |  |  |  | základní |  | 0 | 0.01312 | 0.5248 | 0 | 0 | 16 | K | 2 |  |  |  | ROZPOCET | 0 | 0 | 0 | 0 | 0 | 1 | 0 | 16 | -867951506
| VV |  | Kotelna | [15 empty] | VV | 2 | 1 | True | 0 | ROZPOCET
| VV |  | 40 |  | 40 | [13 empty] | VV | 2 | 2 | True | 0 | ROZPOCET
| VV |  | Součet |  | 40 | [13 empty] | VV | 2 | 4 | True | 1 | ROZPOCET
59 | K | 733121232/CH | Potrubí ocelové hladké bezešvé v kotelnách nebo strojovnách D 128x4,5 | m | 280 |  | 0 |  |  |  | základní |  | 0 | 0.01312 | 3.6736 | 0 | 0 | 16 | K | 2 |  |  |  | ROZPOCET | 0 | 0 | 0 | 0 | 0 | 1 | 0 | 16 | 1575749285
| VV |  | Technická chodba | [15 empty] | VV | 2 | 1 | True | 0 | ROZPOCET
| VV |  | 280 |  | 280 | [13 empty] | VV | 2 | 2 | True | 0 | ROZPOCET
| VV |  | Součet |  | 280 | [13 empty] | VV | 2 | 4 | True | 1 | ROZPOCET
60 | K | 733811252/R | Ochrana potrubí ústředního vytápění - Izotub ALS izolace s hliníkovou folií tl.25 mm DN do 45 mm | m | 30 |  | 0 |  |  |  | základní |  | 0 | 0.00024 | 0.0072 | 0 | 0 | 16 | K | 2 |  |  |  | ROZPOCET | 0 | 0 | 0 | 0 | 0 | 1 | 0 | 16 | 1143787887
| VV |  | 20+10 |  | 30 | [13 empty] | VV | 2 | 2 | True | 0 | ROZPOCET
| VV |  | Součet |  | 30 | [13 empty] | VV | 2 | 4 | True | 1 | ROZPOCET
61 | K | 733811254/R | Ochrana potrubí ústředního vytápěn - Izotub ALS izolace s hliníkovou folií tl do 25 mm DN do 89m | m | 185 |  | 0 |  |  |  | základní |  | 0 | 0.00034 | 0.0629 | 0 | 0 | 16 | K | 2 |  |  |  | ROZPOCET | 0 | 0 | 0 | 0 | 0 | 1 | 0 | 16 | -1859286062
| VV |  | 75+20+90 |  | 185 | [13 empty] | VV | 2 | 2 | True | 0 | ROZPOCET
| VV |  | Součet |  | 185 | [13 empty] | VV | 2 | 4 | True | 1 | ROZPOCET
62 | K | 733811255/R | Ochrana potrubí ústředního vytápěn - Izotub ALS izolace s hliníkovou folií z PE tl do 25 mm DN do 110 mm | m | 40 |  | 0 |  |  |  | základní |  | 0 | 0.00044 | 0.0176 | 0 | 0 | 16 | K | 2 |  |  |  | ROZPOCET | 0 | 0 | 0 | 0 | 0 | 1 | 0 | 16 | -52862468
63 | K | 733811256/R | Ochrana potrubí ústředního vytápěn - Izotub ALS izolace s hliníkovou folií tl do 25 mm DN přes 110 mm | m | 320 |  | 0 |  |  |  | základní |  | 0 | 0.00047 | 0.1504 | 0 | 0 | 16 | K | 2 |  |  |  | ROZPOCET | 0 | 0 | 0 | 0 | 0 | 1 | 0 | 16 | 296756305
| VV |  | 40+280 |  | 320 | [13 empty] | VV | 2 | 2 | True | 1 | ROZPOCET
64 | K | 998733201 | Přesun hmot procentní pro rozvody potrubí v objektech v do 6 m | % |  |  | 0 |  |  |  | základní |  | 0 | 0 | 0 | 0 | 0 | 16 | K | 2 |  |  |  | ROZPOCET | 0 | 0 | 0 | 0 | 0 | 1 | 0 | 16 | -669586654
| D | 734 | Ústřední vytápění |  |  |  | 0 | [5 empty] | 0 |  | 2.2879 |  | 0 | 2 | D | 1 |  |  |  | ROZPOCET | [6 empty] | 0
65 | K | 734173213 | Montáž a dodávka - protipříruba čerpadlová DN40 | kpl | 8 |  | 0 |  |  |  | základní |  | 0 | 0.00304 | 0.02432 | 0 | 0 | 16 | K | 2 |  |  |  | ROZPOCET | 0 | 0 | 0 | 0 | 0 | 1 | 0 | 16 | 2141216243
66 | K | 734173216 | Montáž a dodávka - protipříruba čerpadlová DN65 | kpl | 2 |  | 0 |  |  |  | základní |  | 0 | 0.00427 | 0.00854 | 0 | 0 | 16 | K | 2 |  |  |  | ROZPOCET | 0 | 0 | 0 | 0 | 0 | 1 | 0 | 16 | 2058996125
67 | K | 734173412 | M+D - Připojovací protišroubení pro INOX 76x2,0mm k čerpadlu DN32 | kpl | 2 |  | 0 |  |  |  | základní |  | 0 | 0.00284 | 0.00568 | 0 | 0 | 16 | K | 2 |  |  |  | ROZPOCET | 0 | 0 | 0 | 0 | 0 | 1 | 0 | 16 | -485269025
68 | K | 734173413 | M+ D - Protipříruba čerpadlová DN40 pro INOX 88,9x2,0mm | kpl | 2 |  | 0 |  |  |  | základní |  | 0 | 0.00472 | 0.00944 | 0 | 0 | 16 | K | 2 |  |  |  | ROZPOCET | 0 | 0 | 0 | 0 | 0 | 1 | 0 | 16 | -1902665182
69 | K | 734295016/R | Montáž a dodávka - trojcestný reguační ventil DN80, kvs=80m3/h | kus | 1 |  | 0 |  |  |  | základní |  | 0 | 0.00281 | 0.00281 | 0 | 0 | 16 | K | 2 |  |  |  | ROZPOCET | 0 | 0 | 0 | 0 | 0 | 1 | 0 | 16 | 1613610440
| P |  | Poznámka k položce: 3-cestný přírubový ventil, PN16, DN80, Kvs=80m3/h, zdvih 20mm, teplota média -10 až +150 °C, např. VXF42.80-80 | [15 empty] | P | 2
70 | K | 734295026/R | Montáž a dodávka - elektropohon zdvihový | kus | 1 |  | 0 |  |  |  | základní |  | 0 | 0.0034 | 0.0034 | 0 | 0 | 16 | K | 2 |  |  |  | ROZPOCET | 0 | 0 | 0 | 0 | 0 | 1 | 0 | 16 | -1668524168
| P |  | Poznámka k položce: Servopohon 230V, zdvihový 2800N, zdvih 20mm, 3-bodový, 120s, dpmax=400 kPa, např. SKB32-50 | [15 empty] | P | 2
71 | K | 734220106/R | Montáž a dodávka - vyvažovací ventil DN65, kvs=85,0m3/h, včetně měřících vsuvek, měření na sedle ( PN16/120°C) | kus | 2 |  | 0 |  |  |  | základní |  | 0 | 0.0006 | 0.0012 | 0 | 0 | 16 | K | 2 |  |  |  | ROZPOCET | 0 | 0 | 0 | 0 | 0 | 1 | 0 | 16 | -1552115787
72 | K | 734220107/R | Montáž a dodávka - vyvažovací ventil DN100, kvs=190,0m3/h, včetně měřících vsuvek, měření na sedle ( PN16/120°C) | kus | 1 |  | 0 |  |  |  | základní |  | 0 | 0.0006 | 0.0006 | 0 | 0 | 16 | K | 2 |  |  |  | ROZPOCET | 0 | 0 | 0 | 0 | 0 | 1 | 0 | 16 | 102445959
73 | K | 734251213 | Ventil pojistný ventil DN25/300kPa | kus | 3 |  | 0 |  |  |  | základní |  | 0 | 0.00073 | 0.00219 | 0 | 0 | 16 | K | 2 |  |  |  | ROZPOCET | 0 | 0 | 0 | 0 | 0 | 1 | 0 | 16 | -132782473
74 | K | 734251214 | Ventil pojistný TUV DN40/600kPa | kus | 1 |  | 0 |  |  |  | základní |  | 0 | 0.00094 | 0.00094 | 0 | 0 | 16 | K | 2 |  |  |  | ROZPOCET | 0 | 0 | 0 | 0 | 0 | 1 | 0 | 16 | 1279430938
75 | K | 734211119 | Ventil odvzdušňovací DN15 8 PN 14 do 120°C automatický | kus | 20 |  | 0 |  |  |  | základní |  | 0 | 0.00023 | 0.0046 | 0 | 0 | 16 | K | 2 |  |  |  | ROZPOCET | 0 | 0 | 0 | 0 | 0 | 1 | 0 | 16 | -1249010503
76 | K | 734292723 | Kohout kulový přímý DN15 PN 42 do 185°C vnitřní závit s vypouštěním | kus | 20 |  | 0 |  |  |  | základní |  | 0 | 0.00027 | 0.0054 | 0 | 0 | 16 | K | 2 |  |  |  | ROZPOCET | 0 | 0 | 0 | 0 | 0 | 1 | 0 | 16 | 1456789620
77 | K | 734292715 | Kohout kulový přímý G 1 PN 42 do 185°C vnitřní závit | kus | 1 |  | 0 |  |  |  | základní |  | 0 | 0.0005 | 0.0005 | 0 | 0 | 16 | K | 2 |  |  |  | ROZPOCET | 0 | 0 | 0 | 0 | 0 | 1 | 0 | 16 | -2002313361
78 | K | 734292718 | Kohout kulový přímý G 2 PN 42 do 185°C vnitřní závit | kus | 2 |  | 0 |  |  |  | základní |  | 0 | 0.00168 | 0.00336 | 0 | 0 | 16 | K | 2 |  |  |  | ROZPOCET | 0 | 0 | 0 | 0 | 0 | 1 | 0 | 16 | 594461091
79 | K | 734193115 | Klapka mezipřírubová uzavírací DN 65 PN 16 do 120°C disk tvárná litina | kpl | 8 |  | 0 |  |  |  | základní |  | 0 | 0.01191 | 0.09528 | 0 | 0 | 16 | K | 2 |  |  |  | ROZPOCET | 0 | 0 | 0 | 0 | 0 | 1 | 0 | 16 | 1692772309
80 | K | 734193116 | Klapka mezipřírubová uzavírací DN 80 PN 16 do 120°C disk tvárná litina | kpl | 9 |  | 0 |  |  |  | základní |  | 0 | 0.01467 | 0.13203 | 0 | 0 | 16 | K | 2 |  |  |  | ROZPOCET | 0 | 0 | 0 | 0 | 0 | 1 | 0 | 16 | -548186823
81 | K | 734193117 | Klapka mezipřírubová uzavírací DN 100 PN 16 do 120°C disk tvárná litina | kpl | 4 |  | 0 |  |  |  | základní |  | 0 | 0.01749 | 0.06996 | 0 | 0 | 16 | K | 2 |  |  |  | ROZPOCET | 0 | 0 | 0 | 0 | 0 | 1 | 0 | 16 | 21213990
82 | K | 734193118 | Klapka mezipřírubová uzavírací DN 125 PN 16 do 120°C disk tvárná litina | kpl | 2 |  | 0 |  |  |  | základní |  | 0 | 0.02258 | 0.04516 | 0 | 0 | 16 | K | 2 |  |  |  | ROZPOCET | 0 | 0 | 0 | 0 | 0 | 1 | 0 | 16 | 316612595
83 | K | 734163427 | Filtr DN 65 PN 16 do 300°C z uhlíkové oceli s vypouštěcí přírubou | kpl | 2 |  | 0 |  |  |  | základní |  | 0 | 0.02525 | 0.0505 | 0 | 0 | 16 | K | 2 |  |  |  | ROZPOCET | 0 | 0 | 0 | 0 | 0 | 1 | 0 | 16 | -1473378751
84 | K | 734163428 | Filtr DN 80 PN 16 do 300°C z uhlíkové oceli s vypouštěcí přírubou | kpl | 3 |  | 0 |  |  |  | základní |  | 0 | 0.02974 | 0.08922 | 0 | 0 | 16 | K | 2 |  |  |  | ROZPOCET | 0 | 0 | 0 | 0 | 0 | 1 | 0 | 16 | 816064176
85 | K | 734163429 | Filtr DN 100 PN 16 do 300°C z uhlíkové oceli s vypouštěcí přírubou | kpl | 1 |  | 0 |  |  |  | základní |  | 0 | 0.03987 | 0.03987 | 0 | 0 | 16 | K | 2 |  |  |  | ROZPOCET | 0 | 0 | 0 | 0 | 0 | 1 | 0 | 16 | 61827581
86 | K | 734163430 | Filtr DN 125 PN 16 do 300°C z uhlíkové oceli s vypouštěcí přírubou | kpl | 1 |  | 0 |  |  |  | základní |  | 0 | 0.05731 | 0.05731 | 0 | 0 | 16 | K | 2 |  |  |  | ROZPOCET | 0 | 0 | 0 | 0 | 0 | 1 | 0 | 16 | -1408915956
87 | K | 734192416 | Klapka přírubová zpětná DN 65 PN 16 do 400°C samočinná | kpl | 2 |  | 0 |  |  |  | základní |  | 0 | 0.02887 | 0.05774 | 0 | 0 | 16 | K | 2 |  |  |  | ROZPOCET | 0 | 0 | 0 | 0 | 0 | 1 | 0 | 16 | -966473085
88 | K | 734192417 | Klapka přírubová zpětná DN 80 PN 16 do 400°C samočinná | kpl | 3 |  | 0 |  |  |  | základní |  | 0 | 0.03451 | 0.10353 | 0 | 0 | 16 | K | 2 |  |  |  | ROZPOCET | 0 | 0 | 0 | 0 | 0 | 1 | 0 | 16 | 1945875126
89 | K | 734192418 | Klapka přírubová zpětná DN 100 PN 16 do 400°C samočinná | kpl | 1 |  | 0 |  |  |  | základní |  | 0 | 0.04812 | 0.04812 | 0 | 0 | 16 | K | 2 |  |  |  | ROZPOCET | 0 | 0 | 0 | 0 | 0 | 1 | 0 | 16 | 1638844562
90 | K | 734261235 | Připojovací protišroubení k armaturám DN25 | kus | 1 |  | 0 |  |  |  | základní |  | 0 | 0.00044 | 0.00044 | 0 | 0 | 16 | K | 2 |  |  |  | ROZPOCET | 0 | 0 | 0 | 0 | 0 | 1 | 0 | 16 | -336829918
91 | K | 734261238 | Připojovací protišroubení k armaturám DN50 | kus | 2 |  | 0 |  |  |  | základní |  | 0 | 0.0018 | 0.0036 | 0 | 0 | 16 | K | 2 |  |  |  | ROZPOCET | 0 | 0 | 0 | 0 | 0 | 1 | 0 | 16 | -1815080686
92 | K | 734172116 | Mezikus přírubový bez protipřírub z ocelových trubek hladkých jednoznačný DN 65 | kpl | 28 |  | 0 |  |  |  | základní |  | 0 | 0.01229 | 0.34412 | 0 | 0 | 16 | K | 2 |  |  |  | ROZPOCET | 0 | 0 | 0 | 0 | 0 | 1 | 0 | 16 | 1357236110
93 | K | 734172117 | Mezikus přírubový bez protipřírub z ocelových trubek hladkých jednoznačný DN 80 | kpl | 33 |  | 0 |  |  |  | základní |  | 0 | 0.01626 | 0.53658 | 0 | 0 | 16 | K | 2 |  |  |  | ROZPOCET | 0 | 0 | 0 | 0 | 0 | 1 | 0 | 16 | 384853598
94 | K | 734172118 | Mezikus přírubový bez protipřírub z ocelových trubek hladkých jednoznačný DN 100 | kpl | 14 |  | 0 |  |  |  | základní |  | 0 | 0.01849 | 0.25886 | 0 | 0 | 16 | K | 2 |  |  |  | ROZPOCET | 0 | 0 | 0 | 0 | 0 | 1 | 0 | 16 | 1889557878
95 | K | 734172121 | Mezikus přírubový bez protipřírub z ocelových trubek hladkých jednoznačný DN 125 | kpl | 6 |  | 0 |  |  |  | základní |  | 0 | 0.02448 | 0.14688 | 0 | 0 | 16 | K | 2 |  |  |  | ROZPOCET | 0 | 0 | 0 | 0 | 0 | 1 | 0 | 16 | 2093740888
96 | K | 734172124/R | Montáž a dodávka - tepelné izolace armatur dle vyhlášky 193/2007Sb. | kpl | 1 |  | 0 |  |  |  | základní |  | 0 | 0.0431 | 0.0431 | 0 | 0 | 16 | K | 2 |  |  |  | ROZPOCET | 0 | 0 | 0 | 0 | 0 | 1 | 0 | 16 | -1099627119
97 | K | 734411127 | Teploměr technický s pevným stonkem a jímkou zadní připojení průměr 100 mm délky 100 mm | kus | 12 |  | 0 |  |  |  | základní |  | 0 | 0.00053 | 0.00636 | 0 | 0 | 16 | K | 2 |  |  |  | ROZPOCET | 0 | 0 | 0 | 0 | 0 | 1 | 0 | 16 | -1815805160
98 | K | 734421112 | Tlakoměr s pevným stonkem a zpětnou klapkou tlak 0-16 bar průměr 63 mm zadní připojení | kus | 12 |  | 0 |  |  |  | základní |  | 0 | 0.00147 | 0.01764 | 0 | 0 | 16 | K | 2 |  |  |  | ROZPOCET | 0 | 0 | 0 | 0 | 0 | 1 | 0 | 16 | -489533511
99 | K | 734411600 | Ochranná jímka se závitem do G 1/2 | kus | 13 |  | 0 |  |  |  | základní |  | 0 | 0.00312 | 0.04056 | 0 | 0 | 16 | K | 2 |  |  |  | ROZPOCET | 0 | 0 | 0 | 0 | 0 | 1 | 0 | 16 | 1676050070
| P |  | Poznámka k položce: jímka pro teplotní čidlo ( čidlo dodavkou MaR ) - jimka 100mm, pripojeni G1/2" | [15 empty] | P | 2
100 | K | 734411600/R | Ochranná jímka se závitem do G 1/2 | kus | 5 |  | 0 |  |  |  | základní |  | 0 | 0.00312 | 0.0156 | 0 | 0 | 16 | K | 2 |  |  |  | ROZPOCET | 0 | 0 | 0 | 0 | 0 | 1 | 0 | 16 | 953810792
| P |  | Poznámka k položce: jímka pro tlakové čidlo ( čidlo dodávkou MaR ) - jímka včetne uzávěru, připojení G1/2" | [15 empty] | P | 2
101 | K | 734411601/R | Montáž a dodávka - nerezová jímka pro teplotní čidlo měřiče tepla - jimka 100mm, pripojeni G1/2" | kus | 4 |  | 0 |  |  |  | základní |  | 0 | 0.00312 | 0.01248 | 0 | 0 | 16 | K | 2 |  |  |  | ROZPOCET | 0 | 0 | 0 | 0 | 0 | 1 | 0 | 16 | 1645750859
| P |  | Poznámka k položce: jímka pro tlakové čidlo ( čidlo dodávkou MaR ) - jímka včetne uzávěru, připojení G1/2" | [15 empty] | P | 2
102 | K | 734411609/R | Montáž a dodávka - připojovací protipříruba k měřiči tepla DN50 | kpl | 2 |  | 0 |  |  |  | základní |  | 0 | 0 | 0 | 0 | 0 | 16 | K | 2 |  |  |  | ROZPOCET | 0 | 0 | 0 | 0 | 0 | 1 | 0 | 16 | 1274379697
103 | K | 734411610/R | Montáž a dodávka - připojovací protipříruba k měřiči tepla DN80 | kpl | 2 |  | 0 |  |  |  | základní |  | 0 | 0 | 0 | 0 | 0 | 16 | K | 2 |  |  |  | ROZPOCET | 0 | 0 | 0 | 0 | 0 | 1 | 0 | 16 | -466971422
104 | K | 998734201 | Přesun hmot procentní pro armatury v objektech v do 6 m | % |  |  | 0 |  |  |  | základní |  | 0 | 0 | 0 | 0 | 0 | 16 | K | 2 |  |  |  | ROZPOCET | 0 | 0 | 0 | 0 | 0 | 1 | 0 | 16 | -38636633
| D | 736 | Ústřední vytápění |  |  |  | 0 | [5 empty] | 0 |  | 0.00226 |  | 0 | 2 | D | 1 |  |  |  | ROZPOCET | [6 empty] | 0
105 | K | 727111129 | Montáž a dodávka - požární těsnění a tmely | kpl | 1 |  | 0 |  |  |  | základní |  | 0 | 0.00113 | 0.00113 | 0 | 0 | 16 | K | 2 |  |  |  | ROZPOCET | 0 | 0 | 0 | 0 | 0 | 1 | 0 | 16 | 1333446016
106 | K | 732199101 | Štítky a označení potrubí | kpl | 1 |  | 0 |  |  |  | základní |  | 0 | 0.00113 | 0.00113 | 0 | 0 | 16 | K | 2 |  |  |  | ROZPOCET | 0 | 0 | 0 | 0 | 0 | 1 | 0 | 16 | -590379936
107 | K | 730/R | Ostatní drobný a pomocný materiál | kpl | 1 |  | 0 |  |  |  | základní |  | 0 | 0 | 0 | 0 | 0 | 16 | K | 2 |  |  |  | ROZPOCET | 0 | 0 | 0 | 0 | 0 | 1 | 0 | 16 | -659636793
108 | K | 730/R1 | Průzkumy a měření, případné doplňující průzkumy | Kpl | 1 |  | 0 |  |  |  | základní |  | 0 | 0 | 0 | 0 | 0 | 16 | K | 2 |  |  |  | ROZPOCET | 0 | 0 | 0 | 0 | 0 | 1 | 0 | 16 | 529849304
109 | K | 730/R2 | Zajištění provozních řádů a manuálů vč. požární ochrany | kpl | 1 |  | 0 |  |  |  | základní |  | 0 | 0 | 0 | 0 | 0 | 16 | K | 2 |  |  |  | ROZPOCET | 0 | 0 | 0 | 0 | 0 | 1 | 0 | 16 | -35457464
110 | K | 730/R3 | Výchozí revize systému | kpl | 1 |  | 0 |  |  |  | základní |  | 0 | 0 | 0 | 0 | 0 | 16 | K | 2 |  |  |  | ROZPOCET | 0 | 0 | 0 | 0 | 0 | 1 | 0 | 16 | -1621365821
111 | K | 730/R4 | Koordinace a součnnost s ostatními profesemi | kpl | 1 |  | 0 |  |  |  | základní |  | 0 | 0 | 0 | 0 | 0 | 16 | K | 2 |  |  |  | ROZPOCET | 0 | 0 | 0 | 0 | 0 | 1 | 0 | 16 | -297768843
112 | K | 730/R5 | Požární dozor během provádění montážních prací | kpl | 1 |  | 0 |  |  |  | základní |  | 0 | 0 | 0 | 0 | 0 | 16 | K | 2 |  |  |  | ROZPOCET | 0 | 0 | 0 | 0 | 0 | 1 | 0 | 16 | 2131256185
113 | K | 730/R6 | Požární dohled 8 hodin po ukončení prací | kpl | 1 |  | 0 |  |  |  | základní |  | 0 | 0 | 0 | 0 | 0 | 16 | K | 2 |  |  |  | ROZPOCET | 0 | 0 | 0 | 0 | 0 | 1 | 0 | 16 | 1301516557
114 | K | 730/R7 | Školení a zácvik personálu | kpl | 1 |  | 0 |  |  |  | základní |  | 0 | 0 | 0 | 0 | 0 | 16 | K | 2 |  |  |  | ROZPOCET | 0 | 0 | 0 | 0 | 0 | 1 | 0 | 16 | 1520556373
115 | K | 730/R8 | Úklidové práce po instalaci | kpl | 1 |  | 0 |  |  |  | základní |  | 0 | 0 | 0 | 0 | 0 | 16 | K | 2 |  |  |  | ROZPOCET | 0 | 0 | 0 | 0 | 0 | 1 | 0 | 16 | 2016060618
116 | K | 730/R9 | Pomocná a montážní lešení, plošina | kpl | 1 |  | 0 |  |  |  | základní |  | 0 | 0 | 0 | 0 | 0 | 16 | K | 2 |  |  |  | ROZPOCET | 0 | 0 | 0 | 0 | 0 | 1 | 0 | 16 | -223597511
117 | K | 730/R10 | Tlaková zkouška systému | kpl | 1 |  | 0 |  |  |  | základní |  | 0 | 0 | 0 | 0 | 0 | 16 | K | 2 |  |  |  | ROZPOCET | 0 | 0 | 0 | 0 | 0 | 1 | 0 | 16 | 219293304
118 | K | 730/R11 | Hydraulické vyvážení otopné soustavy splňující podmínky zákona č. 406/2000 Sb. a jeho prováděcí vyhlášky č. 193/2007 Sb. v platném znění. | kpl | 1 |  | 0 |  |  |  | základní |  | 0 | 0 | 0 | 0 | 0 | 16 | K | 2 |  |  |  | ROZPOCET | 0 | 0 | 0 | 0 | 0 | 1 | 0 | 16 | -1784182676
119 | K | 730/R12 | Předávací dokumentace (protokoly o zkouškách, certifikáty a prohlášení o shodě aj.) | kpl | 1 |  | 0 |  |  |  | základní |  | 0 | 0 | 0 | 0 | 0 | 16 | K | 2 |  |  |  | ROZPOCET | 0 | 0 | 0 | 0 | 0 | 1 | 0 | 16 | 1085417043
| D | 767 | Konstrukce zámečnické |  |  |  | 0 | [5 empty] | 0 |  | 0.075 |  | 0 | 2 | D | 1 |  |  |  | ROZPOCET | [6 empty] | 0
120 | K | 767995115 | Montáž a dodávka - pomocné ocelové konstrukce | kg | 1500 |  | 0 |  |  |  | základní |  | 0 | 5e-05 | 0.075 | 0 | 0 | 16 | K | 2 |  |  |  | ROZPOCET | 0 | 0 | 0 | 0 | 0 | 1 | 0 | 16 | -2010990094
121 | K | 998767201 | Přesun hmot procentní pro zámečnické konstrukce v objektech v do 6 m | % |  |  | 0 |  |  |  | základní |  | 0 | 0 | 0 | 0 | 0 | 16 | K | 2 |  |  |  | ROZPOCET | 0 | 0 | 0 | 0 | 0 | 1 | 0 | 16 | -663632444
| D | VRN | Vedlejší rozpočtové náklady |  |  |  | 0 | [5 empty] | 0 |  | 0 |  | 0 | 5 | D | 0 |  |  |  | ROZPOCET | [6 empty] | 0
| D | VRN1 | Průzkumné, geodetické a projektové práce |  |  |  | 0 | [5 empty] | 0 |  | 0 |  | 0 | 5 | D | 1 |  |  |  | ROZPOCET | [6 empty] | 0
122 | K | 013254000 | Dokumentace skutečného provedení stavby | kpl | 1 |  | 0 |  |  |  | základní |  | 0 | 0 | 0 | 0 | 0 | 1024 | K | 2 |  |  |  | ROZPOCET | 0 | 0 | 0 | 0 | 0 | 1 | 0 | 1024 | 1396881453
| D | VRN3 | Zařízení staveniště |  |  |  | 0 | [5 empty] | 0 |  | 0 |  | 0 | 5 | D | 1 |  |  |  | ROZPOCET | [6 empty] | 0
123 | K | 030001000 | Zařízení staveniště | kpl | 1 |  | 0 |  |  |  | základní |  | 0 | 0 | 0 | 0 | 0 | 1024 | K | 2 |  |  |  | ROZPOCET | 0 | 0 | 0 | 0 | 0 | 1 | 0 | 1024 | 1072141419
| D | VRN4 | Inženýrská činnost |  |  |  | 0 | [5 empty] | 0 |  | 0 |  | 0 | 5 | D | 1 |  |  |  | ROZPOCET | [6 empty] | 0
124 | K | 045002000 | Kompletační a koordinační činnost | kpl | 1 |  | 0 |  |  |  | základní |  | 0 | 0 | 0 | 0 | 0 | 1024 | K | 2 |  |  |  | ROZPOCET | 0 | 0 | 0 | 0 | 0 | 1 | 0 | 1024 | 206281240
| D | VRN7 | Provozní vlivy |  |  |  | 0 | [5 empty] | 0 |  | 0 |  | 0 | 5 | D | 1 |  |  |  | ROZPOCET | [6 empty] | 0
125 | K | 070001000 | Provozní vlivy | kpl | 1 |  | 0 |  |  |  | základní |  | 0 | 0 | 0 | 0 | 0 | 1024 | K | 2 |  |  |  | ROZPOCET | 0 | 0 | 0 | 0 | 0 | 1 | 0 | 1024 | -1933965960

## A2 - KOTELNA - ZTI
| List obsahuje: |  | 1) Krycí list soupisu | 2) Rekapitulace |  |  | 3) Soupis prací | Zpět na list: | Rekapitulace stavby
{74f659ca-adf5-461f-b483-ec911b1d02ca}
2
| KRYCÍ LIST SOUPISU | [8 empty] | v --- níže se nacházejí doplnkové a pomocné údaje k sestavám --- v | [8 empty] | False
Stavba:
REKONSTRUKCE PLYNOVÉ KOTELNY JAROV I.- OBJEKTY A-E
Objekt:
SO-01 - OBĚKTY KOTELNY
Soupis:
A2 - KOTELNA - ZTI
| KSO: |  |  |  |  | CC-CZ:
| Místo: |  | 130 00 Praha 3 |  |  | Datum: | 24. 9. 2018
| Zadavatel: |  |  |  |  | IČ:
|  | VYSOKÁ ŠKOLA EKONOMICKÁ V PRAZE |  |  |  | DIČ:
| Uchazeč: |  |  |  |  | IČ:
DIČ:
| Projektant: |  |  |  |  | IČ:
|  | ING.VÁCLAV PILÁT |  |  |  | DIČ:
Poznámka:
Soupis prací je sestaven s využitím Cenové soustavy ÚRS. Položky, které pochází z této cenové soustavy, jsou ve sloupci 'Cenová soustava' označeny popisem 'CS ÚRS' a úrovní příslušného kalendářního pololetí. Veškeré další informace vymezující popis a podmínky použití těchto položek z Cenové soustavy, které nejsou uvedeny přímo v soupisu prací, jsou neomezeně dálkově k dispozici na www.cs-urs.cz, sekce Cenové a technické podmínky.
| Cena bez DPH | [5 empty] | 0
|  |  | Základ daně |  |  | Sazba daně | Výše daně
| DPH | základní | 0 |  |  | 21% | 0
|  | snížená | 0 |  |  | 15% | 0
|  | zákl. přenesená | 0 |  |  | 21% | 0
|  | sníž. přenesená | 0 |  |  | 15% | 0
|  | nulová | 0 |  |  | 0% | 0
| Cena s DPH |  |  | v | CZK |  | 0
REKAPITULACE ČLENĚNÍ SOUPISU PRACÍ
Stavba:
REKONSTRUKCE PLYNOVÉ KOTELNY JAROV I.- OBJEKTY A-E
Objekt:
SO-01 - OBĚKTY KOTELNY
Soupis:
A2 - KOTELNA - ZTI
Místo: |  |  | 130 00 Praha 3 |  |  | Datum: | 24. 9. 2018
Zadavatel: |  |  | VYSOKÁ ŠKOLA EKONOMICKÁ V PRAZE |  |  | Projektant: | ING.VÁCLAV PILÁT
Uchazeč:
Kód dílu - Popis | [6 empty] | Cena celkem [CZK]
Náklady soupisu celkem | [6 empty] | 0 | [12 empty] | -1
| HSV - Práce a dodávky HSV | [5 empty] | 0
| 997 - Přesun sutě | [5 empty] | 0
| PSV - Práce a dodávky PSV | [5 empty] | 0
| 713 - Izolace tepelné | [5 empty] | 0
| 721 - Zdravotechnika | [5 empty] | 0
| 722 - Zdravotechnika | [5 empty] | 0
| 724 - Zdravotechnika | [5 empty] | 0
| 727 - Zdravotechnika | [5 empty] | 0
| 728 - Zdravotechnika | [5 empty] | 0
| VRN - Vedlejší rozpočtové náklady | [5 empty] | 0
| VRN1 - Průzkumné, geodetické a projektové práce | [5 empty] | 0
| VRN3 - Zařízení staveniště | [5 empty] | 0
| VRN4 - Inženýrská činnost | [5 empty] | 0
| VRN7 - Provozní vlivy | [5 empty] | 0
SOUPIS PRACÍ
Stavba:
REKONSTRUKCE PLYNOVÉ KOTELNY JAROV I.- OBJEKTY A-E
Objekt:
SO-01 - OBĚKTY KOTELNY
Soupis:
A2 - KOTELNA - ZTI
Místo: |  |  | 130 00 Praha 3 |  |  | Datum: | 24. 9. 2018
Zadavatel: |  |  | VYSOKÁ ŠKOLA EKONOMICKÁ V PRAZE |  |  | Projektant: | ING.VÁCLAV PILÁT
Uchazeč:
PČ | Typ | Kód | Popis | MJ | Množství | J.cena [CZK] | Cena celkem [CZK] | Cenová soustava |  | Poznámka | DPH | J. Nh [h] | Nh celkem [h] | J. hmotnost [t] | Hmotnost celkem [t] | J. suť [t] | Suť Celkem [t]
Náklady soupisu celkem | [6 empty] | 0 | [5 empty] | 0 |  | 1.1626 |  | 0.70208 |  | D | -1 | [10 empty] | 0
| D | HSV | Práce a dodávky HSV |  |  |  | 0 | [5 empty] | 0 |  | 0 |  | 0 | 1 | D | 0 |  |  |  | ROZPOCET | [6 empty] | 0
| D | 997 | Přesun sutě |  |  |  | 0 | [5 empty] | 0 |  | 0 |  | 0 | 1 | D | 1 |  |  |  | ROZPOCET | [6 empty] | 0
1 | K | 997013151 | Vnitrostaveništní doprava suti a vybouraných hmot pro budovy v do 6 m s omezením mechanizace | t | 0.702 |  | 0 |  |  |  | základní |  | 0 | 0 | 0 | 0 | 0 | 4 | K | 2 |  |  |  | ROZPOCET | 0 | 0 | 0 | 0 | 0 | 1 | 0 | 4 | -201321027
2 | K | 997013501 | Odvoz suti a vybouraných hmot na skládku nebo meziskládku do 1 km se složením | t | 0.702 |  | 0 |  |  |  | základní |  | 0 | 0 | 0 | 0 | 0 | 4 | K | 2 |  |  |  | ROZPOCET | 0 | 0 | 0 | 0 | 0 | 1 | 0 | 4 | -1501084394
3 | K | 997013509 | Příplatek k odvozu suti a vybouraných hmot na skládku ZKD 1 km přes 1 km | t | 17.55 |  | 0 |  |  |  | základní |  | 0 | 0 | 0 | 0 | 0 | 4 | K | 2 |  |  |  | ROZPOCET | 0 | 0 | 0 | 0 | 0 | 1 | 0 | 4 | 347705658
| VV |  | 0,702*25 |  | 17.55 | [13 empty] | VV | 2 | 2 | True | 0 | ROZPOCET
| VV |  | Součet |  | 17.55 | [13 empty] | VV | 2 | 4 | True | 1 | ROZPOCET
4 | K | 997013831 | Poplatek za uložení na skládce (skládkovné) stavebního odpadu směsného kód odpadu 170 904 | t | 0.702 |  | 0 |  |  |  | základní |  | 0 | 0 | 0 | 0 | 0 | 4 | K | 2 |  |  |  | ROZPOCET | 0 | 0 | 0 | 0 | 0 | 1 | 0 | 4 | 722670124
| D | PSV | Práce a dodávky PSV |  |  |  | 0 | [5 empty] | 0 |  | 1.1626 |  | 0.70208 | 2 | D | 0 |  |  |  | ROZPOCET | [6 empty] | 0
| D | 713 | Izolace tepelné |  |  |  | 0 | [5 empty] | 0 |  | 0 |  | 0.338 | 2 | D | 1 |  |  |  | ROZPOCET | [6 empty] | 0
5 | K | 713410811 | Odstanění izolace tepelné potrubí pásy nebo rohožemi tl do 50 mm | m | 10 |  | 0 |  |  |  | základní |  | 0 | 0 | 0 | 0.0053 | 0.053 | 16 | K | 2 |  |  |  | ROZPOCET | 0 | 0 | 0 | 0 | 0 | 1 | 0 | 16 | -1333593487
6 | K | 713410813 | Odstanění izolace tepelné potrubí pásy nebo rohožemi bez úpravy tl přes 50 mm | m | 30 |  | 0 |  |  |  | základní |  | 0 | 0 | 0 | 0.0095 | 0.285 | 16 | K | 2 |  |  |  | ROZPOCET | 0 | 0 | 0 | 0 | 0 | 1 | 0 | 16 | -2122297386
| D | 721 | Zdravotechnika |  |  |  | 0 | [5 empty] | 0 |  | 0.03536 |  | 0.0099 | 2 | D | 1 |  |  |  | ROZPOCET | [6 empty] | 0
7 | K | 721171808 | Demontáž potrubí z PVC do D 114 | m | 5 |  | 0 |  |  |  | základní |  | 0 | 0 | 0 | 0.00198 | 0.0099 | 16 | K | 2 |  |  |  | ROZPOCET | 0 | 0 | 0 | 0 | 0 | 1 | 0 | 16 | 336719198
| P |  | Poznámka k položce: včetně tvarovek a kotvícího materiálu | [15 empty] | P | 2
8 | K | 721173315 | Potrubí kanalizační z PVC SN 4 splaškové DN 110 | m | 3 |  | 0 |  |  |  | základní |  | 0 | 0.00189 | 0.00567 | 0 | 0 | 16 | K | 2 |  |  |  | ROZPOCET | 0 | 0 | 0 | 0 | 0 | 1 | 0 | 16 | -1329020212
9 | K | 721174024 | Potrubí kanalizační z PP odpadní DN 75 | m | 2 |  | 0 |  |  |  | základní |  | 0 | 0.00059 | 0.00118 | 0 | 0 | 16 | K | 2 |  |  |  | ROZPOCET | 0 | 0 | 0 | 0 | 0 | 1 | 0 | 16 | -1780588718
10 | K | 721174025 | Potrubí kanalizační z PP odpadní DN 110 | m | 2 |  | 0 |  |  |  | základní |  | 0 | 0.00121 | 0.00242 | 0 | 0 | 16 | K | 2 |  |  |  | ROZPOCET | 0 | 0 | 0 | 0 | 0 | 1 | 0 | 16 | 583711770
11 | K | 721174042 | Potrubí kanalizační z PP připojovací do DN 40 | m | 10 |  | 0 |  |  |  | základní |  | 0 | 0.00029 | 0.0029 | 0 | 0 | 16 | K | 2 |  |  |  | ROZPOCET | 0 | 0 | 0 | 0 | 0 | 1 | 0 | 16 | 1258887805
| P |  | Poznámka k položce: potrubí PPR typ 3 PN10 - kondenzát - 32x2,9mm | [15 empty] | P | 2
12 | K | 721174043 | Potrubí kanalizační z PP připojovací DN 50 | m | 10 |  | 0 |  |  |  | základní |  | 0 | 0.00035 | 0.0035 | 0 | 0 | 16 | K | 2 |  |  |  | ROZPOCET | 0 | 0 | 0 | 0 | 0 | 1 | 0 | 16 | -1500360738
| P |  | Poznámka k položce: potrubí PPR typ 3 PN10 - kondenzát - 50x4,6mm | [15 empty] | P | 2
13 | K | 721174044 | Potrubí kanalizační z PP připojovací do DN 75 | m | 6 |  | 0 |  |  |  | základní |  | 0 | 0.00057 | 0.00342 | 0 | 0 | 16 | K | 2 |  |  |  | ROZPOCET | 0 | 0 | 0 | 0 | 0 | 1 | 0 | 16 | -424271916
| P |  | Poznámka k položce: potrubí PPR typ 3 PN10 - kondenzát - 65x5,8mm | [15 empty] | P | 2
14 | K | 721174062 | Potrubí kanalizační z PP větrací do DN 75 | m | 20 |  | 0 |  |  |  | základní |  | 0 | 0.00053 | 0.0106 | 0 | 0 | 16 | K | 2 |  |  |  | ROZPOCET | 0 | 0 | 0 | 0 | 0 | 1 | 0 | 16 | -336745883
| P |  | Poznámka k položce: potrubí PPR typ 3 PN10 - výtlak, odvětrání - 65x5,8mm | [15 empty] | P | 2
15 | K | 721211403 | Vpusť podlahová s vodorovným odtokem DN 50/75 s kulovým kloubem | kus | 1 |  | 0 |  |  |  | základní |  | 0 | 0.0009 | 0.0009 | 0 | 0 | 16 | K | 2 |  |  |  | ROZPOCET | 0 | 0 | 0 | 0 | 0 | 1 | 0 | 16 | -1278165553
| P |  | Poznámka k položce: podlahová vpust DN75 se suchou zápachovou uzávěrkou, litinový poklop - HL510NPrG | [15 empty] | P | 2
16 | K | 721211914/R | Montáž a dodávka - kanalizační přečerpávací box - objem 200L, zdvojené čerpadlo DN50 - 2l/s-14m, průchodnost 10mm | kpl | 1 |  | 0 |  |  |  | základní |  | 0 | 0.00057 | 0.00057 | 0 | 0 | 16 | K | 2 |  |  |  | ROZPOCET | 0 | 0 | 0 | 0 | 0 | 1 | 0 | 16 | -1959299278
17 | K | 721290111 | Zkouška těsnosti potrubí kanalizace vodou do DN 125 | m | 48 |  | 0 |  |  |  | základní |  | 0 | 0 | 0 | 0 | 0 | 16 | K | 2 |  |  |  | ROZPOCET | 0 | 0 | 0 | 0 | 0 | 1 | 0 | 16 | -137136731
18 | K | 722181232 | Ochrana vodovodního potrubí přilepenými termoizolačními trubicemi z PE tl do 13 mm DN do 45 mm | m | 10 |  | 0 |  |  |  | základní |  | 0 | 9e-05 | 0.0009 | 0 | 0 | 16 | K | 2 |  |  |  | ROZPOCET | 0 | 0 | 0 | 0 | 0 | 1 | 0 | 16 | -404727201
19 | K | 722181233 | Ochrana vodovodního potrubí přilepenými termoizolačními trubicemi z PE tl do 13 mm DN do 63 mm | m | 20 |  | 0 |  |  |  | základní |  | 0 | 0.00012 | 0.0024 | 0 | 0 | 16 | K | 2 |  |  |  | ROZPOCET | 0 | 0 | 0 | 0 | 0 | 1 | 0 | 16 | 525438313
20 | K | 722181234 | Ochrana vodovodního potrubí přilepenými termoizolačními trubicemi z PE tl do 13 mm DN do 89 mm | m | 6 |  | 0 |  |  |  | základní |  | 0 | 0.00015 | 0.0009 | 0 | 0 | 16 | K | 2 |  |  |  | ROZPOCET | 0 | 0 | 0 | 0 | 0 | 1 | 0 | 16 | -1479061246
21 | K | 998721201 | Přesun hmot procentní pro vnitřní kanalizace v objektech v do 6 m | % |  |  | 0 |  |  |  | základní |  | 0 | 0 | 0 | 0 | 0 | 16 | K | 2 |  |  |  | ROZPOCET | 0 | 0 | 0 | 0 | 0 | 1 | 0 | 16 | 542145483
| D | 722 | Zdravotechnika |  |  |  | 0 | [5 empty] | 0 |  | 1.1132 |  | 0.35418 | 2 | D | 1 |  |  |  | ROZPOCET | [6 empty] | 0
22 | K | 722110115 | Potrubí vodovodní litinové přírubové tlakové DN 100 | m | 2 |  | 0 |  |  |  | základní |  | 0 | 0.06396 | 0.12792 | 0 | 0 | 16 | K | 2 |  |  |  | ROZPOCET | 0 | 0 | 0 | 0 | 0 | 1 | 0 | 16 | -1485308789
23 | K | 722140104 | Potrubí ocelové nerezové AISI316L, 28x1,2mm | m | 30 |  | 0 |  |  |  | základní |  | 0 | 0.00118 | 0.0354 | 0 | 0 | 16 | K | 2 |  |  |  | ROZPOCET | 0 | 0 | 0 | 0 | 0 | 1 | 0 | 16 | -688524455
| VV |  | Studená voda | [15 empty] | VV | 2 | 1 | True | 0 | ROZPOCET
| VV |  | 20 |  | 20 | [13 empty] | VV | 2 | 2 | True | 0 | ROZPOCET
| VV |  | Teplá voda | [15 empty] | VV | 2 | 1 | True | 0 | ROZPOCET
| VV |  | 10 |  | 10 | [13 empty] | VV | 2 | 2 | True | 0 | ROZPOCET
| VV |  | Součet |  | 30 | [13 empty] | VV | 2 | 4 | True | 1 | ROZPOCET
24 | K | 722140107 | Potrubí ocelové nerezové AISI316L, 54x1,5mm - studená voda | m | 6 |  | 0 |  |  |  | základní |  | 0 | 0.00261 | 0.01566 | 0 | 0 | 16 | K | 2 |  |  |  | ROZPOCET | 0 | 0 | 0 | 0 | 0 | 1 | 0 | 16 | -1054618744
25 | K | 722140108 | Potrubí ocelové nerezové AISI316L, 76x2,0mm - teplá voda | m | 10 |  | 0 |  |  |  | základní |  | 0 | 0.00352 | 0.0352 | 0 | 0 | 16 | K | 2 |  |  |  | ROZPOCET | 0 | 0 | 0 | 0 | 0 | 1 | 0 | 16 | -1247109866
26 | K | 722140109 | Potrubí ocelové nerezové AISI316L, 88,9x2,0mm | m | 35 |  | 0 |  |  |  | základní |  | 0 | 0.00448 | 0.1568 | 0 | 0 | 16 | K | 2 |  |  |  | ROZPOCET | 0 | 0 | 0 | 0 | 0 | 1 | 0 | 16 | 1445437374
| VV |  | Studená voda | [15 empty] | VV | 2 | 1 | True | 0 | ROZPOCET
| VV |  | 15 |  | 15 | [13 empty] | VV | 2 | 2 | True | 0 | ROZPOCET
| VV |  | Teplá voda | [15 empty] | VV | 2 | 1 | True | 0 | ROZPOCET
| VV |  | 20 |  | 20 | [13 empty] | VV | 2 | 2 | True | 0 | ROZPOCET
| VV |  | Součet |  | 35 | [13 empty] | VV | 2 | 4 | True | 1 | ROZPOCET
27 | K | 722179194/R | Kotevní materiál | kpl | 1 |  | 0 |  |  |  | základní |  | 0 | 0 | 0 | 0 | 0 | 16 | K | 2 |  |  |  | ROZPOCET | 0 | 0 | 0 | 0 | 0 | 1 | 0 | 16 | 571495141
28 | K | 722220214/R | Montáž a dodávka - soubor tvarovek napojení ohřevu TUV pro INOX 76x2,0mm - kolena 90° | kus | 20 |  | 0 |  |  |  | základní |  | 0 | 0.00019 | 0.0038 | 0 | 0 | 16 | K | 2 |  |  |  | ROZPOCET | 0 | 0 | 0 | 0 | 0 | 1 | 0 | 16 | -1723893941
29 | K | 722220215/R | Montáž a dodávka - soubor tvarovek napojení ohřevu TUV pro INOX 88,9x2,0mm - kolena 90° | kus | 30 |  | 0 |  |  |  | základní |  | 0 | 0.00019 | 0.0057 | 0 | 0 | 16 | K | 2 |  |  |  | ROZPOCET | 0 | 0 | 0 | 0 | 0 | 1 | 0 | 16 | 1962738350
30 | K | 722220224/R | Montáž a dodávka - soubor tvarovek napojení ohřevu TUV pro INOX 76x2,0mm - T-kusy jednoznačné | kus | 10 |  | 0 |  |  |  | základní |  | 0 | 0.00023 | 0.0023 | 0 | 0 | 16 | K | 2 |  |  |  | ROZPOCET | 0 | 0 | 0 | 0 | 0 | 1 | 0 | 16 | -84298913
31 | K | 722220225/R | Montáž a dodávka - soubor tvarovek napojení ohřevu TUV pro INOX 76x2,0mm - T-kusy redukované | kus | 20 |  | 0 |  |  |  | základní |  | 0 | 0.00023 | 0.0046 | 0 | 0 | 16 | K | 2 |  |  |  | ROZPOCET | 0 | 0 | 0 | 0 | 0 | 1 | 0 | 16 | -2086186680
32 | K | 722220226/R | Montáž a dodávka - soubor tvarovek napojení ohřevu TUV pro INOX 88,9x2,0mm - T-kusy jednoznačné | kus | 20 |  | 0 |  |  |  | základní |  | 0 | 0.00023 | 0.0046 | 0 | 0 | 16 | K | 2 |  |  |  | ROZPOCET | 0 | 0 | 0 | 0 | 0 | 1 | 0 | 16 | -322981642
33 | K | 722220227/R | Montáž a dodávka - soubor tvarovek napojení ohřevu TUV pro INOX 88,96x2,0mm - T-kusy redukované | kus | 30 |  | 0 |  |  |  | základní |  | 0 | 0.00023 | 0.0069 | 0 | 0 | 16 | K | 2 |  |  |  | ROZPOCET | 0 | 0 | 0 | 0 | 0 | 1 | 0 | 16 | 1965380782
34 | K | 722270103 | Sestava vodoměrová závitová G 5/4 | soubor | 1 |  | 0 |  |  |  | základní |  | 0 | 0.00617 | 0.00617 | 0 | 0 | 16 | K | 2 |  |  |  | ROZPOCET | 0 | 0 | 0 | 0 | 0 | 1 | 0 | 16 | 2061689446
| P |  | Poznámka k položce: vodoměr Qn = 2,5m3/h - studená voda připojovací protišroubení vodoměrové plombovatelné pro Qn = 2,5m3/h | [15 empty] | P | 2
35 | K | 722270103/R | Sestava vodoměrová závitová G 5/4 | soubor | 1 |  | 0 |  |  |  | základní |  | 0 | 0.00617 | 0.00617 | 0 | 0 | 16 | K | 2 |  |  |  | ROZPOCET | 0 | 0 | 0 | 0 | 0 | 1 | 0 | 16 | 4117215
| P |  | Poznámka k položce: vodoměr Qn = 5,0m3/h - studená voda připojovací protišroubení vodoměrové plombovatelné pro Qn = 5,0m3/h | [15 empty] | P | 2
36 | K | 722211125 | Šoupátko přírubové třmenové DN 100 PN 10 do 200°C těsnící sedlo nerez/nerez | kus | 1 |  | 0 |  |  |  | základní |  | 0 | 0.03656 | 0.03656 | 0 | 0 | 16 | K | 2 |  |  |  | ROZPOCET | 0 | 0 | 0 | 0 | 0 | 1 | 0 | 16 | 747078729
| P |  | Poznámka k položce: vodárenské šoupě litinové přírubové DN100 | [15 empty] | P | 2
37 | K | 734172116 | Mezikus přírubový bez protipřírub z ocelových trubek hladkých jednoznačný DN 65 | kus | 7 |  | 0 |  |  |  | základní |  | 0 | 0.01229 | 0.08603 | 0 | 0 | 16 | K | 2 |  |  |  | ROZPOCET | 0 | 0 | 0 | 0 | 0 | 1 | 0 | 16 | 37948031
38 | K | 734172117 | Mezikus přírubový bez protipřírub z ocelových trubek hladkých jednoznačný DN 80 | kus | 7 |  | 0 |  |  |  | základní |  | 0 | 0.01626 | 0.11382 | 0 | 0 | 16 | K | 2 |  |  |  | ROZPOCET | 0 | 0 | 0 | 0 | 0 | 1 | 0 | 16 | 1515377709
39 | K | 722231207/R | Redukční ventil pro studenou vodu DN80, Pmax 600kPa, přírubový | kus | 1 |  | 0 |  |  |  | základní |  | 0 | 0.00513 | 0.00513 | 0 | 0 | 16 | K | 2 |  |  |  | ROZPOCET | 0 | 0 | 0 | 0 | 0 | 1 | 0 | 16 | -1427944213
40 | K | 722232155 | Kohout kulový přímý G 1 PN 42 do 185°C plnoprůtokový vnitřní závit těžká řada | kus | 2 |  | 0 |  |  |  | základní |  | 0 | 0.00063 | 0.00126 | 0 | 0 | 16 | K | 2 |  |  |  | ROZPOCET | 0 | 0 | 0 | 0 | 0 | 1 | 0 | 16 | 231505757
41 | K | 722232158 | Kohout kulový přímý G 2 PN 42 do 185°C plnoprůtokový vnitřní závit těžká řada | kus | 7 |  | 0 |  |  |  | základní |  | 0 | 0.0021 | 0.0147 | 0 | 0 | 16 | K | 2 |  |  |  | ROZPOCET | 0 | 0 | 0 | 0 | 0 | 1 | 0 | 16 | -1027122246
42 | K | 722231084 | Ventil zpětný G 1 PN 16 do 90°C | kus | 2 |  | 0 |  |  |  | základní |  | 0 | 0.00056 | 0.00112 | 0 | 0 | 16 | K | 2 |  |  |  | ROZPOCET | 0 | 0 | 0 | 0 | 0 | 1 | 0 | 16 | 1473096853
43 | K | 722231087 | Ventil zpětný G 2 PN 16 do 90°C | kus | 1 |  | 0 |  |  |  | základní |  | 0 | 0.00223 | 0.00223 | 0 | 0 | 16 | K | 2 |  |  |  | ROZPOCET | 0 | 0 | 0 | 0 | 0 | 1 | 0 | 16 | -236069223
44 | K | 722231088/R | Zpětný ventil mezipřírubový DN65 | kus | 0 |  | 0 |  |  |  | základní |  | 0 | 0.00223 | 0 | 0 | 0 | 16 | K | 2 |  |  |  | ROZPOCET | 0 | 0 | 0 | 0 | 0 | 1 | 0 | 16 | -705272139
45 | K | 722231089/R | Zpětný ventil mezipřírubový DN80 | kus | 3 |  | 0 |  |  |  | základní |  | 0 | 0.00223 | 0.00669 | 0 | 0 | 16 | K | 2 |  |  |  | ROZPOCET | 0 | 0 | 0 | 0 | 0 | 1 | 0 | 16 | -909122812
46 | K | 722232061 | Kohout kulový přímý G 1/2 PN 42 do 185°C vnitřní závit s vypouštěním | kus | 4 |  | 0 |  |  |  | základní |  | 0 | 0.00027 | 0.00108 | 0 | 0 | 16 | K | 2 |  |  |  | ROZPOCET | 0 | 0 | 0 | 0 | 0 | 1 | 0 | 16 | 1199247858
47 | K | 723212104 | Montáž a dodávka - protipříruba na INOX 76x2,0mm k armaturám DN65 | kus | 20 |  | 0 |  |  |  | základní |  | 0 | 0.00778 | 0.1556 | 0 | 0 | 16 | K | 2 |  |  |  | ROZPOCET | 0 | 0 | 0 | 0 | 0 | 1 | 0 | 16 | 1721410775
| P |  | Poznámka k položce: protipříruba na INOX 76x2,0mm k armaturám DN65 | [15 empty] | P | 2
48 | K | 723212105 | Montáž a dodávka - protipříruba na INOX 88,9x2,0mm k armaturám DN80 | soubor | 18 |  | 0 |  |  |  | základní |  | 0 | 0.01188 | 0.21384 | 0 | 0 | 16 | K | 2 |  |  |  | ROZPOCET | 0 | 0 | 0 | 0 | 0 | 1 | 0 | 16 | 1341951732
| P |  | Poznámka k položce: protipříruba na INOX 88,9x2,0mm k armaturám DN80 | [15 empty] | P | 2
49 | K | 722225301/R | Šroubení připojovací protišroubení na INOX 28x1,2mm k armaturám DN15 | kus | 4 |  | 0 |  |  |  | základní |  | 0 | 0.0001 | 0.0004 | 0 | 0 | 16 | K | 2 |  |  |  | ROZPOCET | 0 | 0 | 0 | 0 | 0 | 1 | 0 | 16 | 938950414
50 | K | 722225301/R1 | Šroubení připojovací protišroubení na INOX 28x1,2mm k armaturám DN25 | kus | 8 |  | 0 |  |  |  | základní |  | 0 | 0.0001 | 0.0008 | 0 | 0 | 16 | K | 2 |  |  |  | ROZPOCET | 0 | 0 | 0 | 0 | 0 | 1 | 0 | 16 | 372628803
51 | K | 722225301/R2 | Šroubení připojovací protišroubení na INOX 54x1,5mm k armaturám DN50 | kus | 10 |  | 0 |  |  |  | základní |  | 0 | 0.0001 | 0.001 | 0 | 0 | 16 | K | 2 |  |  |  | ROZPOCET | 0 | 0 | 0 | 0 | 0 | 1 | 0 | 16 | -762988635
52 | K | 734411127 | Teploměr technický s pevným stonkem a jímkou zadní připojení průměr 100 mm délky 100 mm | kus | 6 |  | 0 |  |  |  | základní |  | 0 | 0.00053 | 0.00318 | 0 | 0 | 16 | K | 2 |  |  |  | ROZPOCET | 0 | 0 | 0 | 0 | 0 | 1 | 0 | 16 | 229838505
53 | K | 734421112 | Tlakoměr s pevným stonkem a zpětnou klapkou tlak 0-16 bar průměr 63 mm zadní připojení | kus | 2 |  | 0 |  |  |  | základní |  | 0 | 0.00147 | 0.00294 | 0 | 0 | 16 | K | 2 |  |  |  | ROZPOCET | 0 | 0 | 0 | 0 | 0 | 1 | 0 | 16 | -705209637
54 | K | 722181252 | Ochrana vodovodního potrubí přilepenými termoizolačními trubicemi z PE tl do 25 mm DN do 45 mm | m | 30 |  | 0 |  |  |  | základní |  | 0 | 0.00024 | 0.0072 | 0 | 0 | 16 | K | 2 |  |  |  | ROZPOCET | 0 | 0 | 0 | 0 | 0 | 1 | 0 | 16 | 434681622
| VV |  | 30 |  | 30 | [13 empty] | VV | 2 | 2 | True | 0 | ROZPOCET
| VV |  | Součet |  | 30 | [13 empty] | VV | 2 | 4 | True | 1 | ROZPOCET
55 | K | 722181253 | Ochrana vodovodního potrubí přilepenými termoizolačními trubicemi z PE tl do 25 mm DN do 63 mm | m | 6 |  | 0 |  |  |  | základní |  | 0 | 0.00027 | 0.00162 | 0 | 0 | 16 | K | 2 |  |  |  | ROZPOCET | 0 | 0 | 0 | 0 | 0 | 1 | 0 | 16 | -1400427379
56 | K | 722181254 | Ochrana vodovodního potrubí přilepenými termoizolačními trubicemi z PE tl do 25 mm DN do 89 mm | m | 35 |  | 0 |  |  |  | základní |  | 0 | 0.00034 | 0.0119 | 0 | 0 | 16 | K | 2 |  |  |  | ROZPOCET | 0 | 0 | 0 | 0 | 0 | 1 | 0 | 16 | -508921977
57 | K | 722181255 | Ochrana vodovodního potrubí přilepenými termoizolačními trubicemi z PE tl do 25 mm DN do 110 mm | m | 2 |  | 0 |  |  |  | základní |  | 0 | 0.00044 | 0.00088 | 0 | 0 | 16 | K | 2 |  |  |  | ROZPOCET | 0 | 0 | 0 | 0 | 0 | 1 | 0 | 16 | -75269971
58 | K | 722290215 | Zkouška těsnosti vodovodního potrubí hrdlového nebo přírubového do DN 100 | m | 83 |  | 0 |  |  |  | základní |  | 0 | 0.0004 | 0.0332 | 0 | 0 | 16 | K | 2 |  |  |  | ROZPOCET | 0 | 0 | 0 | 0 | 0 | 1 | 0 | 16 | 1954275215
59 | K | 722290234 | Proplach a dezinfekce vodovodního potrubí do DN 80 | m | 83 |  | 0 |  |  |  | základní |  | 0 | 1e-05 | 0.00083 | 0 | 0 | 16 | K | 2 |  |  |  | ROZPOCET | 0 | 0 | 0 | 0 | 0 | 1 | 0 | 16 | 278579516
60 | K | 722110815 | Demontáž potrubí litinové přírubové do DN 125 | m | 3 |  | 0 |  |  |  | základní |  | 0 | 0 | 0 | 0.04786 | 0.14358 | 16 | K | 2 |  |  |  | ROZPOCET | 0 | 0 | 0 | 0 | 0 | 1 | 0 | 16 | -1225490779
61 | K | 722130803 | Demontáž potrubí ocelové pozinkované závitové do DN 50, včetně armatur a tvarovek | m | 30 |  | 0 |  |  |  | základní |  | 0 | 0 | 0 | 0.0067 | 0.201 | 16 | K | 2 |  |  |  | ROZPOCET | 0 | 0 | 0 | 0 | 0 | 1 | 0 | 16 | -982171022
62 | K | 722170807 | Demontáž potrubí plastové PPR do d110mm - demontáž, včetně armatur a tvarovek | m | 30 |  | 0 |  |  |  | základní |  | 0 | 0 | 0 | 0.00032 | 0.0096 | 16 | K | 2 |  |  |  | ROZPOCET | 0 | 0 | 0 | 0 | 0 | 1 | 0 | 16 | -2042067766
63 | K | 722190802/R | Demontáž - kotevní systém na potrubí | kpl | 1 |  | 0 |  |  |  | základní |  | 0 | 0 | 0 | 0 | 0 | 16 | K | 2 |  |  |  | ROZPOCET | 0 | 0 | 0 | 0 | 0 | 1 | 0 | 16 | -1395873771
64 | K | 998722201 | Přesun hmot procentní pro vnitřní vodovod v objektech v do 6 m | % |  |  | 0 |  |  |  | základní |  | 0 | 0 | 0 | 0 | 0 | 16 | K | 2 |  |  |  | ROZPOCET | 0 | 0 | 0 | 0 | 0 | 1 | 0 | 16 | -275651234
| D | 724 | Zdravotechnika |  |  |  | 0 | [5 empty] | 0 |  | 0.01174 |  | 0 | 2 | D | 1 |  |  |  | ROZPOCET | [6 empty] | 0
65 | K | 724319133/R | Montáž a dodávka - průtočná expanzní nádoba TUV s dvojitým přírubovým připojením DN50 - objem 80L | kpl | 0 |  | 0 |  |  |  | základní |  | 0 | 0.00265 | 0 | 0 | 0 | 16 | K | 2 |  |  |  | ROZPOCET | 0 | 0 | 0 | 0 | 0 | 1 | 0 | 16 | 937627422
66 | K | 724319134/R | Montáž a dodávka - průtočná expanzní nádoba TUV s dvojitým přírubovým připojením DN50 - objem 100L | kpl | 1 |  | 0 |  |  |  | základní |  | 0 | 0.00265 | 0.00265 | 0 | 0 | 16 | K | 2 |  |  |  | ROZPOCET | 0 | 0 | 0 | 0 | 0 | 1 | 0 | 16 | 437057397
67 | K | 732421227/R | Cirkulační čerpadlo s plynulou regulací otáček a funkcí auto adapt, nerezová ocel - 1,5m3/h / 40kPa - 230V | kpl | 1 |  | 0 |  |  |  | základní |  | 0 | 0.00869 | 0.00869 | 0 | 0 | 16 | K | 2 |  |  |  | ROZPOCET | 0 | 0 | 0 | 0 | 0 | 1 | 0 | 16 | 137253571
68 | K | 722225303 | Připojovací protišroubení na INOX 28x1,2mm k čerpadlu DN25 (PN16/120°C) | kpl | 2 |  | 0 |  |  |  | základní |  | 0 | 0.0002 | 0.0004 | 0 | 0 | 16 | K | 2 |  |  |  | ROZPOCET | 0 | 0 | 0 | 0 | 0 | 1 | 0 | 16 | 280040376
69 | K | 998724201 | Přesun hmot procentní pro strojní vybavení v objektech v do 6 m | % |  |  | 0 |  |  |  | základní |  | 0 | 0 | 0 | 0 | 0 | 16 | K | 2 |  |  |  | ROZPOCET | 0 | 0 | 0 | 0 | 0 | 1 | 0 | 16 | -1249857598
| D | 727 | Zdravotechnika |  |  |  | 0 | [5 empty] | 0 |  | 0.00113 |  | 0 | 2 | D | 1 |  |  |  | ROZPOCET | [6 empty] | 0
70 | K | 727111129/R | Prostup - požární těsnění a tmely | kpl | 1 |  | 0 |  |  |  | základní |  | 0 | 0.00113 | 0.00113 | 0 | 0 | 16 | K | 2 |  |  |  | ROZPOCET | 0 | 0 | 0 | 0 | 0 | 1 | 0 | 16 | 502075064
| D | 728 | Zdravotechnika |  |  |  | 0 | [5 empty] | 0 |  | 0.00113 |  | 0 | 2 | D | 1 |  |  |  | ROZPOCET | [6 empty] | 0
71 | K | 732199101 | Štítky a označení potrubí | kpl | 1 |  | 0 |  |  |  | základní |  | 0 | 0.00113 | 0.00113 | 0 | 0 | 16 | K | 2 |  |  |  | ROZPOCET | 0 | 0 | 0 | 0 | 0 | 1 | 0 | 16 | -839681916
72 | K | 730/R | Ostatní drobný a pomocný materiál | kpl | 1 |  | 0 |  |  |  | základní |  | 0 | 0 | 0 | 0 | 0 | 16 | K | 2 |  |  |  | ROZPOCET | 0 | 0 | 0 | 0 | 0 | 1 | 0 | 16 | 1169000501
73 | K | 730/R1 | Průzkumy a měření, případné doplňující průzkumy | Kpl | 1 |  | 0 |  |  |  | základní |  | 0 | 0 | 0 | 0 | 0 | 16 | K | 2 |  |  |  | ROZPOCET | 0 | 0 | 0 | 0 | 0 | 1 | 0 | 16 | 480266211
74 | K | 730/R2 | Zajištění provozních řádů a manuálů vč. požární ochrany | kpl | 1 |  | 0 |  |  |  | základní |  | 0 | 0 | 0 | 0 | 0 | 16 | K | 2 |  |  |  | ROZPOCET | 0 | 0 | 0 | 0 | 0 | 1 | 0 | 16 | 854334856
75 | K | 730/R3 | Výchozí revize systému | kpl | 1 |  | 0 |  |  |  | základní |  | 0 | 0 | 0 | 0 | 0 | 16 | K | 2 |  |  |  | ROZPOCET | 0 | 0 | 0 | 0 | 0 | 1 | 0 | 16 | -1801427197
76 | K | 730/R4 | Koordinace a součnnost s ostatními profesemi | kpl | 1 |  | 0 |  |  |  | základní |  | 0 | 0 | 0 | 0 | 0 | 16 | K | 2 |  |  |  | ROZPOCET | 0 | 0 | 0 | 0 | 0 | 1 | 0 | 16 | 338021854
77 | K | 730/R7 | Školení a zácvik personálu | kpl | 1 |  | 0 |  |  |  | základní |  | 0 | 0 | 0 | 0 | 0 | 16 | K | 2 |  |  |  | ROZPOCET | 0 | 0 | 0 | 0 | 0 | 1 | 0 | 16 | -1873125511
78 | K | 730/R8 | Úklidové práce po instalaci | kpl | 1 |  | 0 |  |  |  | základní |  | 0 | 0 | 0 | 0 | 0 | 16 | K | 2 |  |  |  | ROZPOCET | 0 | 0 | 0 | 0 | 0 | 1 | 0 | 16 | 717899641
79 | K | 730/R9 | Pomocná a montážní lešení, plošina | kpl | 1 |  | 0 |  |  |  | základní |  | 0 | 0 | 0 | 0 | 0 | 16 | K | 2 |  |  |  | ROZPOCET | 0 | 0 | 0 | 0 | 0 | 1 | 0 | 16 | 277598343
80 | K | 730/R10 | Tlaková zkouška systému | kpl | 1 |  | 0 |  |  |  | základní |  | 0 | 0 | 0 | 0 | 0 | 16 | K | 2 |  |  |  | ROZPOCET | 0 | 0 | 0 | 0 | 0 | 1 | 0 | 16 | 115857171
81 | K | 730/R12 | Předávací dokumentace (protokoly o zkouškách, certifikáty a prohlášení o shodě aj.) | kpl | 1 |  | 0 |  |  |  | základní |  | 0 | 0 | 0 | 0 | 0 | 16 | K | 2 |  |  |  | ROZPOCET | 0 | 0 | 0 | 0 | 0 | 1 | 0 | 16 | 228929267
| D | VRN | Vedlejší rozpočtové náklady |  |  |  | 0 | [5 empty] | 0 |  | 0 |  | 0 | 5 | D | 0 |  |  |  | ROZPOCET | [6 empty] | 0
| D | VRN1 | Průzkumné, geodetické a projektové práce |  |  |  | 0 | [5 empty] | 0 |  | 0 |  | 0 | 5 | D | 1 |  |  |  | ROZPOCET | [6 empty] | 0
82 | K | 013254000 | Dokumentace skutečného provedení stavby | kpl | 1 |  | 0 |  |  |  | základní |  | 0 | 0 | 0 | 0 | 0 | 1024 | K | 2 |  |  |  | ROZPOCET | 0 | 0 | 0 | 0 | 0 | 1 | 0 | 1024 | 189769020
| D | VRN3 | Zařízení staveniště |  |  |  | 0 | [5 empty] | 0 |  | 0 |  | 0 | 5 | D | 1 |  |  |  | ROZPOCET | [6 empty] | 0
83 | K | 030001000 | Zařízení staveniště | kpl | 1 |  | 0 |  |  |  | základní |  | 0 | 0 | 0 | 0 | 0 | 1024 | K | 2 |  |  |  | ROZPOCET | 0 | 0 | 0 | 0 | 0 | 1 | 0 | 1024 | -1142037586
| D | VRN4 | Inženýrská činnost |  |  |  | 0 | [5 empty] | 0 |  | 0 |  | 0 | 5 | D | 1 |  |  |  | ROZPOCET | [6 empty] | 0
84 | K | 045002000 | Kompletační a koordinační činnost | kpl | 1 |  | 0 |  |  |  | základní |  | 0 | 0 | 0 | 0 | 0 | 1024 | K | 2 |  |  |  | ROZPOCET | 0 | 0 | 0 | 0 | 0 | 1 | 0 | 1024 | -1391668111
| D | VRN7 | Provozní vlivy |  |  |  | 0 | [5 empty] | 0 |  | 0 |  | 0 | 5 | D | 1 |  |  |  | ROZPOCET | [6 empty] | 0
85 | K | 070001000 | Provozní vlivy | kpl | 1 |  | 0 |  |  |  | základní |  | 0 | 0 | 0 | 0 | 0 | 1024 | K | 2 |  |  |  | ROZPOCET | 0 | 0 | 0 | 0 | 0 | 1 | 0 | 1024 | 241787355

## A3 - KOTELNA - PLYN
| List obsahuje: |  | 1) Krycí list soupisu | 2) Rekapitulace |  |  | 3) Soupis prací | Zpět na list: | Rekapitulace stavby
{44706593-2fd7-4291-b3fd-a8465c35ddcd}
2
| KRYCÍ LIST SOUPISU | [8 empty] | v --- níže se nacházejí doplnkové a pomocné údaje k sestavám --- v | [8 empty] | False
Stavba:
REKONSTRUKCE PLYNOVÉ KOTELNY JAROV I.- OBJEKTY A-E
Objekt:
SO-01 - OBĚKTY KOTELNY
Soupis:
A3 - KOTELNA - PLYN
| KSO: |  |  |  |  | CC-CZ:
| Místo: |  | 130 00 Praha 3 |  |  | Datum: | 24. 9. 2018
| Zadavatel: |  |  |  |  | IČ:
|  | VYSOKÁ ŠKOLA EKONOMICKÁ V PRAZE |  |  |  | DIČ:
| Uchazeč: |  |  |  |  | IČ:
DIČ:
| Projektant: |  |  |  |  | IČ:
|  | ING.VÁCLAV PILÁT |  |  |  | DIČ:
Poznámka:
Soupis prací je sestaven s využitím Cenové soustavy ÚRS. Položky, které pochází z této cenové soustavy, jsou ve sloupci 'Cenová soustava' označeny popisem 'CS ÚRS' a úrovní příslušného kalendářního pololetí. Veškeré další informace vymezující popis a podmínky použití těchto položek z Cenové soustavy, které nejsou uvedeny přímo v soupisu prací, jsou neomezeně dálkově k dispozici na www.cs-urs.cz, sekce Cenové a technické podmínky.
| Cena bez DPH | [5 empty] | 0
|  |  | Základ daně |  |  | Sazba daně | Výše daně
| DPH | základní | 0 |  |  | 21% | 0
|  | snížená | 0 |  |  | 15% | 0
|  | zákl. přenesená | 0 |  |  | 21% | 0
|  | sníž. přenesená | 0 |  |  | 15% | 0
|  | nulová | 0 |  |  | 0% | 0
| Cena s DPH |  |  | v | CZK |  | 0
REKAPITULACE ČLENĚNÍ SOUPISU PRACÍ
Stavba:
REKONSTRUKCE PLYNOVÉ KOTELNY JAROV I.- OBJEKTY A-E
Objekt:
SO-01 - OBĚKTY KOTELNY
Soupis:
A3 - KOTELNA - PLYN
Místo: |  |  | 130 00 Praha 3 |  |  | Datum: | 24. 9. 2018
Zadavatel: |  |  | VYSOKÁ ŠKOLA EKONOMICKÁ V PRAZE |  |  | Projektant: | ING.VÁCLAV PILÁT
Uchazeč:
Kód dílu - Popis | [6 empty] | Cena celkem [CZK]
Náklady soupisu celkem | [6 empty] | 0 | [12 empty] | -1
| PSV - Práce a dodávky PSV | [5 empty] | 0
| 723 - Zdravotechnika | [5 empty] | 0
| 795 - Lokální vytápění | [5 empty] | 0
| 795/1 - Sání | [5 empty] | 0
| 795/2 - Kouřovod | [5 empty] | 0
| 795/3 - Kouřovod | [5 empty] | 0
| 795/4 - Vložkování komína | [5 empty] | 0
| 795/5 - Vložkování komína | [5 empty] | 0
| 795/6 - Ostatní práce a dodávky | [5 empty] | 0
| VRN - Vedlejší rozpočtové náklady | [5 empty] | 0
| VRN1 - Průzkumné, geodetické a projektové práce | [5 empty] | 0
| VRN3 - Zařízení staveniště | [5 empty] | 0
| VRN4 - Inženýrská činnost | [5 empty] | 0
| VRN7 - Provozní vlivy | [5 empty] | 0
SOUPIS PRACÍ
Stavba:
REKONSTRUKCE PLYNOVÉ KOTELNY JAROV I.- OBJEKTY A-E
Objekt:
SO-01 - OBĚKTY KOTELNY
Soupis:
A3 - KOTELNA - PLYN
Místo: |  |  | 130 00 Praha 3 |  |  | Datum: | 24. 9. 2018
Zadavatel: |  |  | VYSOKÁ ŠKOLA EKONOMICKÁ V PRAZE |  |  | Projektant: | ING.VÁCLAV PILÁT
Uchazeč:
PČ | Typ | Kód | Popis | MJ | Množství | J.cena [CZK] | Cena celkem [CZK] | Cenová soustava |  | Poznámka | DPH | J. Nh [h] | Nh celkem [h] | J. hmotnost [t] | Hmotnost celkem [t] | J. suť [t] | Suť Celkem [t]
Náklady soupisu celkem | [6 empty] | 0 | [5 empty] | 0 |  | 1.5339 |  | 1.5657 |  | D | -1 | [7 empty] | 0
| D | PSV | Práce a dodávky PSV |  |  |  | 0 | [5 empty] | 0 |  | 1.5339 |  | 1.5657 | 2 | D | 0 | ROZPOCET | [6 empty] | 0
| D | 723 | Zdravotechnika |  |  |  | 0 | [5 empty] | 0 |  | 1.5316 |  | 1.5657 | 2 | D | 1 | ROZPOCET | [6 empty] | 0
1 | K | 723150303 | Potrubí ocelové hladké černé bezešvé spojované svařováním tvářené za tepla D 28x2,6 mm | m | 8 |  | 0 |  |  |  | základní |  | 0 | 0.0022 | 0.0176 | 0 | 0 | 16 | K | 2 | ROZPOCET | 0 | 0 | 0 | 0 | 0 | 1 | 0 | 16 | 1739337704
2 | K | 723150304 | Potrubí ocelové hladké černé bezešvé spojované svařováním tvářené za tepla D 32x2,6 mm | m | 55 |  | 0 |  |  |  | základní |  | 0 | 0.00264 | 0.1452 | 0 | 0 | 16 | K | 2 | ROZPOCET | 0 | 0 | 0 | 0 | 0 | 1 | 0 | 16 | 930178258
3 | K | 723150312 | Potrubí ocelové hladké černé bezešvé spojované svařováním tvářené za tepla D 57x3,2 mm | m | 18 |  | 0 |  |  |  | základní |  | 0 | 0.00493 | 0.08874 | 0 | 0 | 16 | K | 2 | ROZPOCET | 0 | 0 | 0 | 0 | 0 | 1 | 0 | 16 | 813586904
4 | K | 723150313 | Potrubí ocelové hladké černé bezešvé spojované svařováním tvářené za tepla D 76x3,2 mm | m | 5 |  | 0 |  |  |  | základní |  | 0 | 0.0068 | 0.034 | 0 | 0 | 16 | K | 2 | ROZPOCET | 0 | 0 | 0 | 0 | 0 | 1 | 0 | 16 | -606393732
5 | K | 723150315 | Potrubí ocelové hladké černé bezešvé spojované svařováním tvářené za tepla D 108x4 mm | m | 35 |  | 0 |  |  |  | základní |  | 0 | 0.01171 | 0.40985 | 0 | 0 | 16 | K | 2 | ROZPOCET | 0 | 0 | 0 | 0 | 0 | 1 | 0 | 16 | 734179433
6 | K | 723150319/R | Potrubí ocelové hladké černé bezešvé spojované svařováním tvářené za tepla D 250x6,3 mm | m | 5 |  | 0 |  |  |  | základní |  | 0 | 0.03567 | 0.17835 | 0 | 0 | 16 | K | 2 | ROZPOCET | 0 | 0 | 0 | 0 | 0 | 1 | 0 | 16 | -906151000
7 | K | 734172117 | Mezikus přírubový bez protipřírub z ocelových trubek hladkých jednoznačný DN 80 | soubor | 33 |  | 0 |  |  |  | základní |  | 0 | 0.01626 | 0.53658 | 0 | 0 | 16 | K | 2 | ROZPOCET | 0 | 0 | 0 | 0 | 0 | 1 | 0 | 16 | 601333461
8 | K | 723211124/R | Mezipřírubová klapka DN80, PN16, plynová | kus | 1 |  | 0 |  |  |  | základní |  | 0 | 0.02921 | 0.02921 | 0 | 0 | 16 | K | 2 | ROZPOCET | 0 | 0 | 0 | 0 | 0 | 1 | 0 | 16 | -1773878181
9 | K | 723211125/R | Mezipřírubová klapka DN80, PN16, plynová | kus | 2 |  | 0 |  |  |  | základní |  | 0 | 0.02921 | 0.05842 | 0 | 0 | 16 | K | 2 | ROZPOCET | 0 | 0 | 0 | 0 | 0 | 1 | 0 | 16 | 534395182
10 | K | 723239109/R | Montáž a dodávka - filtr plynový DN80, PN16, přírubový | kus | 1 |  | 0 |  |  |  | základní |  | 0 | 0 | 0 | 0 | 0 | 16 | K | 2 | ROZPOCET | 0 | 0 | 0 | 0 | 0 | 1 | 0 | 16 | -706718585
11 | K | 723239110/R | Montáž a dodávka - bezpečnostní rychlouzávěr ovládaný signálem MaR DN50 - membránový uzávěr BAP s řídícím elektromagnetickým ventilem bez napětí uzavřen, tlaková varianta ST | kus | 1 |  | 0 |  |  |  | základní |  | 0 | 0 | 0 | 0 | 0 | 16 | K | 2 | ROZPOCET | 0 | 0 | 0 | 0 | 0 | 1 | 0 | 16 | -569298762
12 | K | 723234315/R | Regulátor tlaku plynu STL/NTL ( 200kPa/4kPa - 150m3/hod ) | kus | 2 |  | 0 |  |  |  | základní |  | 0 | 0.00328 | 0.00656 | 0 | 0 | 16 | K | 2 | ROZPOCET | 0 | 0 | 0 | 0 | 0 | 1 | 0 | 16 | 1727536311
13 | K | 723120804 | Demontáž potrubí ocelové závitové svařované do DN 25 | m | 20 |  | 0 |  |  |  | základní |  | 0 | 0.00011 | 0.0022 | 0.00215 | 0.043 | 16 | K | 2 | ROZPOCET | 0 | 0 | 0 | 0 | 0 | 1 | 0 | 16 | 1187430280
14 | K | 723120805 | Demontáž potrubí ocelové závitové svařované do DN 50 | m | 20 |  | 0 |  |  |  | základní |  | 0 | 0.00039 | 0.0078 | 0.00342 | 0.0684 | 16 | K | 2 | ROZPOCET | 0 | 0 | 0 | 0 | 0 | 1 | 0 | 16 | 1161167146
15 | K | 723120809 | Demontáž potrubí ocelové závitové svařované do DN 80 | m | 10 |  | 0 |  |  |  | základní |  | 0 | 0.00039 | 0.0039 | 0.00828 | 0.0828 | 16 | K | 2 | ROZPOCET | 0 | 0 | 0 | 0 | 0 | 1 | 0 | 16 | -1598679099
16 | K | 723150804 | Demontáž potrubí ocelové hladké svařované do D 108 | m | 25 |  | 0 |  |  |  | základní |  | 0 | 0.00035 | 0.00875 | 0.00981 | 0.24525 | 16 | K | 2 | ROZPOCET | 0 | 0 | 0 | 0 | 0 | 1 | 0 | 16 | 973479004
17 | K | 723150806 | Demontáž potrubí ocelové hladké svařované D 300 | m | 6 |  | 0 |  |  |  | základní |  | 0 | 0.00074 | 0.00444 | 0.03534 | 0.21204 | 16 | K | 2 | ROZPOCET | 0 | 0 | 0 | 0 | 0 | 1 | 0 | 16 | -1315483966
18 | K | 751511818/R | Demontáž stávajících kouřovodů DN450, Ak tl. 0,8mm, nýtováno po 1m, izolace skelná vata, Al obal DN550mm, nýtováno po 1m | m | 18 |  | 0 |  |  |  | základní |  | 0 | 0 | 0 | 0.00983 | 0.17694 | 16 | K | 2 | ROZPOCET | 0 | 0 | 0 | 0 | 0 | 1 | 0 | 16 | -1734579213
19 | K | 751511818/R1 | Demontáž stávajících komínových vložek DN450, Ak tl. 0,8mm, nýtováno po 1m, izolace skelná vata, Al obal DN550mm, nýtováno po 1m - umístěno ve společné komínové šachtě 1,8x1,3x25m | m | 75 |  | 0 |  |  |  | základní |  | 0 | 0 | 0 | 0.00983 | 0.73725 | 16 | K | 2 | ROZPOCET | 0 | 0 | 0 | 0 | 0 | 1 | 0 | 16 | -1950970203
| D | 795 | Lokální vytápění |  |  |  | 0 | [5 empty] | 0 |  | 0 |  | 0 | 2 | D | 1 | ROZPOCET | [6 empty] | 0
| D | 795/1 | Sání |  |  |  | 0 | [5 empty] | 0 |  | 0 |  | 0 | 2 | D | 2 | ROZPOCET | [6 empty] | 0
20 | K | 795941002/R | Provedení Ak koleno 87° DN200mm - montáž a dodávka | m | 3 |  | 0 |  |  |  | základní |  | 0 | 0 | 0 | 0 | 0 | 16 | K | 3 | ROZPOCET | 0 | 0 | 0 | 0 | 0 | 1 | 0 | 16 | -291151031
21 | K | 795941003/R | Provedení Ak koleno 30° DN200mm - montáž a dodávka | m | 6 |  | 0 |  |  |  | základní |  | 0 | 0 | 0 | 0 | 0 | 16 | K | 3 | ROZPOCET | 0 | 0 | 0 | 0 | 0 | 1 | 0 | 16 | 1604555413
22 | K | 795/1 | Provedení Ak redukce 180/200mm - montáž a dodávka | kus | 3 |  | 0 |  |  |  | základní |  | 0 | 0 | 0 | 0 | 0 | 16 | K | 3 | ROZPOCET | 0 | 0 | 0 | 0 | 0 | 1 | 0 | 16 | 1503725915
23 | K | 795/2 | Podpěra sání - montáž a dodávka | kus | 3 |  | 0 |  |  |  | základní |  | 0 | 0 | 0 | 0 | 0 | 16 | K | 3 | ROZPOCET | 0 | 0 | 0 | 0 | 0 | 1 | 0 | 16 | 1768580798
24 | K | 795/3 | Provedení Ak sání DN200mm - montáž a dodávka | m | 9 |  | 0 |  |  |  | základní |  | 0 | 0 | 0 | 0 | 0 | 16 | K | 3 | ROZPOCET | 0 | 0 | 0 | 0 | 0 | 1 | 0 | 16 | 2058616023
25 | K | 795/4 | Izolace sání DN200, 20mm s Al folie | m | 9 |  | 0 |  |  |  | základní |  | 0 | 0 | 0 | 0 | 0 | 16 | K | 3 | ROZPOCET | 0 | 0 | 0 | 0 | 0 | 1 | 0 | 16 | 1501462946
26 | K | 795/5 | Montáž a demontáž lešení | hod | 18 |  | 0 |  |  |  | základní |  | 0 | 0 | 0 | 0 | 0 | 16 | K | 3 | ROZPOCET | 0 | 0 | 0 | 0 | 0 | 1 | 0 | 16 | 481682184
| D | 795/2 | Kouřovod |  |  |  | 0 | [5 empty] | 0 |  | 0 |  | 0 | 2 | D | 2 | ROZPOCET | [6 empty] | 0
27 | K | 7951/1 | Montáž a dodávka - koleno 87° revizní DN200mm |  | 1 |  | 0 |  |  |  | základní |  | 0 | 0 | 0 | 0 | 0 | 16 | K | 3 | ROZPOCET | 0 | 0 | 0 | 0 | 0 | 1 | 0 | 16 | -24475552
28 | K | 7951/2 | Montáž a dodávka - koleno 87° DN200mm | kus | 1 |  | 0 |  |  |  | základní |  | 0 | 0 | 0 | 0 | 0 | 16 | K | 3 | ROZPOCET | 0 | 0 | 0 | 0 | 0 | 1 | 0 | 16 | 1807185693
29 | K | 7951/3 | Montáž a dodávka - redukce 180/200mm | kus | 1 |  | 0 |  |  |  | základní |  | 0 | 0 | 0 | 0 | 0 | 16 | K | 3 | ROZPOCET | 0 | 0 | 0 | 0 | 0 | 1 | 0 | 16 | 350308355
30 | K | 7951/4 | Montáž a dodávka - koleno 30° DN200mm | kus | 2 |  | 0 |  |  |  | základní |  | 0 | 0 | 0 | 0 | 0 | 16 | K | 3 | ROZPOCET | 0 | 0 | 0 | 0 | 0 | 1 | 0 | 16 | -2074873037
31 | K | 7951/5 | Montáž a dodávka - podpěra kouřovodu | kus | 2 |  | 0 |  |  |  | základní |  | 0 | 0 | 0 | 0 | 0 | 16 | K | 3 | ROZPOCET | 0 | 0 | 0 | 0 | 0 | 1 | 0 | 16 | -795452806
32 | K | 7951/6 | Montáž a dodávka - závěs kouřovodu stavitelný | kus | 11 |  | 0 |  |  |  | základní |  | 0 | 0 | 0 | 0 | 0 | 16 | K | 3 | ROZPOCET | 0 | 0 | 0 | 0 | 0 | 1 | 0 | 16 | 1805497843
33 | K | 7951/7 | Montáž a dodávka - revizní díl přetlak DN200mm | kus | 3 |  | 0 |  |  |  | základní |  | 0 | 0 | 0 | 0 | 0 | 16 | K | 3 | ROZPOCET | 0 | 0 | 0 | 0 | 0 | 1 | 0 | 16 | 1354470083
34 | K | 7951/8 | Montáž a dodávka - kouřovod DN200 | m | 17 |  | 0 |  |  |  | základní |  | 0 | 0 | 0 | 0 | 0 | 16 | K | 3 | ROZPOCET | 0 | 0 | 0 | 0 | 0 | 1 | 0 | 16 | 531503752
35 | K | 7951/9 | Požární izolace kouřovodu DN200, minerální vlna s Al polepem EI60 | m | 17 |  | 0 |  |  |  | základní |  | 0 | 0 | 0 | 0 | 0 | 16 | K | 3 | ROZPOCET | 0 | 0 | 0 | 0 | 0 | 1 | 0 | 16 | 42135084
36 | K | 7951/10 | Spojovací materiál + chemická kotva | kpl | 1 |  | 0 |  |  |  | základní |  | 0 | 0 | 0 | 0 | 0 | 16 | K | 3 | ROZPOCET | 0 | 0 | 0 | 0 | 0 | 1 | 0 | 16 | 786820891
37 | K | 7951/11 | Montáž a demontáž lešení | hod | 18 |  | 0 |  |  |  | základní |  | 0 | 0 | 0 | 0 | 0 | 16 | K | 3 | ROZPOCET | 0 | 0 | 0 | 0 | 0 | 1 | 0 | 16 | 1012984824
| D | 795/3 | Kouřovod |  |  |  | 0 | [5 empty] | 0 |  | 0 |  | 0 | 2 | D | 2 | ROZPOCET | [6 empty] | 0
38 | K | 7951/1 | Montáž a dodávka - koleno 87° revizní DN200mm |  | 2 |  | 0 |  |  |  | základní |  | 0 | 0 | 0 | 0 | 0 | 16 | K | 3 | ROZPOCET | 0 | 0 | 0 | 0 | 0 | 1 | 0 | 16 | 1477153108
39 | K | 7951/3 | Montáž a dodávka - redukce 180/200mm | kus | 2 |  | 0 |  |  |  | základní |  | 0 | 0 | 0 | 0 | 0 | 16 | K | 3 | ROZPOCET | 0 | 0 | 0 | 0 | 0 | 1 | 0 | 16 | -337132257
40 | K | 7951/4 | Montáž a dodávka - koleno 30° DN200mm | kus | 4 |  | 0 |  |  |  | základní |  | 0 | 0 | 0 | 0 | 0 | 16 | K | 3 | ROZPOCET | 0 | 0 | 0 | 0 | 0 | 1 | 0 | 16 | -591875388
41 | K | 7951/5 | Montáž a dodávka - podpěra kouřovodu | kus | 2 |  | 0 |  |  |  | základní |  | 0 | 0 | 0 | 0 | 0 | 16 | K | 3 | ROZPOCET | 0 | 0 | 0 | 0 | 0 | 1 | 0 | 16 | 781096504
42 | K | 7951/6 | Montáž a dodávka - závěs kouřovodu stavitelný | kus | 11 |  | 0 |  |  |  | základní |  | 0 | 0 | 0 | 0 | 0 | 16 | K | 3 | ROZPOCET | 0 | 0 | 0 | 0 | 0 | 1 | 0 | 16 | -2028666005
43 | K | 7951/8 | Montáž a dodávka - kouřovod DN200 | m | 8 |  | 0 |  |  |  | základní |  | 0 | 0 | 0 | 0 | 0 | 16 | K | 3 | ROZPOCET | 0 | 0 | 0 | 0 | 0 | 1 | 0 | 16 | -1586899281
44 | K | 7951/10 | Spojovací materiál + chemická kotva | kpl | 1 |  | 0 |  |  |  | základní |  | 0 | 0 | 0 | 0 | 0 | 16 | K | 3 | ROZPOCET | 0 | 0 | 0 | 0 | 0 | 1 | 0 | 16 | -1990052352
45 | K | 7951/12 | Montáž a dodávka - T kus 45° DN350/200mm | kus | 2 |  | 0 |  |  |  | základní |  | 0 | 0 | 0 | 0 | 0 | 16 | K | 3 | ROZPOCET | 0 | 0 | 0 | 0 | 0 | 1 | 0 | 16 | 683717554
46 | K | 7951/13 | Uzavěr kouřovodu s odvodem kondenzátu | kus | 1 |  | 0 |  |  |  | základní |  | 0 | 0 | 0 | 0 | 0 | 16 | K | 3 | ROZPOCET | 0 | 0 | 0 | 0 | 0 | 1 | 0 | 16 | 1069921833
47 | K | 7951/14 | Montáž a dodávka - revizní díl přetlak DN350mm | kus | 3 |  | 0 |  |  |  | základní |  | 0 | 0 | 0 | 0 | 0 | 16 | K | 3 | ROZPOCET | 0 | 0 | 0 | 0 | 0 | 1 | 0 | 16 | 1884205955
48 | K | 7951/15 | Montáž a dodávka - kouřovod DN350 | m | 15 |  | 0 |  |  |  | základní |  | 0 | 0 | 0 | 0 | 0 | 16 | K | 3 | ROZPOCET | 0 | 0 | 0 | 0 | 0 | 1 | 0 | 16 | 675600273
49 | K | 7951/16 | Požární izolace kouřovodu DN350, minerální vlna s Al polepem EI60 | m | 15 |  | 0 |  |  |  | základní |  | 0 | 0 | 0 | 0 | 0 | 16 | K | 3 | ROZPOCET | 0 | 0 | 0 | 0 | 0 | 1 | 0 | 16 | 1410669943
50 | K | 7951/17 | Montáž z lešení výška podlahy 3,2m | hod | 24 |  | 0 |  |  |  | základní |  | 0 | 0 | 0 | 0 | 0 | 16 | K | 3 | ROZPOCET | 0 | 0 | 0 | 0 | 0 | 1 | 0 | 16 | -465726733
| D | 795/4 | Vložkování komína |  |  |  | 0 | [5 empty] | 0 |  | 0 |  | 0 | 2 | D | 2 | ROZPOCET | [6 empty] | 0
51 | K | 7952/1 | Montáž a dodávka - podpěra DN200mm 1m | kus | 5 |  | 0 |  |  |  | základní |  | 0 | 0 | 0 | 0 | 0 | 16 | K | 3 | ROZPOCET | 0 | 0 | 0 | 0 | 0 | 1 | 0 | 16 | 433012950
52 | K | 7952/2 | Montáž a dodávka - odvod kondenzátu DN200mm 0,5mm | kus | 1 |  | 0 |  |  |  | základní |  | 0 | 0 | 0 | 0 | 0 | 16 | K | 3 | ROZPOCET | 0 | 0 | 0 | 0 | 0 | 1 | 0 | 16 | -9723889
53 | K | 7951/7 | Montáž a dodávka - revizní díl přetlak DN200mm | kus | 1 |  | 0 |  |  |  | základní |  | 0 | 0 | 0 | 0 | 0 | 16 | K | 3 | ROZPOCET | 0 | 0 | 0 | 0 | 0 | 1 | 0 | 16 | 782282687
54 | K | 7952/3 | Montáž a dodávka - patní koleno vyztužené DN200m | kus | 1 |  | 0 |  |  |  | základní |  | 0 | 0 | 0 | 0 | 0 | 16 | K | 3 | ROZPOCET | 0 | 0 | 0 | 0 | 0 | 1 | 0 | 16 | 1619859313
55 | K | 7952/4 | HU nosný prvek s dilatací DN200mm | kus | 1 |  | 0 |  |  |  | základní |  | 0 | 0 | 0 | 0 | 0 | 16 | K | 3 | ROZPOCET | 0 | 0 | 0 | 0 | 0 | 1 | 0 | 16 | -1072681124
56 | K | 7951/8 | Montáž a dodávka - kouřovod DN200 | m | 22 |  | 0 |  |  |  | základní |  | 0 | 0 | 0 | 0 | 0 | 16 | K | 3 | ROZPOCET | 0 | 0 | 0 | 0 | 0 | 1 | 0 | 16 | -174737599
| D | 795/5 | Vložkování komína |  |  |  | 0 | [5 empty] | 0 |  | 0 |  | 0 | 2 | D | 2 | ROZPOCET | [6 empty] | 0
57 | K | 7953/1 | Montáž a dodávka - podpěra DN350mm 1m | kus | 5 |  | 0 |  |  |  | základní |  | 0 | 0 | 0 | 0 | 0 | 16 | K | 3 | ROZPOCET | 0 | 0 | 0 | 0 | 0 | 1 | 0 | 16 | -163037244
58 | K | 7953/2 | Montáž a dodávka - odvod kondenzátu DN350mm 0,5mm | kus | 1 |  | 0 |  |  |  | základní |  | 0 | 0 | 0 | 0 | 0 | 16 | K | 3 | ROZPOCET | 0 | 0 | 0 | 0 | 0 | 1 | 0 | 16 | -542304019
59 | K | 7951/14 | Montáž a dodávka - revizní díl přetlak DN350mm | kus | 1 |  | 0 |  |  |  | základní |  | 0 | 0 | 0 | 0 | 0 | 16 | K | 3 | ROZPOCET | 0 | 0 | 0 | 0 | 0 | 1 | 0 | 16 | -1049028552
60 | K | 7953/3 | Montáž a dodávka - odvod kondenzátu DN350mm 0,5mm | kus | 1 |  | 0 |  |  |  | základní |  | 0 | 0 | 0 | 0 | 0 | 16 | K | 3 | ROZPOCET | 0 | 0 | 0 | 0 | 0 | 1 | 0 | 16 | 669487275
61 | K | 7953/4 | HU nosný prvek s dilatací DN350mm | kus | 1 |  | 0 |  |  |  | základní |  | 0 | 0 | 0 | 0 | 0 | 16 | K | 3 | ROZPOCET | 0 | 0 | 0 | 0 | 0 | 1 | 0 | 16 | -2088819450
62 | K | 7951/15 | Montáž a dodávka - kouřovod DN350 | m | 22 |  | 0 |  |  |  | základní |  | 0 | 0 | 0 | 0 | 0 | 16 | K | 3 | ROZPOCET | 0 | 0 | 0 | 0 | 0 | 1 | 0 | 16 | -772147726
63 | K | 7953/5 | Pz kryt komínová hlava 260 x 190cm + kovová konstrukce | kpl | 1 |  | 0 |  |  |  | základní |  | 0 | 0 | 0 | 0 | 0 | 16 | K | 3 | ROZPOCET | 0 | 0 | 0 | 0 | 0 | 1 | 0 | 16 | 1278383918
64 | K | 7953/6 | Montáž kouřovodů, výšková práce s jištěním | hod | 60 |  | 0 |  |  |  | základní |  | 0 | 0 | 0 | 0 | 0 | 16 | K | 3 | ROZPOCET | 0 | 0 | 0 | 0 | 0 | 1 | 0 | 16 | -520472062
| D | 795/6 | Ostatní práce a dodávky |  |  |  | 0 | [5 empty] | 0 |  | 0.00226 |  | 0 | 2 | D | 1 | ROZPOCET | [6 empty] | 0
65 | K | 727111129 | Montáž a dodávka - požární těsnění a tmely | kpl | 1 |  | 0 |  |  |  | základní |  | 0 | 0.00113 | 0.00113 | 0 | 0 | 16 | K | 2 | ROZPOCET | 0 | 0 | 0 | 0 | 0 | 1 | 0 | 16 | 1159140065
66 | K | 732199101 | Štítky a označení potrubí | kpl | 1 |  | 0 |  |  |  | základní |  | 0 | 0.00113 | 0.00113 | 0 | 0 | 16 | K | 2 | ROZPOCET | 0 | 0 | 0 | 0 | 0 | 1 | 0 | 16 | 2037487086
67 | K | 730/R | Ostatní drobný a pomocný materiál | kpl | 1 |  | 0 |  |  |  | základní |  | 0 | 0 | 0 | 0 | 0 | 16 | K | 2 | ROZPOCET | 0 | 0 | 0 | 0 | 0 | 1 | 0 | 16 | 397510100
68 | K | 730/R1 | Průzkumy a měření, případné doplňující průzkumy | Kpl | 1 |  | 0 |  |  |  | základní |  | 0 | 0 | 0 | 0 | 0 | 16 | K | 2 | ROZPOCET | 0 | 0 | 0 | 0 | 0 | 1 | 0 | 16 | 679967563
69 | K | 730/R2 | Zajištění provozních řádů a manuálů vč. požární ochrany | kpl | 1 |  | 0 |  |  |  | základní |  | 0 | 0 | 0 | 0 | 0 | 16 | K | 2 | ROZPOCET | 0 | 0 | 0 | 0 | 0 | 1 | 0 | 16 | -921944991
70 | K | 730/R3 | Výchozí revize systému | kpl | 1 |  | 0 |  |  |  | základní |  | 0 | 0 | 0 | 0 | 0 | 16 | K | 2 | ROZPOCET | 0 | 0 | 0 | 0 | 0 | 1 | 0 | 16 | 973381234
71 | K | 730/R4 | Koordinace a součnnost s ostatními profesemi | kpl | 1 |  | 0 |  |  |  | základní |  | 0 | 0 | 0 | 0 | 0 | 16 | K | 2 | ROZPOCET | 0 | 0 | 0 | 0 | 0 | 1 | 0 | 16 | -1349235891
72 | K | 730/R5 | Požární dozor během provádění montážních prací | kpl | 1 |  | 0 |  |  |  | základní |  | 0 | 0 | 0 | 0 | 0 | 16 | K | 2 | ROZPOCET | 0 | 0 | 0 | 0 | 0 | 1 | 0 | 16 | 2001723763
73 | K | 730/R6 | Požární dohled 8 hodin po ukončení prací | kpl | 1 |  | 0 |  |  |  | základní |  | 0 | 0 | 0 | 0 | 0 | 16 | K | 2 | ROZPOCET | 0 | 0 | 0 | 0 | 0 | 1 | 0 | 16 | 1057824033
74 | K | 730/R7 | Školení a zácvik personálu | kpl | 1 |  | 0 |  |  |  | základní |  | 0 | 0 | 0 | 0 | 0 | 16 | K | 2 | ROZPOCET | 0 | 0 | 0 | 0 | 0 | 1 | 0 | 16 | 857559475
75 | K | 730/R8 | Úklidové práce po instalaci | kpl | 1 |  | 0 |  |  |  | základní |  | 0 | 0 | 0 | 0 | 0 | 16 | K | 2 | ROZPOCET | 0 | 0 | 0 | 0 | 0 | 1 | 0 | 16 | -1382204526
76 | K | 730/R12 | Předávací dokumentace (protokoly o zkouškách, certifikáty a prohlášení o shodě aj.) | kpl | 1 |  | 0 |  |  |  | základní |  | 0 | 0 | 0 | 0 | 0 | 16 | K | 2 | ROZPOCET | 0 | 0 | 0 | 0 | 0 | 1 | 0 | 16 | 527741481
77 | K | 730/R13 | Výchozí revize kouřovodu a komínového systému | kpl | 1 |  | 0 |  |  |  | základní |  | 0 | 0 | 0 | 0 | 0 | 16 | K | 2 | ROZPOCET | 0 | 0 | 0 | 0 | 0 | 1 | 0 | 16 | 1548470267
| D | VRN | Vedlejší rozpočtové náklady |  |  |  | 0 | [5 empty] | 0 |  | 0 |  | 0 | 5 | D | 0 | ROZPOCET | [6 empty] | 0
| D | VRN1 | Průzkumné, geodetické a projektové práce |  |  |  | 0 | [5 empty] | 0 |  | 0 |  | 0 | 5 | D | 1 | ROZPOCET | [6 empty] | 0
78 | K | 013254000 | Dokumentace skutečného provedení stavby | kpl | 1 |  | 0 |  |  |  | základní |  | 0 | 0 | 0 | 0 | 0 | 1024 | K | 2 | ROZPOCET | 0 | 0 | 0 | 0 | 0 | 1 | 0 | 1024 | 1709877642
| D | VRN3 | Zařízení staveniště |  |  |  | 0 | [5 empty] | 0 |  | 0 |  | 0 | 5 | D | 1 | ROZPOCET | [6 empty] | 0
79 | K | 030001000 | Zařízení staveniště | kpl | 1 |  | 0 |  |  |  | základní |  | 0 | 0 | 0 | 0 | 0 | 1024 | K | 2 | ROZPOCET | 0 | 0 | 0 | 0 | 0 | 1 | 0 | 1024 | 1390907019
| D | VRN4 | Inženýrská činnost |  |  |  | 0 | [5 empty] | 0 |  | 0 |  | 0 | 5 | D | 1 | ROZPOCET | [6 empty] | 0
80 | K | 045002000 | Kompletační a koordinační činnost | kpl | 1 |  | 0 |  |  |  | základní |  | 0 | 0 | 0 | 0 | 0 | 1024 | K | 2 | ROZPOCET | 0 | 0 | 0 | 0 | 0 | 1 | 0 | 1024 | 1129834735
| D | VRN7 | Provozní vlivy |  |  |  | 0 | [5 empty] | 0 |  | 0 |  | 0 | 5 | D | 1 | ROZPOCET | [6 empty] | 0
81 | K | 070001000 | Provozní vlivy | kpl | 1 |  | 0 |  |  |  | základní |  | 0 | 0 | 0 | 0 | 0 | 1024 | K | 2 | ROZPOCET | 0 | 0 | 0 | 0 | 0 | 1 | 0 | 1024 | -976969619

## A4 - KOTELNA - SILNOPROUD
| List obsahuje: |  | 1) Krycí list soupisu | 2) Rekapitulace |  |  | 3) Soupis prací | Zpět na list: | Rekapitulace stavby
{d4a0188f-b2bd-49e9-b180-a5e107e5db19}
2
| KRYCÍ LIST SOUPISU | [8 empty] | v --- níže se nacházejí doplnkové a pomocné údaje k sestavám --- v | [8 empty] | False
Stavba:
REKONSTRUKCE PLYNOVÉ KOTELNY JAROV I.- OBJEKTY A-E
Objekt:
SO-01 - OBĚKTY KOTELNY
Soupis:
A4 - KOTELNA - SILNOPROUD
| KSO: |  |  |  |  | CC-CZ:
| Místo: |  | 130 00 Praha 3 |  |  | Datum: | 24. 9. 2018
| Zadavatel: |  |  |  |  | IČ:
|  | VYSOKÁ ŠKOLA EKONOMICKÁ V PRAZE |  |  |  | DIČ:
| Uchazeč: |  |  |  |  | IČ:
DIČ:
| Projektant: |  |  |  |  | IČ:
|  | ING.VÁCLAV PILÁT |  |  |  | DIČ:
Poznámka:
Soupis prací je sestaven s využitím Cenové soustavy ÚRS. Položky, které pochází z této cenové soustavy, jsou ve sloupci 'Cenová soustava' označeny popisem 'CS ÚRS' a úrovní příslušného kalendářního pololetí. Veškeré další informace vymezující popis a podmínky použití těchto položek z Cenové soustavy, které nejsou uvedeny přímo v soupisu prací, jsou neomezeně dálkově k dispozici na www.cs-urs.cz, sekce Cenové a technické podmínky.
| Cena bez DPH | [5 empty] | 0
|  |  | Základ daně |  |  | Sazba daně | Výše daně
| DPH | základní | 0 |  |  | 21% | 0
|  | snížená | 0 |  |  | 15% | 0
|  | zákl. přenesená | 0 |  |  | 21% | 0
|  | sníž. přenesená | 0 |  |  | 15% | 0
|  | nulová | 0 |  |  | 0% | 0
| Cena s DPH |  |  | v | CZK |  | 0
REKAPITULACE ČLENĚNÍ SOUPISU PRACÍ
Stavba:
REKONSTRUKCE PLYNOVÉ KOTELNY JAROV I.- OBJEKTY A-E
Objekt:
SO-01 - OBĚKTY KOTELNY
Soupis:
A4 - KOTELNA - SILNOPROUD
Místo: |  |  | 130 00 Praha 3 |  |  | Datum: | 24. 9. 2018
Zadavatel: |  |  | VYSOKÁ ŠKOLA EKONOMICKÁ V PRAZE |  |  | Projektant: | ING.VÁCLAV PILÁT
Uchazeč:
Kód dílu - Popis | [6 empty] | Cena celkem [CZK]
Náklady soupisu celkem | [6 empty] | 0 | [12 empty] | -1
| D1 - Silnoproudá zařízení | [5 empty] | 0
SOUPIS PRACÍ
Stavba:
REKONSTRUKCE PLYNOVÉ KOTELNY JAROV I.- OBJEKTY A-E
Objekt:
SO-01 - OBĚKTY KOTELNY
Soupis:
A4 - KOTELNA - SILNOPROUD
Místo: |  |  | 130 00 Praha 3 |  |  | Datum: | 24. 9. 2018
Zadavatel: |  |  | VYSOKÁ ŠKOLA EKONOMICKÁ V PRAZE |  |  | Projektant: | ING.VÁCLAV PILÁT
Uchazeč:
PČ | Typ | Kód | Popis | MJ | Množství | J.cena [CZK] | Cena celkem [CZK] | Cenová soustava |  | Poznámka | DPH | J. Nh [h] | Nh celkem [h] | J. hmotnost [t] | Hmotnost celkem [t] | J. suť [t] | Suť Celkem [t]
Náklady soupisu celkem | [6 empty] | 0 | [5 empty] | 0 |  | 0 |  | 0 |  | D | -1 | [7 empty] | 0
| D | D1 | Silnoproudá zařízení |  |  |  | 0 | [5 empty] | 0 |  | 0 |  | 0 | 3 | D | 0 | ROZPOCET | [6 empty] | 0
1 | K | C11 | Kabel CYKY 3x1,5, dodávka, montáž včetně zapojení, odzkoušení a nosná část | m | 35 |  | 0 |  |  |  | základní |  | 0 | 0 | 0 | 0 | 0 | 64 | K | 1 | ROZPOCET | 0 | 0 | 0 | 0 | 0 | 1 | 0 | 64 | -1809948083
2 | K | C11.1 | Kabel JY(St)T 4x2x0,8, dodávka, montáž včetně zapojení, odzkoušení a nosná část | m | 35 |  | 0 |  |  |  | základní |  | 0 | 0 | 0 | 0 | 0 | 64 | K | 1 | ROZPOCET | 0 | 0 | 0 | 0 | 0 | 1 | 0 | 64 | -205791993
3 | K | C21 | Kabel CYKY 3x1,5, dodávka, montáž včetně zapojení, odzkoušení a nosná část | m | 29 |  | 0 |  |  |  | základní |  | 0 | 0 | 0 | 0 | 0 | 64 | K | 1 | ROZPOCET | 0 | 0 | 0 | 0 | 0 | 1 | 0 | 64 | -744053868
4 | K | C21.1 | Kabel JY(St)T 4x2x0,8, dodávka, montáž včetně zapojení, odzkoušení a nosná část | m | 29 |  | 0 |  |  |  | základní |  | 0 | 0 | 0 | 0 | 0 | 64 | K | 1 | ROZPOCET | 0 | 0 | 0 | 0 | 0 | 1 | 0 | 64 | 1404233872
5 | K | C22 | Kabel CYKY 3x1,5, dodávka, montáž včetně zapojení, odzkoušení a nosná část | m | 35 |  | 0 |  |  |  | základní |  | 0 | 0 | 0 | 0 | 0 | 64 | K | 1 | ROZPOCET | 0 | 0 | 0 | 0 | 0 | 1 | 0 | 64 | 539890530
6 | K | C22.1 | Kabel JY(St)T 2x2x0,8, dodávka, montáž včetně zapojení, odzkoušení a nosná část | m | 35 |  | 0 |  |  |  | základní |  | 0 | 0 | 0 | 0 | 0 | 64 | K | 1 | ROZPOCET | 0 | 0 | 0 | 0 | 0 | 1 | 0 | 64 | -977846174
7 | K | C23 | Kabel CYKY 3x1,5, dodávka, montáž včetně zapojení, odzkoušení a nosná část | m | 40 |  | 0 |  |  |  | základní |  | 0 | 0 | 0 | 0 | 0 | 64 | K | 1 | ROZPOCET | 0 | 0 | 0 | 0 | 0 | 1 | 0 | 64 | -1241627233
8 | K | C32 | Kabel CYKY 3x1,5, dodávka, montáž včetně zapojení, odzkoušení a nosná část | m | 40 |  | 0 |  |  |  | základní |  | 0 | 0 | 0 | 0 | 0 | 64 | K | 1 | ROZPOCET | 0 | 0 | 0 | 0 | 0 | 1 | 0 | 64 | -1518789648
9 | K | C32.1 | Kabel JY(St)T 2x2x0,8, dodávka, montáž včetně zapojení, odzkoušení a nosná část | m | 40 |  | 0 |  |  |  | základní |  | 0 | 0 | 0 | 0 | 0 | 64 | K | 1 | ROZPOCET | 0 | 0 | 0 | 0 | 0 | 1 | 0 | 64 | 381671788
10 | K | C31 | Kabel CYKY 3x1,5, dodávka, montáž včetně zapojení, odzkoušení a nosná část | m | 37 |  | 0 |  |  |  | základní |  | 0 | 0 | 0 | 0 | 0 | 64 | K | 1 | ROZPOCET | 0 | 0 | 0 | 0 | 0 | 1 | 0 | 64 | -1750131151
11 | K | C31.1 | Kabel JY(St)T 4x2x0,8, dodávka, montáž včetně zapojení, odzkoušení a nosná část | m | 37 |  | 0 |  |  |  | základní |  | 0 | 0 | 0 | 0 | 0 | 64 | K | 1 | ROZPOCET | 0 | 0 | 0 | 0 | 0 | 1 | 0 | 64 | -596477081
12 | K | V01 | Kabel CYKY 3x1,5, dodávka, montáž včetně zapojení, odzkoušení a nosná část | m | 42 |  | 0 |  |  |  | základní |  | 0 | 0 | 0 | 0 | 0 | 64 | K | 1 | ROZPOCET | 0 | 0 | 0 | 0 | 0 | 1 | 0 | 64 | 1162803433
13 | K | V01EO | Triakový regulátor el. ohřívače TTC 2000, Elektrodesign | ks | 1 |  | 0 |  |  |  | základní |  | 0 | 0 | 0 | 0 | 0 | 64 | K | 1 | ROZPOCET | 0 | 0 | 0 | 0 | 0 | 1 | 0 | 64 | 659208928
14 | K | V01EO.1 | Kabel CYKY 5x6, dodávka, montáž včetně zapojení, odzkoušení a nosná část | m | 38 |  | 0 |  |  |  | základní |  | 0 | 0 | 0 | 0 | 0 | 64 | K | 1 | ROZPOCET | 0 | 0 | 0 | 0 | 0 | 1 | 0 | 64 | -902740665
15 | K | RMARA | Kabel CYKY 5x10, dodávka, montáž včetně zapojení, odzkoušení a nosná část | m | 38 |  | 0 |  |  |  | základní |  | 0 | 0 | 0 | 0 | 0 | 64 | K | 1 | ROZPOCET | 0 | 0 | 0 | 0 | 0 | 1 | 0 | 64 | -1514858877
16 | K | V11 | Kabel CYKY 3x1,5, dodávka, montáž včetně zapojení, odzkoušení a nosná část | m | 36 |  | 0 |  |  |  | základní |  | 0 | 0 | 0 | 0 | 0 | 64 | K | 1 | ROZPOCET | 0 | 0 | 0 | 0 | 0 | 1 | 0 | 64 | -616622017
17 | K | K1, K2, K3 | Kabel CYKY 3x1,5, dodávka, montáž včetně zapojení, odzkoušení a nosná část | m | 125 |  | 0 |  |  |  | základní |  | 0 | 0 | 0 | 0 | 0 | 64 | K | 1 | ROZPOCET | 0 | 0 | 0 | 0 | 0 | 1 | 0 | 64 | -957515106
18 | K | DOPLŇOVÁNÍ | Kabel CYKY 3x1,5, dodávka, montáž včetně zapojení, odzkoušení a nosná část | m | 45 |  | 0 |  |  |  | základní |  | 0 | 0 | 0 | 0 | 0 | 64 | K | 1 | ROZPOCET | 0 | 0 | 0 | 0 | 0 | 1 | 0 | 64 | 683839857
19 | K | AUV | Kabel CYKY 3x1,5, dodávka, montáž včetně zapojení, odzkoušení a nosná část | m | 42 |  | 0 |  |  |  | základní |  | 0 | 0 | 0 | 0 | 0 | 64 | K | 1 | ROZPOCET | 0 | 0 | 0 | 0 | 0 | 1 | 0 | 64 | -1682033635
20 | K | CKAL | Kabel CYKY 3x1,5, dodávka, montáž včetně zapojení, odzkoušení a nosná část | m | 45 |  | 0 |  |  |  | základní |  | 0 | 0 | 0 | 0 | 0 | 64 | K | 1 | ROZPOCET | 0 | 0 | 0 | 0 | 0 | 1 | 0 | 64 | 475443246
21 | K | OSVĚTLENÍ | Zářivky 2x58W, VYRTYCH typ. PITBUL-I-258-EP, IP65 | ks | 6 |  | 0 |  |  |  | základní |  | 0 | 0 | 0 | 0 | 0 | 64 | K | 1 | ROZPOCET | 0 | 0 | 0 | 0 | 0 | 1 | 0 | 64 | -1144471697
22 | K | OSVĚTLENÍ.1 | Zářivky 3x28W, VYRTYCH typ. 3V36a-328-EP, IP64 | ks | 6 |  | 0 |  |  |  | základní |  | 0 | 0 | 0 | 0 | 0 | 64 | K | 1 | ROZPOCET | 0 | 0 | 0 | 0 | 0 | 1 | 0 | 64 | 233603969
23 | K | OSVĚTLENÍ.2 | Kabel CYKY 3x1,5, dodávka, montáž včetně zapojení, odzkoušení a nosná část | m | 125 |  | 0 |  |  |  | základní |  | 0 | 0 | 0 | 0 | 0 | 64 | K | 1 | ROZPOCET | 0 | 0 | 0 | 0 | 0 | 1 | 0 | 64 | 627134106
24 | K | ZÁSUVKY 230V | ZÁSUVKA 230V | ks | 10 |  | 0 |  |  |  | základní |  | 0 | 0 | 0 | 0 | 0 | 64 | K | 1 | ROZPOCET | 0 | 0 | 0 | 0 | 0 | 1 | 0 | 64 | 1719900623
25 | K | ZÁSUVKY 230V.1 | Kabel CYKY 3x2,5, dodávka, montáž včetně zapojení, odzkoušení a nosná část | m | 90 |  | 0 |  |  |  | základní |  | 0 | 0 | 0 | 0 | 0 | 64 | K | 1 | ROZPOCET | 0 | 0 | 0 | 0 | 0 | 1 | 0 | 64 | 2102729691
26 | K | ZÁSUVKY 400V | ZÁSUVKA 400V | ks | 4 |  | 0 |  |  |  | základní |  | 0 | 0 | 0 | 0 | 0 | 64 | K | 1 | ROZPOCET | 0 | 0 | 0 | 0 | 0 | 1 | 0 | 64 | 1362215953
27 | K | ZÁSUVKY 400V.1 | Kabel CYKY 5x4, dodávka, montáž včetně zapojení, odzkoušení a nosná část | m | 90 |  | 0 |  |  |  | základní |  | 0 | 0 | 0 | 0 | 0 | 64 | K | 1 | ROZPOCET | 0 | 0 | 0 | 0 | 0 | 1 | 0 | 64 | 1368001060
28 | K | Pol2 | Zemnicí vodič Y6 zž | m | 70 |  | 0 |  |  |  | základní |  | 0 | 0 | 0 | 0 | 0 | 64 | K | 1 | ROZPOCET | 0 | 0 | 0 | 0 | 0 | 1 | 0 | 64 | -107988796
29 | K | Pol3 | Zemnící svorky VEKO 6100 - 44 | ks | 55 |  | 0 |  |  |  | základní |  | 0 | 0 | 0 | 0 | 0 | 64 | K | 1 | ROZPOCET | 0 | 0 | 0 | 0 | 0 | 1 | 0 | 64 | -1703514119
30 | K | Pol4 | Žlaby drát 54/100 po 3m vč. příslušenství | ks | 18 |  | 0 |  |  |  | základní |  | 0 | 0 | 0 | 0 | 0 | 64 | K | 1 | ROZPOCET | 0 | 0 | 0 | 0 | 0 | 1 | 0 | 64 | -520284996
31 | K | Pol5 | Žlaby drát 54/200 po 3m vč. příslušenství | ks | 20 |  | 0 |  |  |  | základní |  | 0 | 0 | 0 | 0 | 0 | 64 | K | 1 | ROZPOCET | 0 | 0 | 0 | 0 | 0 | 1 | 0 | 64 | -1184193028
32 | K | Pol6 | Žlaby drát 54/50 po 3m vč. příslušenství | ks | 35 |  | 0 |  |  |  | základní |  | 0 | 0 | 0 | 0 | 0 | 64 | K | 1 | ROZPOCET | 0 | 0 | 0 | 0 | 0 | 1 | 0 | 64 | -799696778
33 | K | Pol7 | GPH stahovací pásek bílý 2/160 | ks | 500 |  | 0 |  |  |  | základní |  | 0 | 0 | 0 | 0 | 0 | 64 | K | 1 | ROZPOCET | 0 | 0 | 0 | 0 | 0 | 1 | 0 | 64 | 649376027
34 | K | Pol8 | GPH stahovací pásek bílý 3,6/320 | ks | 300 |  | 0 |  |  |  | základní |  | 0 | 0 | 0 | 0 | 0 | 64 | K | 1 | ROZPOCET | 0 | 0 | 0 | 0 | 0 | 1 | 0 | 64 | -77410967
35 | K | Pol9 | trubka MONOFLEX 1416E K50 | m | 125 |  | 0 |  |  |  | základní |  | 0 | 0 | 0 | 0 | 0 | 64 | K | 1 | ROZPOCET | 0 | 0 | 0 | 0 | 0 | 1 | 0 | 64 | -1914069545
36 | K | Pol10 | trubka MONOFLEX 1432E K50 | ks | 80 |  | 0 |  |  |  | základní |  | 0 | 0 | 0 | 0 | 0 | 64 | K | 1 | ROZPOCET | 0 | 0 | 0 | 0 | 0 | 1 | 0 | 64 | 1399400845
37 | K | K1,K2,K3 | vidlice boční 5536-2154 | ks | 3 |  | 0 |  |  |  | základní |  | 0 | 0 | 0 | 0 | 0 | 64 | K | 1 | ROZPOCET | 0 | 0 | 0 | 0 | 0 | 1 | 0 | 64 | 897123154
38 | K | Pol11 | trubka tuhá 32mm/3 m KOPOS | ks | 30 |  | 0 |  |  |  | základní |  | 0 | 0 | 0 | 0 | 0 | 64 | K | 1 | ROZPOCET | 0 | 0 | 0 | 0 | 0 | 1 | 0 | 64 | 2013325499
39 | K | Pol12 | příchytka na zeď trubky KOPOS 32mm | ks | 90 |  | 0 |  |  |  | základní |  | 0 | 0 | 0 | 0 | 0 | 64 | K | 1 | ROZPOCET | 0 | 0 | 0 | 0 | 0 | 1 | 0 | 64 | 844808280
40 | K | Pol13 | lišta Malpro EILM 70x40 2m bílá | ks | 44 |  | 0 |  |  |  | základní |  | 0 | 0 | 0 | 0 | 0 | 64 | K | 1 | ROZPOCET | 0 | 0 | 0 | 0 | 0 | 1 | 0 | 64 | 2033831927
41 | K | Pol14 | nouzové tlačítko na povrch LUCASYSTEM 13180 , IP55 | ks | 2 |  | 0 |  |  |  | základní |  | 0 | 0 | 0 | 0 | 0 | 64 | K | 1 | ROZPOCET | 0 | 0 | 0 | 0 | 0 | 1 | 0 | 64 | -703674264
42 | K | Pol15 | svorkovnice lámací EKL1 1,5-6 | ks | 30 |  | 0 |  |  |  | základní |  | 0 | 0 | 0 | 0 | 0 | 64 | K | 1 | ROZPOCET | 0 | 0 | 0 | 0 | 0 | 1 | 0 | 64 | -1474034357
43 | K | Pol16 | krabice OBO A10 bez svorkovnice | ks | 20 |  | 0 |  |  |  | základní |  | 0 | 0 | 0 | 0 | 0 | 64 | K | 1 | ROZPOCET | 0 | 0 | 0 | 0 | 0 | 1 | 0 | 64 | -1472222864
44 | K | Pol17 | spínač jednopólový WDE000514 Cedar plus | ks | 3 |  | 0 |  |  |  | základní |  | 0 | 0 | 0 | 0 | 0 | 64 | K | 1 | ROZPOCET | 0 | 0 | 0 | 0 | 0 | 1 | 0 | 64 | 1692813379
45 | K | Pol18 | zemnící svorka ZSA16 vč. CU pásku | ks | 40 |  | 0 |  |  |  | základní |  | 0 | 0 | 0 | 0 | 0 | 64 | K | 1 | ROZPOCET | 0 | 0 | 0 | 0 | 0 | 1 | 0 | 64 | 1543133246
66 | K | 7414/R | Montáž a dodávka - připojení na hromosvod střechy,svod podél komínu,pospojení v kotelně | kpl | 1 |  | 0 |  |  |  | základní |  | 0 | 0 | 0 | 0 | 0 | 64 | K | 1 | ROZPOCET | 0 | 0 | 0 | 0 | 0 | 1 | 0 | 64 | -1421476302
| P |  | Poznámka k položce: včetně revize | [15 empty] | P | 1
67 | K | 742/1 | Montáž a dodávka - vizualizace - stolní počítač včetně monitoru ,klávesnice a myši, včetně konfigurace, sestavení komponent | kpl | 1 |  | 0 |  |  |  | základní |  | 0 | 0 | 0 | 0 | 0 | 64 | K | 1 | ROZPOCET | 0 | 0 | 0 | 0 | 0 | 1 | 0 | 64 | -938207211
68 | K | 742/2 | Licence na řídící SW vizualizace | kpl | 1 |  | 0 |  |  |  | základní |  | 0 | 0 | 0 | 0 | 0 | 64 | K | 1 | ROZPOCET | 0 | 0 | 0 | 0 | 0 | 1 | 0 | 64 | 547696286
| P |  | Poznámka k položce: - záznam teplot do grafu - zobrazení v grafu - několik úrovní přístupových práv - ovládání kotelny v grafickém zobrazení, ovláídání 90% všeho co lze nastavovat z menu řídící jednotky na panelu rozvaděče | [15 empty] | P | 1
69 | K | 742/3 | Programování , tvorba vizualizace | kpl | 1 |  | 0 |  |  |  | základní |  | 0 | 0 | 0 | 0 | 0 | 64 | K | 1 | ROZPOCET | 0 | 0 | 0 | 0 | 0 | 1 | 0 | 64 | -695576895
70 | K | 742/4 | GSM modem - zasílání SMS zpráv na mobil obsluhy kotelny s hláškou o poruše ,včetně antény | kpl | 1 |  | 0 |  |  |  | základní |  | 0 | 0 | 0 | 0 | 0 | 64 | K | 1 | ROZPOCET | 0 | 0 | 0 | 0 | 0 | 1 | 0 | 64 | -609558058
71 | K | 742/5 | Doprogramování do systému ŘJ kotelny a nastavení | kpl | 1 |  | 0 |  |  |  | základní |  | 0 | 0 | 0 | 0 | 0 | 64 | K | 1 | ROZPOCET | 0 | 0 | 0 | 0 | 0 | 1 | 0 | 64 | -213181088
72 | K | 7419/R | Demontáže stávající technologie elektro a MaR - demontáž vč.likvidace starých kabelů,rozvodů elektro a MaR ,rozvaděčů v kotelně a velínu | kpl | 1 |  | 0 |  |  |  | základní |  | 0 | 0 | 0 | 0 | 0 | 64 | K | 1 | ROZPOCET | 0 | 0 | 0 | 0 | 0 | 1 | 0 | 64 | -802586408
| P |  | Poznámka k položce: - demontáž vč. likvidace kabeláže a tras v předávacích stanicích B,C,D a E - ekologická likvidace - sběrný dvůr vč.dopravy | [15 empty] | P | 1
73 | K | 998741201 | Přesun hmot procentní pro silnoproud v objektech v do 6 m | % |  |  | 0 |  |  |  | základní |  | 0 | 0 | 0 | 0 | 0 | 64 | K | 1 | ROZPOCET | 0 | 0 | 0 | 0 | 0 | 1 | 0 | 64 | 411160906
46 | K | Pol19 | Montážní pěna PUR 750 ml | ks | 2 |  | 0 |  |  |  | základní |  | 0 | 0 | 0 | 0 | 0 | 64 | K | 1 | ROZPOCET | 0 | 0 | 0 | 0 | 0 | 1 | 0 | 64 | -1336166390
47 | K | Pol20 | Popisovací páska Casio ČB 9mm | ks | 3 |  | 0 |  |  |  | základní |  | 0 | 0 | 0 | 0 | 0 | 64 | K | 1 | ROZPOCET | 0 | 0 | 0 | 0 | 0 | 1 | 0 | 64 | 997894370
48 | K | Pol21 | Tmel silikonový bílý | ks | 2 |  | 0 |  |  |  | základní |  | 0 | 0 | 0 | 0 | 0 | 64 | K | 1 | ROZPOCET | 0 | 0 | 0 | 0 | 0 | 1 | 0 | 64 | 1364187684
49 | K | Pol22 | Tmel akrylátový bílý | ks | 3 |  | 0 |  |  |  | základní |  | 0 | 0 | 0 | 0 | 0 | 64 | K | 1 | ROZPOCET | 0 | 0 | 0 | 0 | 0 | 1 | 0 | 64 | -1215918609
50 | K | Pol23 | Sádra bílá | kg | 3 |  | 0 |  |  |  | základní |  | 0 | 0 | 0 | 0 | 0 | 64 | K | 1 | ROZPOCET | 0 | 0 | 0 | 0 | 0 | 1 | 0 | 64 | -1644569535
51 | K | Pol24 | drobný instalační materiál | kpl. | 1 |  | 0 |  |  |  | základní |  | 0 | 0 | 0 | 0 | 0 | 64 | K | 1 | ROZPOCET | 0 | 0 | 0 | 0 | 0 | 1 | 0 | 64 | -1888520112
52 | K | Pol25 | Vysekání rýhy hloubky 30mm, šířky 30mm | m | 6 |  | 0 |  |  |  | základní |  | 0 | 0 | 0 | 0 | 0 | 64 | K | 1 | ROZPOCET | 0 | 0 | 0 | 0 | 0 | 1 | 0 | 64 | -1684968748
53 | K | Pol26 | Provedení průrazu vč.zapravení do L=60cm | ks | 4 |  | 0 |  |  |  | základní |  | 0 | 0 | 0 | 0 | 0 | 64 | K | 1 | ROZPOCET | 0 | 0 | 0 | 0 | 0 | 1 | 0 | 64 | -1027004046
54 | K | Pol27 | Provedení protipožárních ucpávek | ks | 20 |  | 0 |  |  |  | základní |  | 0 | 0 | 0 | 0 | 0 | 64 | K | 1 | ROZPOCET | 0 | 0 | 0 | 0 | 0 | 1 | 0 | 64 | -918524764
55 | K | Pol28 | Zaškolení obsluhy | hod | 20 |  | 0 |  |  |  | základní |  | 0 | 0 | 0 | 0 | 0 | 64 | K | 1 | ROZPOCET | 0 | 0 | 0 | 0 | 0 | 1 | 0 | 64 | -1481191181
56 | K | Pol29 | Dokumentace pro provedení stavby | hod | 55 |  | 0 |  |  |  | základní |  | 0 | 0 | 0 | 0 | 0 | 64 | K | 1 | ROZPOCET | 0 | 0 | 0 | 0 | 0 | 1 | 0 | 64 | 1305846036
57 | K | Pol30 | Dokumentace skutečného provedení | hod | 45 |  | 0 |  |  |  | základní |  | 0 | 0 | 0 | 0 | 0 | 64 | K | 1 | ROZPOCET | 0 | 0 | 0 | 0 | 0 | 1 | 0 | 64 | -1289725172
58 | K | Pol31 | Revizní zpráva na objekty A, B, C, D a E | ks | 1 |  | 0 |  |  |  | základní |  | 0 | 0 | 0 | 0 | 0 | 64 | K | 1 | ROZPOCET | 0 | 0 | 0 | 0 | 0 | 1 | 0 | 64 | 1254277759
59 | K | Pol32 | Průzkumy a měření, případné doplňující průzkumy | kpl | 1 |  | 0 |  |  |  | základní |  | 0 | 0 | 0 | 0 | 0 | 64 | K | 1 | ROZPOCET | 0 | 0 | 0 | 0 | 0 | 1 | 0 | 64 | 1290738707
60 | K | Pol33 | Zajištění provozních řádů a manuálů vč. požární ochrany | kpl | 1 |  | 0 |  |  |  | základní |  | 0 | 0 | 0 | 0 | 0 | 64 | K | 1 | ROZPOCET | 0 | 0 | 0 | 0 | 0 | 1 | 0 | 64 | -2104340328
61 | K | Pol34 | Úklidové práce po instalaci | kpl | 1 |  | 0 |  |  |  | základní |  | 0 | 0 | 0 | 0 | 0 | 64 | K | 1 | ROZPOCET | 0 | 0 | 0 | 0 | 0 | 1 | 0 | 64 | -143823469
62 | K | Pol35 | Pomocná a montážní lešení | kpl | 1 |  | 0 |  |  |  | základní |  | 0 | 0 | 0 | 0 | 0 | 64 | K | 1 | ROZPOCET | 0 | 0 | 0 | 0 | 0 | 1 | 0 | 64 | -628135985
63 | K | Pol36 | Stavební přípomoce | kpl | 1 |  | 0 |  |  |  | základní |  | 0 | 0 | 0 | 0 | 0 | 64 | K | 1 | ROZPOCET | 0 | 0 | 0 | 0 | 0 | 1 | 0 | 64 | 1178004404
64 | K | Pol37 | Koordinace a součnnost s ostatními profesemi | kpl | 1 |  | 0 |  |  |  | základní |  | 0 | 0 | 0 | 0 | 0 | 64 | K | 1 | ROZPOCET | 0 | 0 | 0 | 0 | 0 | 1 | 0 | 64 | -1784825905
65 | K | Pol38 | Předávací dokumentace (protokoly o zkouškách, certifikáty a prohlášení o shodě aj.) | kpl | 1 |  | 0 |  |  |  | základní |  | 0 | 0 | 0 | 0 | 0 | 64 | K | 1 | ROZPOCET | 0 | 0 | 0 | 0 | 0 | 1 | 0 | 64 | -1126397976
| P |  | Poznámka k položce: Předávácí protokol a práce obsažené: komín - připojení na hromosvod střechy,svod podél komínu,pospojení v kotelně , materiál + práce vč.revize; vizualizace - stolní počítač včetně monitoru ,klávesnice a myši, včetně konfigurace, sestavení komponent; licence na řídící SW vizualizace - co umí :; - záznam teplot do grafu; - zobrazení v grafu; - několik úrovní přístupových práv; - ovládání kotelny v grafickém zobrazení, ovláídání 90% všeho co lze nastavovat z menu řídící jednotky na panelu rozvaděče; Programování , tvorba vizualizace | [15 empty] | P | 1

## A5 - KOTELNA - MaR
| List obsahuje: |  | 1) Krycí list soupisu | 2) Rekapitulace |  |  | 3) Soupis prací | Zpět na list: | Rekapitulace stavby
{f6585415-a0db-4c43-88f3-1cddc343e75e}
2
| KRYCÍ LIST SOUPISU | [8 empty] | v --- níže se nacházejí doplnkové a pomocné údaje k sestavám --- v | [8 empty] | False
Stavba:
REKONSTRUKCE PLYNOVÉ KOTELNY JAROV I.- OBJEKTY A-E
Objekt:
SO-01 - OBĚKTY KOTELNY
Soupis:
A5 - KOTELNA - MaR
| KSO: |  |  |  |  | CC-CZ:
| Místo: |  | 130 00 Praha 3 |  |  | Datum: | 24. 9. 2018
| Zadavatel: |  |  |  |  | IČ:
|  | VYSOKÁ ŠKOLA EKONOMICKÁ V PRAZE |  |  |  | DIČ:
| Uchazeč: |  |  |  |  | IČ:
DIČ:
| Projektant: |  |  |  |  | IČ:
|  | ING.VÁCLAV PILÁT |  |  |  | DIČ:
Poznámka:
Soupis prací je sestaven s využitím Cenové soustavy ÚRS. Položky, které pochází z této cenové soustavy, jsou ve sloupci 'Cenová soustava' označeny popisem 'CS ÚRS' a úrovní příslušného kalendářního pololetí. Veškeré další informace vymezující popis a podmínky použití těchto položek z Cenové soustavy, které nejsou uvedeny přímo v soupisu prací, jsou neomezeně dálkově k dispozici na www.cs-urs.cz, sekce Cenové a technické podmínky.
| Cena bez DPH | [5 empty] | 0
|  |  | Základ daně |  |  | Sazba daně | Výše daně
| DPH | základní | 0 |  |  | 21% | 0
|  | snížená | 0 |  |  | 15% | 0
|  | zákl. přenesená | 0 |  |  | 21% | 0
|  | sníž. přenesená | 0 |  |  | 15% | 0
|  | nulová | 0 |  |  | 0% | 0
| Cena s DPH |  |  | v | CZK |  | 0
REKAPITULACE ČLENĚNÍ SOUPISU PRACÍ
Stavba:
REKONSTRUKCE PLYNOVÉ KOTELNY JAROV I.- OBJEKTY A-E
Objekt:
SO-01 - OBĚKTY KOTELNY
Soupis:
A5 - KOTELNA - MaR
Místo: |  |  | 130 00 Praha 3 |  |  | Datum: | 24. 9. 2018
Zadavatel: |  |  | VYSOKÁ ŠKOLA EKONOMICKÁ V PRAZE |  |  | Projektant: | ING.VÁCLAV PILÁT
Uchazeč:
Kód dílu - Popis | [6 empty] | Cena celkem [CZK]
Náklady soupisu celkem | [6 empty] | 0 | [12 empty] | -1
| D1 - Měření a regulace | [5 empty] | 0
SOUPIS PRACÍ
Stavba:
REKONSTRUKCE PLYNOVÉ KOTELNY JAROV I.- OBJEKTY A-E
Objekt:
SO-01 - OBĚKTY KOTELNY
Soupis:
A5 - KOTELNA - MaR
Místo: |  |  | 130 00 Praha 3 |  |  | Datum: | 24. 9. 2018
Zadavatel: |  |  | VYSOKÁ ŠKOLA EKONOMICKÁ V PRAZE |  |  | Projektant: | ING.VÁCLAV PILÁT
Uchazeč:
PČ | Typ | Kód | Popis | MJ | Množství | J.cena [CZK] | Cena celkem [CZK] | Cenová soustava |  | Poznámka | DPH | J. Nh [h] | Nh celkem [h] | J. hmotnost [t] | Hmotnost celkem [t] | J. suť [t] | Suť Celkem [t]
Náklady soupisu celkem | [6 empty] | 0 | [5 empty] | 0 |  | 0 |  | 0 |  | D | -1 | [7 empty] | 0
| D | D1 | Měření a regulace |  |  |  | 0 | [5 empty] | 0 |  | 0 |  | 0 | 2 | D | 0 | ROZPOCET | [6 empty] | 0
1 | K | AUV | Kabel CYKY 3x1,5, dodávka, montáž včetně zapojení, odzkoušení a nosná část | m | 25 |  | 0 |  |  |  | základní |  | 0 | 0 | 0 | 0 | 0 | 16 | K | 1 | ROZPOCET | 0 | 0 | 0 | 0 | 0 | 1 | 0 | 16 | -1754600791
2 | K | AUV.1 | Kabel JYTY 4x1 , dodávka, montáž včetně zapojení, odzkoušení a nosná část | m | 25 |  | 0 |  |  |  | základní |  | 0 | 0 | 0 | 0 | 0 | 16 | K | 1 | ROZPOCET | 0 | 0 | 0 | 0 | 0 | 1 | 0 | 16 | 1464105198
3 | K | CKAL | Kabel JYTY 4x1 , dodávka, montáž včetně zapojení, odzkoušení a nosná část | m | 20 |  | 0 |  |  |  | základní |  | 0 | 0 | 0 | 0 | 0 | 16 | K | 1 | ROZPOCET | 0 | 0 | 0 | 0 | 0 | 1 | 0 | 16 | -1534642338
4 | K | DPF | Snímač diference tlaku na filtru, rozsah 0…500Pa, Standart: Thermokon, PS500 | ks | 1 |  | 0 |  |  |  | základní |  | 0 | 0 | 0 | 0 | 0 | 16 | K | 1 | ROZPOCET | 0 | 0 | 0 | 0 | 0 | 1 | 0 | 16 | 419892746
5 | K | DPF.1 | Kabel JYTY 4x1 , dodávka, montáž včetně zapojení, odzkoušení a nosná část | m | 25 |  | 0 |  |  |  | základní |  | 0 | 0 | 0 | 0 | 0 | 16 | K | 1 | ROZPOCET | 0 | 0 | 0 | 0 | 0 | 1 | 0 | 16 | -1167349526
6 | K | DPV | Snímač diference tlaku na filtru, rozsah 0…300Pa, Standart: Thermokon, PS300 | ks | 1 |  | 0 |  |  |  | základní |  | 0 | 0 | 0 | 0 | 0 | 16 | K | 1 | ROZPOCET | 0 | 0 | 0 | 0 | 0 | 1 | 0 | 16 | -1158135127
7 | K | DPV.1 | Kabel JYTY 4x1 , dodávka, montáž včetně zapojení, odzkoušení a nosná část | m | 25 |  | 0 |  |  |  | základní |  | 0 | 0 | 0 | 0 | 0 | 16 | K | 1 | ROZPOCET | 0 | 0 | 0 | 0 | 0 | 1 | 0 | 16 | -2008817210
8 | K | H1 | Signalizační světlo | ks | 1 |  | 0 |  |  |  | základní |  | 0 | 0 | 0 | 0 | 0 | 16 | K | 1 | ROZPOCET | 0 | 0 | 0 | 0 | 0 | 1 | 0 | 16 | 315622231
9 | K | H1.1 | Kabel CYKY 3x1,5, dodávka, montáž včetně zapojení, odzkoušení a nosná část | m | 35 |  | 0 |  |  |  | základní |  | 0 | 0 | 0 | 0 | 0 | 16 | K | 1 | ROZPOCET | 0 | 0 | 0 | 0 | 0 | 1 | 0 | 16 | -1484648331
10 | K | KR | Regulátor kotlů - kabel JYTY 7x1 , dodávka, montáž, zapojení, odzkoušení, nosná část | m | 20 |  | 0 |  |  |  | základní |  | 0 | 0 | 0 | 0 | 0 | 16 | K | 1 | ROZPOCET | 0 | 0 | 0 | 0 | 0 | 1 | 0 | 16 | 1733476987
11 | K | KR.1 | Regulátor kotlů - kabel CYKY 3x1,5 , dodávka, montáž, zapojení, odzkoušení, nosná č. | m | 20 |  | 0 |  |  |  | základní |  | 0 | 0 | 0 | 0 | 0 | 16 | K | 1 | ROZPOCET | 0 | 0 | 0 | 0 | 0 | 1 | 0 | 16 | -378504979
12 | K | LA | Snímač zaplavení v kotelně, Standart: Sensit SHV1 | ks | 1 |  | 0 |  |  |  | základní |  | 0 | 0 | 0 | 0 | 0 | 16 | K | 1 | ROZPOCET | 0 | 0 | 0 | 0 | 0 | 1 | 0 | 16 | 792083490
13 | K | LA.1 | Kabel JYTY 4x1 , dodávka, montáž včetně zapojení, odzkoušení a nosná část | m | 15 |  | 0 |  |  |  | základní |  | 0 | 0 | 0 | 0 | 0 | 16 | K | 1 | ROZPOCET | 0 | 0 | 0 | 0 | 0 | 1 | 0 | 16 | -606356475
14 | K | P1 | Snímač tlaku do potrubí ÚT rozsah 0…600kPa | ks | 1 |  | 0 |  |  |  | základní |  | 0 | 0 | 0 | 0 | 0 | 16 | K | 1 | ROZPOCET | 0 | 0 | 0 | 0 | 0 | 1 | 0 | 16 | -1004524774
15 | K | P1.1 | Kabel JYTY 4x1 , dodávka, montáž včetně zapojení, odzkoušení a nosná část | m | 25 |  | 0 |  |  |  | základní |  | 0 | 0 | 0 | 0 | 0 | 16 | K | 1 | ROZPOCET | 0 | 0 | 0 | 0 | 0 | 1 | 0 | 16 | 1752979547
16 | K | Pol39 | Kabel JY(St)Y 2x2x0,08 pro komunikaci Mbus z měřičů tepla | m | 190 |  | 0 |  |  |  | základní |  | 0 | 0 | 0 | 0 | 0 | 16 | K | 1 | ROZPOCET | 0 | 0 | 0 | 0 | 0 | 1 | 0 | 16 | 1425247768
17 | K | QACO | Snímač koncentrace CO v kotelně, Standart: KR Protect SE159E-CO | ks | 1 |  | 0 |  |  |  | základní |  | 0 | 0 | 0 | 0 | 0 | 16 | K | 1 | ROZPOCET | 0 | 0 | 0 | 0 | 0 | 1 | 0 | 16 | 1749087323
18 | K | QACO.1 | Kabel JYTY 4x1 , dodávka, montáž včetně zapojení, odzkoušení a nosná část | m | 25 |  | 0 |  |  |  | základní |  | 0 | 0 | 0 | 0 | 0 | 16 | K | 1 | ROZPOCET | 0 | 0 | 0 | 0 | 0 | 1 | 0 | 16 | 917816186
19 | K | QACH4 | Snímač koncentrace zemního plynu v kotelně, Standart: KR Protect SE126K | ks | 1 |  | 0 |  |  |  | základní |  | 0 | 0 | 0 | 0 | 0 | 16 | K | 1 | ROZPOCET | 0 | 0 | 0 | 0 | 0 | 1 | 0 | 16 | 1952222741
20 | K | QACH4.1 | Kabel JYTY 4x1 , dodávka, montáž včetně zapojení, odzkoušení a nosná část | m | 25 |  | 0 |  |  |  | základní |  | 0 | 0 | 0 | 0 | 0 | 16 | K | 1 | ROZPOCET | 0 | 0 | 0 | 0 | 0 | 1 | 0 | 16 | -816999412
21 | K | RMARA | Řídicí systém s volně programovatelným ŘS s moduly pro 83 I/O bodů: rozhraní, komunikace do podcentrály RMARD, AI=17, DI=43, AO=5, DO=18, modul pro M-BUS | ks | 1 |  | 0 |  |  |  | základní |  | 0 | 0 | 0 | 0 | 0 | 16 | K | 1 | ROZPOCET | 0 | 0 | 0 | 0 | 0 | 1 | 0 | 16 | 327510950
22 | K | RMARA.1 | Software 83 dat.bodů I/O | I/O | 83 |  | 0 |  |  |  | základní |  | 0 | 0 | 0 | 0 | 0 | 16 | K | 1 | ROZPOCET | 0 | 0 | 0 | 0 | 0 | 1 | 0 | 16 | 367009694
23 | K | RMARA.2 | Vizualizace dle technologických schémat 001…005, ovládání z monitoru, záznam měřených veličin | hod | 24 |  | 0 |  |  |  | základní |  | 0 | 0 | 0 | 0 | 0 | 16 | K | 1 | ROZPOCET | 0 | 0 | 0 | 0 | 0 | 1 | 0 | 16 | -956031676
24 | K | RMARA.3 | Rozvaděč skříňový (1000/2000/300) plně vybavený, vč. materiálu-20ks relé, 35x jističe, 20x pojistky, přepěťová ochrana, průchodky, proudový chránič, 5x stykače a ostatní materiál-svorky lišty ap.. | ks | 1 |  | 0 |  |  |  | základní |  | 0 | 0 | 0 | 0 | 0 | 16 | K | 1 | ROZPOCET | 0 | 0 | 0 | 0 | 0 | 1 | 0 | 16 | -643441559
25 | K | STOP | Stop tlačítko u vstupu do kotelny | ks | 1 |  | 0 |  |  |  | základní |  | 0 | 0 | 0 | 0 | 0 | 16 | K | 1 | ROZPOCET | 0 | 0 | 0 | 0 | 0 | 1 | 0 | 16 | 2139166743
26 | K | STOP.1 | Kabel CYKY 3x1,5, dodávka, montáž včetně zapojení, odzkoušení a nosná část | m | 15 |  | 0 |  |  |  | základní |  | 0 | 0 | 0 | 0 | 0 | 16 | K | 1 | ROZPOCET | 0 | 0 | 0 | 0 | 0 | 1 | 0 | 16 | -88617219
27 | K | T1, T2, T3, T11, T.1 | Kabel JYTY 4x1 , dodávka, montáž včetně zapojení, odzkoušení a nosná část | m | 280 |  | 0 |  |  |  | základní |  | 0 | 0 | 0 | 0 | 0 | 16 | K | 1 | ROZPOCET | 0 | 0 | 0 | 0 | 0 | 1 | 0 | 16 | 1578677112
28 | K | T1, T2, T3, T11, T21 | Snímač teploty jímkový včetně jímky Pt100, Standart: Sensit PTS 120 | ks | 10 |  | 0 |  |  |  | základní |  | 0 | 0 | 0 | 0 | 0 | 16 | K | 1 | ROZPOCET | 0 | 0 | 0 | 0 | 0 | 1 | 0 | 16 | -292895238
29 | K | TA1 | Snímač teploty venkovní Pt100, Standart Sensit PTS 110 | ks | 1 |  | 0 |  |  |  | základní |  | 0 | 0 | 0 | 0 | 0 | 16 | K | 1 | ROZPOCET | 0 | 0 | 0 | 0 | 0 | 1 | 0 | 16 | -1824181178
30 | K | TA1.1 | Kabel JYTY 4x1 , dodávka, montáž včetně zapojení, odzkoušení a nosná část | m | 60 |  | 0 |  |  |  | základní |  | 0 | 0 | 0 | 0 | 0 | 16 | K | 1 | ROZPOCET | 0 | 0 | 0 | 0 | 0 | 1 | 0 | 16 | 68972728
31 | K | TA21, TA31 | Termostat přehřátí výstupu TV, rozsah 30…90°C, Standart: Ekoreg 611266042 | ks | 2 |  | 0 |  |  |  | základní |  | 0 | 0 | 0 | 0 | 0 | 16 | K | 1 | ROZPOCET | 0 | 0 | 0 | 0 | 0 | 1 | 0 | 16 | 72344441
32 | K | TA21, TA31.1 | Kabel JYTY 4x1 , dodávka, montáž včetně zapojení, odzkoušení a nosná část | m | 50 |  | 0 |  |  |  | základní |  | 0 | 0 | 0 | 0 | 0 | 16 | K | 1 | ROZPOCET | 0 | 0 | 0 | 0 | 0 | 1 | 0 | 16 | 617613554
33 | K | TI | Snímač teploty prostorový do interiéru, Standart: Sensit PTS 100 | ks | 1 |  | 0 |  |  |  | základní |  | 0 | 0 | 0 | 0 | 0 | 16 | K | 1 | ROZPOCET | 0 | 0 | 0 | 0 | 0 | 1 | 0 | 16 | 2095615913
34 | K | TI.1 | Kabel JYTY 4x1 , dodávka, montáž včetně zapojení, odzkoušení a nosná část | m | 15 |  | 0 |  |  |  | základní |  | 0 | 0 | 0 | 0 | 0 | 16 | K | 1 | ROZPOCET | 0 | 0 | 0 | 0 | 0 | 1 | 0 | 16 | 647074212
35 | K | TV | Snímač teploty do potrubí VZT Pt100, Standart: Sensit PTS 120 | ks | 1 |  | 0 |  |  |  | základní |  | 0 | 0 | 0 | 0 | 0 | 16 | K | 1 | ROZPOCET | 0 | 0 | 0 | 0 | 0 | 1 | 0 | 16 | -1349658165
36 | K | TV.1 | Kabel JYTY 4x1 , dodávka, montáž včetně zapojení, odzkoušení a nosná část | m | 25 |  | 0 |  |  |  | základní |  | 0 | 0 | 0 | 0 | 0 | 16 | K | 1 | ROZPOCET | 0 | 0 | 0 | 0 | 0 | 1 | 0 | 16 | -782860970
37 | K | UVP | Kabel CYKY 3x1,5, dodávka, montáž včetně zapojení, odzkoušení a nosná část | m | 35 |  | 0 |  |  |  | základní |  | 0 | 0 | 0 | 0 | 0 | 16 | K | 1 | ROZPOCET | 0 | 0 | 0 | 0 | 0 | 1 | 0 | 16 | 739322875
38 | K | Y11 | Kabel JYTY 4x1 , dodávka, montáž včetně zapojení, odzkoušení a nosná část | m | 25 |  | 0 |  |  |  | základní |  | 0 | 0 | 0 | 0 | 0 | 16 | K | 1 | ROZPOCET | 0 | 0 | 0 | 0 | 0 | 1 | 0 | 16 | 318245185
39 | K | 998742201 | Přesun hmot procentní pro slaboproud v objektech v do 6 m | % |  |  | 0 |  |  |  | základní |  | 0 | 0 | 0 | 0 | 0 | 16 | K | 1 | ROZPOCET | 0 | 0 | 0 | 0 | 0 | 1 | 0 | 16 | 1759071572

## A6 - KOTELNA - VZT
| List obsahuje: |  | 1) Krycí list soupisu | 2) Rekapitulace |  |  | 3) Soupis prací | Zpět na list: | Rekapitulace stavby
{b4d016dd-b5be-4133-a2dc-ecbdda87dec3}
2
| KRYCÍ LIST SOUPISU | [8 empty] | v --- níže se nacházejí doplnkové a pomocné údaje k sestavám --- v | [8 empty] | False
Stavba:
REKONSTRUKCE PLYNOVÉ KOTELNY JAROV I.- OBJEKTY A-E
Objekt:
SO-01 - OBĚKTY KOTELNY
Soupis:
A6 - KOTELNA - VZT
| KSO: |  |  |  |  | CC-CZ:
| Místo: |  | 130 00 Praha 3 |  |  | Datum: | 24. 9. 2018
| Zadavatel: |  |  |  |  | IČ:
|  | VYSOKÁ ŠKOLA EKONOMICKÁ V PRAZE |  |  |  | DIČ:
| Uchazeč: |  |  |  |  | IČ:
DIČ:
| Projektant: |  |  |  |  | IČ:
|  | ING.VÁCLAV PILÁT |  |  |  | DIČ:
Poznámka:
Soupis prací je sestaven s využitím Cenové soustavy ÚRS. Položky, které pochází z této cenové soustavy, jsou ve sloupci 'Cenová soustava' označeny popisem 'CS ÚRS' a úrovní příslušného kalendářního pololetí. Veškeré další informace vymezující popis a podmínky použití těchto položek z Cenové soustavy, které nejsou uvedeny přímo v soupisu prací, jsou neomezeně dálkově k dispozici na www.cs-urs.cz, sekce Cenové a technické podmínky.
| Cena bez DPH | [5 empty] | 0
|  |  | Základ daně |  |  | Sazba daně | Výše daně
| DPH | základní | 0 |  |  | 21% | 0
|  | snížená | 0 |  |  | 15% | 0
|  | zákl. přenesená | 0 |  |  | 21% | 0
|  | sníž. přenesená | 0 |  |  | 15% | 0
|  | nulová | 0 |  |  | 0% | 0
| Cena s DPH |  |  | v | CZK |  | 0
REKAPITULACE ČLENĚNÍ SOUPISU PRACÍ
Stavba:
REKONSTRUKCE PLYNOVÉ KOTELNY JAROV I.- OBJEKTY A-E
Objekt:
SO-01 - OBĚKTY KOTELNY
Soupis:
A6 - KOTELNA - VZT
Místo: |  |  | 130 00 Praha 3 |  |  | Datum: | 24. 9. 2018
Zadavatel: |  |  | VYSOKÁ ŠKOLA EKONOMICKÁ V PRAZE |  |  | Projektant: | ING.VÁCLAV PILÁT
Uchazeč:
Kód dílu - Popis | [6 empty] | Cena celkem [CZK]
Náklady soupisu celkem | [6 empty] | 0 | [12 empty] | -1
| D1 - Vzduchotechnika | [5 empty] | 0
| 1 - Přívod spalovacího vzduchu | [5 empty] | 0
| 2 - Nucený odvod nadměrného tepla z kotelny | [5 empty] | 0
| 3 - Areace kotelny | [5 empty] | 0
| 4 - Demontáže a likvidace odpadu | [5 empty] | 0
| 5 - Obecně | [5 empty] | 0
SOUPIS PRACÍ
Stavba:
REKONSTRUKCE PLYNOVÉ KOTELNY JAROV I.- OBJEKTY A-E
Objekt:
SO-01 - OBĚKTY KOTELNY
Soupis:
A6 - KOTELNA - VZT
Místo: |  |  | 130 00 Praha 3 |  |  | Datum: | 24. 9. 2018
Zadavatel: |  |  | VYSOKÁ ŠKOLA EKONOMICKÁ V PRAZE |  |  | Projektant: | ING.VÁCLAV PILÁT
Uchazeč:
PČ | Typ | Kód | Popis | MJ | Množství | J.cena [CZK] | Cena celkem [CZK] | Cenová soustava |  | Poznámka | DPH | J. Nh [h] | Nh celkem [h] | J. hmotnost [t] | Hmotnost celkem [t] | J. suť [t] | Suť Celkem [t]
Náklady soupisu celkem | [6 empty] | 0 | [5 empty] | 0 |  | 0 |  | 0 |  | D | -1 | [7 empty] | 0
| D | D1 | Vzduchotechnika |  |  |  | 0 | [5 empty] | 0 |  | 0 |  | 0 | 3 | D | 0 | ROZPOCET | [6 empty] | 0
| D | 1 | Přívod spalovacího vzduchu |  |  |  | 0 | [5 empty] | 0 |  | 0 |  | 0 | 3 | D | 1 | ROZPOCET | [6 empty] | 0
1 | K | 1.01 | Radiální kovový ventilátor do potrubí s montážní konzolou. Průtok vzduchu Vp=1500m3/h., při tlaku pst=150Pa, elektr.příkon 270W, napětí 230V, proud 1,2A, akust.tlak Lp=50d(B(A) do okolí. Standard: Elektrodesign RM 355 N. Příslušenství: doběhový programova | ks | 1 |  | 0 |  |  |  | základní |  | 0 | 0 | 0 | 0 | 0 | 64 | K | 2 | ROZPOCET | 0 | 0 | 0 | 0 | 0 | 1 | 0 | 64 | 569903250
2 | K | 1.02 | Elektrický ohřívač do potrubí, topný výkon 9 kW, napětí 3x400V, proud 13A, se 2 termostaty - provozním a havarijním, s triakovým spínačem STR-12-1N-B. Standard: Elektrodesign MBE 355/9. | ks | 1 |  | 0 |  |  |  | základní |  | 0 | 0 | 0 | 0 | 0 | 64 | K | 2 | ROZPOCET | 0 | 0 | 0 | 0 | 0 | 1 | 0 | 64 | -1654331798
3 | K | 1.03 | Filtr do potrubí s filtrační kazetou tř.EU3 (vč. náhradní) pro potrubí d355. Standard: Elektrodesign MFL 355. | ks | 1 |  | 0 |  |  |  | základní |  | 0 | 0 | 0 | 0 | 0 | 64 | K | 2 | ROZPOCET | 0 | 0 | 0 | 0 | 0 | 1 | 0 | 64 | 1607517691
4 | K | 1.04 | Spojovací manžeta d355. Standard: Elektrodesign VBM355 | ks | 1 |  | 0 |  |  |  | základní |  | 0 | 0 | 0 | 0 | 0 | 64 | K | 2 | ROZPOCET | 0 | 0 | 0 | 0 | 0 | 1 | 0 | 64 | 510095481
5 | K | 1.05 | Žaluziová klapka plastová bílá, d500 pro sání. Standard: Elektrodesign PMR 500W | ks | 1 |  | 0 |  |  |  | základní |  | 0 | 0 | 0 | 0 | 0 | 64 | K | 2 | ROZPOCET | 0 | 0 | 0 | 0 | 0 | 1 | 0 | 64 | 890435917
6 | K | 1.06 | Vyústka pro přívod 500 m3/h vzduchu, do kruhového potrubí d355, vel. 1225x85, 1řadá s regulací R1. Standard: Mandík VNKM 1-1225x85/355/R1-TPM 034/04 | ks | 1 |  | 0 |  |  |  | základní |  | 0 | 0 | 0 | 0 | 0 | 64 | K | 2 | ROZPOCET | 0 | 0 | 0 | 0 | 0 | 1 | 0 | 64 | 2061100683
7 | K | 1.07 | Spiropotrubí d355, vč. 30 % tvarovek. | bm | 10 |  | 0 |  |  |  | základní |  | 0 | 0 | 0 | 0 | 0 | 64 | K | 2 | ROZPOCET | 0 | 0 | 0 | 0 | 0 | 1 | 0 | 64 | -1622128043
8 | K | Pol40 | Spiropotrubí d500, vč. 100 % tvarovek. | bm | 1 |  | 0 |  |  |  | základní |  | 0 | 0 | 0 | 0 | 0 | 64 | K | 2 | ROZPOCET | 0 | 0 | 0 | 0 | 0 | 1 | 0 | 64 | 1232563538
| D | 2 | Nucený odvod nadměrného tepla z kotelny |  |  |  | 0 | [5 empty] | 0 |  | 0 |  | 0 | 3 | D | 1 | ROZPOCET | [6 empty] | 0
9 | K | 2.01 | Nástěnný sxiální ventilátor s AL-oběžným kolem a ocelovou skříní, s asynchronním motorem s tepelnou ochrannou. Průtok vzduchu 5600m3/h, statický tlak 90 Pa, elektr.příkon 600 W, napětí 400 V, proud 1,3 A, krytí IP 65, akust.tlak 63 dB(A). Standard: Elektr | ks | 1 |  | 0 |  |  |  | základní |  | 0 | 0 | 0 | 0 | 0 | 64 | K | 2 | ROZPOCET | 0 | 0 | 0 | 0 | 0 | 1 | 0 | 64 | -153598258
10 | K | 2.02 | Samotížná žaluziová klapka kruhová na výtlak ventilátoru, s pozinkovanými lamelami, barva přírodní, d560. Standard: Elektrodesign TRKS 560. | ks | 1 |  | 0 |  |  |  | základní |  | 0 | 0 | 0 | 0 | 0 | 64 | K | 2 | ROZPOCET | 0 | 0 | 0 | 0 | 0 | 1 | 0 | 64 | 12818612
| D | 3 | Areace kotelny |  |  |  | 0 | [5 empty] | 0 |  | 0 |  | 0 | 2 | D | 2 | ROZPOCET | [6 empty] | 0
11 | K | 3.01 | Regulační klapka čtyřhranná š x v = 1000 x 800, se servopohonem 230V pro 2polohové ovládání, bez signalizace polohy. Standard: Mandík RKM 1000x800.45 TPM 009/10. | ks | 2 |  | 0 |  |  |  | základní |  | 0 | 0 | 0 | 0 | 0 | 64 | K | 3 | ROZPOCET | 0 | 0 | 0 | 0 | 0 | 1 | 0 | 64 | -1097368794
12 | K | 3.02 | Protidešťová žaluzie z ocelového pozinkovaného plechu š x v = 1000 x 800 s upevňovacím rámem a sítí proti vniknutí ptactva. Standard: Mandík PDZM 1000x800-121 TPM 079/10 | ks | 2 |  | 0 |  |  |  | základní |  | 0 | 0 | 0 | 0 | 0 | 64 | K | 3 | ROZPOCET | 0 | 0 | 0 | 0 | 0 | 1 | 0 | 64 | -564463232
13 | K | 3.03 | Čtařhranné potrubí z pozinkovaného plechu do obvodu 3500/30%. | m2 | 15 |  | 0 |  |  |  | základní |  | 0 | 0 | 0 | 0 | 0 | 64 | K | 3 | ROZPOCET | 0 | 0 | 0 | 0 | 0 | 1 | 0 | 64 | 557730563
| D | 4 | Demontáže a likvidace odpadu |  |  |  | 0 | [5 empty] | 0 |  | 0 |  | 0 | 3 | D | 1 | ROZPOCET | [6 empty] | 0
14 | K | 4.01 | Demontáž - nástěnná teplovzdušná souprava | ks | 2 |  | 0 |  |  |  | základní |  | 0 | 0 | 0 | 0 | 0 | 64 | K | 2 | ROZPOCET | 0 | 0 | 0 | 0 | 0 | 1 | 0 | 64 | -716681685
15 | K | 4.02 | Demontáž - zařízení pro vedlejší prostory (ventilátor, potrubní ohřívač vodní, potrubní filtr), 4hr.poz.potrubí | kpl | 1 |  | 0 |  |  |  | základní |  | 0 | 0 | 0 | 0 | 0 | 64 | K | 2 | ROZPOCET | 0 | 0 | 0 | 0 | 0 | 1 | 0 | 64 | 1431923941
16 | K | 4.03 | Odvoz, likvidace odpadu do tříděného odpadu a sběrného dvora | kpl | 1 |  | 0 |  |  |  | základní |  | 0 | 0 | 0 | 0 | 0 | 64 | K | 2 | ROZPOCET | 0 | 0 | 0 | 0 | 0 | 1 | 0 | 64 | 1396441283
| D | 5 | Obecně |  |  |  | 0 | [5 empty] | 0 |  | 0 |  | 0 | 3 | D | 1 | ROZPOCET | [6 empty] | 0
17 | K | 5.01 | Doprava, mont. a spojovací materiál, drobné stavební úpravy | kpl | 1 |  | 0 |  |  |  | základní |  | 0 | 0 | 0 | 0 | 0 | 64 | K | 2 | ROZPOCET | 0 | 0 | 0 | 0 | 0 | 1 | 0 | 64 | -415646894
18 | K | 5.02 | Uvedení do provozu, individuální a komplexní odzkoušení | kpl | 1 |  | 0 |  |  |  | základní |  | 0 | 0 | 0 | 0 | 0 | 64 | K | 2 | ROZPOCET | 0 | 0 | 0 | 0 | 0 | 1 | 0 | 64 | 815042541
19 | K | 5.03 | Dokumentace skutečného provedení (1 papírové a digitální provedení) | kpl | 1 |  | 0 |  |  |  | základní |  | 0 | 0 | 0 | 0 | 0 | 64 | K | 2 | ROZPOCET | 0 | 0 | 0 | 0 | 0 | 1 | 0 | 64 | -1625456481

## A7 - KOTELNA - STAVEBNÍ ...
| List obsahuje: |  | 1) Krycí list soupisu | 2) Rekapitulace |  |  | 3) Soupis prací | Zpět na list: | Rekapitulace stavby
{abc5f484-370c-470b-b88c-b6eba6ca1392}
2
| KRYCÍ LIST SOUPISU | [8 empty] | v --- níže se nacházejí doplnkové a pomocné údaje k sestavám --- v | [8 empty] | False
Stavba:
REKONSTRUKCE PLYNOVÉ KOTELNY JAROV I.- OBJEKTY A-E
Objekt:
SO-01 - OBĚKTY KOTELNY
Soupis:
A7 - KOTELNA - STAVEBNÍ ČÁST
| KSO: |  |  |  |  | CC-CZ:
| Místo: |  | 130 00 Praha 3 |  |  | Datum: | 24. 9. 2018
| Zadavatel: |  |  |  |  | IČ:
|  | VYSOKÁ ŠKOLA EKONOMICKÁ V PRAZE |  |  |  | DIČ:
| Uchazeč: |  |  |  |  | IČ:
DIČ:
| Projektant: |  |  |  |  | IČ:
|  | ING.VÁCLAV PILÁT |  |  |  | DIČ:
Poznámka:
Soupis prací je sestaven s využitím Cenové soustavy ÚRS. Položky, které pochází z této cenové soustavy, jsou ve sloupci 'Cenová soustava' označeny popisem 'CS ÚRS' a úrovní příslušného kalendářního pololetí. Veškeré další informace vymezující popis a podmínky použití těchto položek z Cenové soustavy, které nejsou uvedeny přímo v soupisu prací, jsou neomezeně dálkově k dispozici na www.cs-urs.cz, sekce Cenové a technické podmínky.
| Cena bez DPH | [5 empty] | 0
|  |  | Základ daně |  |  | Sazba daně | Výše daně
| DPH | základní | 0 |  |  | 21% | 0
|  | snížená | 0 |  |  | 15% | 0
|  | zákl. přenesená | 0 |  |  | 21% | 0
|  | sníž. přenesená | 0 |  |  | 15% | 0
|  | nulová | 0 |  |  | 0% | 0
| Cena s DPH |  |  | v | CZK |  | 0
REKAPITULACE ČLENĚNÍ SOUPISU PRACÍ
Stavba:
REKONSTRUKCE PLYNOVÉ KOTELNY JAROV I.- OBJEKTY A-E
Objekt:
SO-01 - OBĚKTY KOTELNY
Soupis:
A7 - KOTELNA - STAVEBNÍ ČÁST
Místo: |  |  | 130 00 Praha 3 |  |  | Datum: | 24. 9. 2018
Zadavatel: |  |  | VYSOKÁ ŠKOLA EKONOMICKÁ V PRAZE |  |  | Projektant: | ING.VÁCLAV PILÁT
Uchazeč:
Kód dílu - Popis | [6 empty] | Cena celkem [CZK]
Náklady soupisu celkem | [6 empty] | 0 | [12 empty] | -1
| 1 - Zemní práce | [5 empty] | 0
| 3 - Svislé a kompletní konstrukce | [5 empty] | 0
| 61 - Upravy povrchů vnitřní | [5 empty] | 0
| 63 - Podlahy a podlahové konstrukce | [5 empty] | 0
| 64 - Výplně otvorů | [5 empty] | 0
| 94 - Lešení a stavební výtahy | [5 empty] | 0
| 95 - Dokončovací konstrukce na pozemních stavbách | [5 empty] | 0
| 96 - Bourání konstrukcí | [5 empty] | 0
| 97 - Prorážení otvorů | [5 empty] | 0
| 99 - Staveništní přesun hmot | [5 empty] | 0
| 713 - Izolace tepelné | [5 empty] | 0
| 767 - Konstrukce zámečnické | [5 empty] | 0
| 783 - Nátěry | [5 empty] | 0
| 784 - Malby | [5 empty] | 0
| D96 - Přesuny suti a vybouraných hmot | [5 empty] | 0
SOUPIS PRACÍ
Stavba:
REKONSTRUKCE PLYNOVÉ KOTELNY JAROV I.- OBJEKTY A-E
Objekt:
SO-01 - OBĚKTY KOTELNY
Soupis:
A7 - KOTELNA - STAVEBNÍ ČÁST
Místo: |  |  | 130 00 Praha 3 |  |  | Datum: | 24. 9. 2018
Zadavatel: |  |  | VYSOKÁ ŠKOLA EKONOMICKÁ V PRAZE |  |  | Projektant: | ING.VÁCLAV PILÁT
Uchazeč:
PČ | Typ | Kód | Popis | MJ | Množství | J.cena [CZK] | Cena celkem [CZK] | Cenová soustava |  | Poznámka | DPH | J. Nh [h] | Nh celkem [h] | J. hmotnost [t] | Hmotnost celkem [t] | J. suť [t] | Suť Celkem [t]
Náklady soupisu celkem | [6 empty] | 0 | [5 empty] | 0 |  | 0 |  | 0 |  | D | -1 | [10 empty] | 0
| D | 1 | Zemní práce |  |  |  | 0 | [5 empty] | 0 |  | 0 |  | 0 | 1 | D | 0 |  |  |  | ROZPOCET | [6 empty] | 0
1 | K | 139711101RT3 | Vykopávka v uzavřených prostorách v hor.1-4 hornina 3 | m3 | 2 |  | 0 |  |  |  | základní |  | 0 | 0 | 0 | 0 | 0 | 4 | K | 1 |  |  |  | ROZPOCET | 0 | 0 | 0 | 0 | 0 | 1 | 0 | 4 | -1557721075
| D | 3 | Svislé a kompletní konstrukce |  |  |  | 0 | [5 empty] | 0 |  | 0 |  | 0 | 1 | D | 0 |  |  |  | ROZPOCET | [6 empty] | 0
2 | K | 311112315RT2 | Stěna z tvárnic ztraceného bednění Best, tl. 15 cm zalití tvárnic betonem C 16/20 | m2 | 4.84 |  | 0 |  |  |  | základní |  | 0 | 0 | 0 | 0 | 0 | 4 | K | 1 |  |  |  | ROZPOCET | 0 | 0 | 0 | 0 | 0 | 1 | 0 | 4 | 1454099010
3 | K | 311112330RT2 | Stěna z tvárnic ztraceného bednění Best, tl. 30 cm zalití tvárnic betonem C 16/20 | m2 | 4.92 |  | 0 |  |  |  | základní |  | 0 | 0 | 0 | 0 | 0 | 4 | K | 1 |  |  |  | ROZPOCET | 0 | 0 | 0 | 0 | 0 | 1 | 0 | 4 | -2090991848
4 | K | 342261213RS2 | Příčka sádrokarton. ocel.kce, 2x oplášť. tl.150 mm desky protipožární tl. 12,5 mm, minerál tl. 8 cm | m2 | 75.1 |  | 0 |  |  |  | základní |  | 0 | 0 | 0 | 0 | 0 | 4 | K | 1 |  |  |  | ROZPOCET | 0 | 0 | 0 | 0 | 0 | 1 | 0 | 4 | 2035458413
| VV |  | 8,5*3,4+8,4*5,5 |  | 75.1 | [13 empty] | VV | 1 | 2 | True | 0 | ROZPOCET
| VV |  | Součet |  | 75.1 | [13 empty] | VV | 1 | 4 | True | 1 | ROZPOCET
| D | 61 | Upravy povrchů vnitřní |  |  |  | 0 | [5 empty] | 0 |  | 0 |  | 0 | 1 | D | 0 |  |  |  | ROZPOCET | [6 empty] | 0
5 | K | 612409991RT2 | Začištění omítek kolem oken,dveří apod. s použitím suché maltové směsi | m | 16 |  | 0 |  |  |  | základní |  | 0 | 0 | 0 | 0 | 0 | 4 | K | 1 |  |  |  | ROZPOCET | 0 | 0 | 0 | 0 | 0 | 1 | 0 | 4 | -1789596764
| VV |  | (0,8+1,2)*2*4 |  | 16 | [13 empty] | VV | 1 | 2 | True | 0 | ROZPOCET
| VV |  | Součet |  | 16 | [13 empty] | VV | 1 | 4 | True | 1 | ROZPOCET
6 | K | 612421331RT2 | Oprava vápen.omítek stěn do 30 % pl. - štukových s použitím suché maltové směsi | m2 | 112 |  | 0 |  |  |  | základní |  | 0 | 0 | 0 | 0 | 0 | 4 | K | 1 |  |  |  | ROZPOCET | 0 | 0 | 0 | 0 | 0 | 1 | 0 | 4 | 2072907468
7 | K | 612425931RT2 | Omítka vápenná vnitřního ostění - štuková s použitím suché maltové směsi | m2 | 4.8 |  | 0 |  |  |  | základní |  | 0 | 0 | 0 | 0 | 0 | 4 | K | 1 |  |  |  | ROZPOCET | 0 | 0 | 0 | 0 | 0 | 1 | 0 | 4 | 1574233626
| VV |  | (0,8+1,2)*2*0,3*4 |  | 4.8 | [13 empty] | VV | 1 | 2 | True | 0 | ROZPOCET
| VV |  | Součet |  | 4.8 | [13 empty] | VV | 1 | 4 | True | 1 | ROZPOCET
8 | K | 612433212RT1 | Omítka sanační vnitřní, střední zasolení, tl.25 mm postřik, podklad, jádrová omítka; Cemix | m2 | 25 |  | 0 |  |  |  | základní |  | 0 | 0 | 0 | 0 | 0 | 4 | K | 1 |  |  |  | ROZPOCET | 0 | 0 | 0 | 0 | 0 | 1 | 0 | 4 | -1740443333
| D | 63 | Podlahy a podlahové konstrukce |  |  |  | 0 | [5 empty] | 0 |  | 0 |  | 0 | 1 | D | 0 |  |  |  | ROZPOCET | [6 empty] | 0
9 | K | 631313621R00 | Mazanina betonová tl. 8 - 12 cm C 20/25 dno šachty | m3 | 0.156 |  | 0 |  |  |  | základní |  | 0 | 0 | 0 | 0 | 0 | 4 | K | 1 |  |  |  | ROZPOCET | 0 | 0 | 0 | 0 | 0 | 1 | 0 | 4 | -1008889150
| VV |  | 1,2*1,3*0,1 |  | 0.156 | [13 empty] | VV | 1 | 2 | True | 0 | ROZPOCET
| VV |  | Součet |  | 0.156 | [13 empty] | VV | 1 | 4 | True | 1 | ROZPOCET
10 | K | 631315621R00 | Mazanina betonová tl. 12 - 24 cm C 20/25 | m3 | 15 |  | 0 |  |  |  | základní |  | 0 | 0 | 0 | 0 | 0 | 4 | K | 1 |  |  |  | ROZPOCET | 0 | 0 | 0 | 0 | 0 | 1 | 0 | 4 | -1981877726
| VV |  | 75*0,2 |  | 15 | [13 empty] | VV | 1 | 2 | True | 0 | ROZPOCET
| VV |  | Součet |  | 15 | [13 empty] | VV | 1 | 4 | True | 1 | ROZPOCET
11 | K | 631571111R00 | Doplnění zásypů pískem neupraveným o ploše do 2 m2 | m3 | 0.7 |  | 0 |  |  |  | základní |  | 0 | 0 | 0 | 0 | 0 | 4 | K | 1 |  |  |  | ROZPOCET | 0 | 0 | 0 | 0 | 0 | 1 | 0 | 4 | -1987198030
| D | 64 | Výplně otvorů |  |  |  | 0 | [5 empty] | 0 |  | 0 |  | 0 | 1 | D | 0 |  |  |  | ROZPOCET | [6 empty] | 0
12 | K | 642942111RU6 | Osazení zárubní dveřních ocelových, pl. do 2,5 m2 včetně dodávky zárubně 110 x 197 x 16 cm | kus | 1 |  | 0 |  |  |  | základní |  | 0 | 0 | 0 | 0 | 0 | 4 | K | 1 |  |  |  | ROZPOCET | 0 | 0 | 0 | 0 | 0 | 1 | 0 | 4 | -1830917008
13 | K | 642945111R00 | Osazení zárubní ocel. požár.1křídl., pl. do 2,5 m2 | kus | 1 |  | 0 |  |  |  | základní |  | 0 | 0 | 0 | 0 | 0 | 4 | K | 1 |  |  |  | ROZPOCET | 0 | 0 | 0 | 0 | 0 | 1 | 0 | 4 | 794630659
14 | K | 642945112R00 | Osazení zárubní ocel. požár.2křídl., pl. do 6,5 m2 | kus | 1 |  | 0 |  |  |  | základní |  | 0 | 0 | 0 | 0 | 0 | 4 | K | 1 |  |  |  | ROZPOCET | 0 | 0 | 0 | 0 | 0 | 1 | 0 | 4 | 3897647
| D | 94 | Lešení a stavební výtahy |  |  |  | 0 | [5 empty] | 0 |  | 0 |  | 0 | 1 | D | 0 |  |  |  | ROZPOCET | [6 empty] | 0
15 | K | 941955002R00 | Lešení lehké pomocné, výška podlahy do 1,9 m | m2 | 8.5 |  | 0 |  |  |  | základní |  | 0 | 0 | 0 | 0 | 0 | 4 | K | 1 |  |  |  | ROZPOCET | 0 | 0 | 0 | 0 | 0 | 1 | 0 | 4 | 124376836
16 | K | 941955004R00 | Lešení lehké pomocné, výška podlahy do 3,5 m | m2 | 8.4 |  | 0 |  |  |  | základní |  | 0 | 0 | 0 | 0 | 0 | 4 | K | 1 |  |  |  | ROZPOCET | 0 | 0 | 0 | 0 | 0 | 1 | 0 | 4 | -74051462
| D | 95 | Dokončovací konstrukce na pozemních stavbách |  |  |  | 0 | [5 empty] | 0 |  | 0 |  | 0 | 1 | D | 0 |  |  |  | ROZPOCET | [6 empty] | 0
17 | K | 952901111R00 | Vyčištění budov o výšce podlaží do 4 m | m2 | 162 |  | 0 |  |  |  | základní |  | 0 | 0 | 0 | 0 | 0 | 4 | K | 1 |  |  |  | ROZPOCET | 0 | 0 | 0 | 0 | 0 | 1 | 0 | 4 | 852247188
| VV |  | 9*18 |  | 162 | [13 empty] | VV | 1 | 2 | True | 0 | ROZPOCET
| VV |  | Součet |  | 162 | [13 empty] | VV | 1 | 4 | True | 1 | ROZPOCET
18 | K | 952902110R00 | Čištění zametáním v místnostech a chodbách | m2 | 1500 |  | 0 |  |  |  | základní |  | 0 | 0 | 0 | 0 | 0 | 4 | K | 1 |  |  |  | ROZPOCET | 0 | 0 | 0 | 0 | 0 | 1 | 0 | 4 | 2110738503
| VV |  | 50*3*10 |  | 1500 | [13 empty] | VV | 1 | 2 | True | 0 | ROZPOCET
| VV |  | Součet |  | 1500 | [13 empty] | VV | 1 | 4 | True | 1 | ROZPOCET
| D | 96 | Bourání konstrukcí |  |  |  | 0 | [5 empty] | 0 |  | 0 |  | 0 | 1 | D | 0 |  |  |  | ROZPOCET | [6 empty] | 0
19 | K | 962031122R00 | Bourání příček z cihel pálených děrovan. tl. 65 mm | m2 | 5.6 |  | 0 |  |  |  | základní |  | 0 | 0 | 0 | 0 | 0 | 4 | K | 1 |  |  |  | ROZPOCET | 0 | 0 | 0 | 0 | 0 | 1 | 0 | 4 | 1619827719
| VV |  | 2,0*2,8 |  | 5.6 | [13 empty] | VV | 1 | 2 | True | 0 | ROZPOCET
| VV |  | Součet |  | 5.6 | [13 empty] | VV | 1 | 4 | True | 1 | ROZPOCET
20 | K | 962032231R00 | Bourání zdiva z cihel pálených na MVC podezdění stávajícího schodiště | m3 | 2 |  | 0 |  |  |  | základní |  | 0 | 0 | 0 | 0 | 0 | 4 | K | 1 |  |  |  | ROZPOCET | 0 | 0 | 0 | 0 | 0 | 1 | 0 | 4 | -30019837
21 | K | 963032819R00 | Bourání schodišťových stupňů cihelných | m | 4.4 |  | 0 |  |  |  | základní |  | 0 | 0 | 0 | 0 | 0 | 4 | K | 1 |  |  |  | ROZPOCET | 0 | 0 | 0 | 0 | 0 | 1 | 0 | 4 | 964453043
| VV |  | 4*1,1 |  | 4.4 | [13 empty] | VV | 1 | 2 | True | 0 | ROZPOCET
| VV |  | Součet |  | 4.4 | [13 empty] | VV | 1 | 4 | True | 1 | ROZPOCET
22 | K | 965042241RT5 | Bourání mazanin betonových tl. nad 10 cm, nad 4 m2 pneumat. kladivo, tl. mazaniny 15 - 20 cm | m3 | 19 |  | 0 |  |  |  | základní |  | 0 | 0 | 0 | 0 | 0 | 4 | K | 1 |  |  |  | ROZPOCET | 0 | 0 | 0 | 0 | 0 | 1 | 0 | 4 | -237561781
23 | K | 968062244R00 | Vybourání dřevěných rámů oken jednoduch. pl. 1 m2 | m2 | 3.84 |  | 0 |  |  |  | základní |  | 0 | 0 | 0 | 0 | 0 | 4 | K | 1 |  |  |  | ROZPOCET | 0 | 0 | 0 | 0 | 0 | 1 | 0 | 4 | -1833429828
| VV |  | 0,8*1,2*4 |  | 3.84 | [13 empty] | VV | 1 | 2 | True | 0 | ROZPOCET
| VV |  | Součet |  | 3.84 | [13 empty] | VV | 1 | 4 | True | 1 | ROZPOCET
24 | K | 968072455R00 | Vybourání kovových dveřních zárubní pl. do 2 m2 | m2 | 1.576 |  | 0 |  |  |  | základní |  | 0 | 0 | 0 | 0 | 0 | 4 | K | 1 |  |  |  | ROZPOCET | 0 | 0 | 0 | 0 | 0 | 1 | 0 | 4 | 1216681770
| VV |  | 0,8*1,97 |  | 1.576 | [13 empty] | VV | 1 | 2 | True | 0 | ROZPOCET
| VV |  | Součet |  | 1.576 | [13 empty] | VV | 1 | 4 | True | 1 | ROZPOCET
| D | 97 | Prorážení otvorů |  |  |  | 0 | [5 empty] | 0 |  | 0 |  | 0 | 1 | D | 0 |  |  |  | ROZPOCET | [6 empty] | 0
25 | K | 976071111R00 | Vybourání kovových zábradlí a madel | m | 17 |  | 0 |  |  |  | základní |  | 0 | 0 | 0 | 0 | 0 | 4 | K | 1 |  |  |  | ROZPOCET | 0 | 0 | 0 | 0 | 0 | 1 | 0 | 4 | -83358953
26 | K | 978013141R00 | Otlučení omítek vnitřních stěn v rozsahu do 30 % | m2 | 112 |  | 0 |  |  |  | základní |  | 0 | 0 | 0 | 0 | 0 | 4 | K | 1 |  |  |  | ROZPOCET | 0 | 0 | 0 | 0 | 0 | 1 | 0 | 4 | 1901858682
27 | K | 978013191R00 | Otlučení omítek vnitřních stěn v rozsahu do 100 % pro sanační omítku | m2 | 25 |  | 0 |  |  |  | základní |  | 0 | 0 | 0 | 0 | 0 | 4 | K | 1 |  |  |  | ROZPOCET | 0 | 0 | 0 | 0 | 0 | 1 | 0 | 4 | 1315386693
| D | 99 | Staveništní přesun hmot |  |  |  | 0 | [5 empty] | 0 |  | 0 |  | 0 | 1 | D | 0 |  |  |  | ROZPOCET | [6 empty] | 0
28 | K | 999281105R00 | Přesun hmot pro opravy a údržbu do výšky 6 m | t | 52.417 |  | 0 |  |  |  | základní |  | 0 | 0 | 0 | 0 | 0 | 4 | K | 1 |  |  |  | ROZPOCET | 0 | 0 | 0 | 0 | 0 | 1 | 0 | 4 | 1524260620
| D | 713 | Izolace tepelné |  |  |  | 0 | [5 empty] | 0 |  | 0 |  | 0 | 2 | D | 0 |  |  |  | ROZPOCET | [6 empty] | 0
29 | K | 713571120RT1 | Požárně ochranná manžeta hl. 60mm, EI 90, D 200 mm Promastop®-FC6 | kus | 4 |  | 0 |  |  |  | základní |  | 0 | 0 | 0 | 0 | 0 | 16 | K | 1 |  |  |  | ROZPOCET | 0 | 0 | 0 | 0 | 0 | 1 | 0 | 16 | 1660725277
30 | K | 998713101R00 | Přesun hmot pro izolace tepelné, výšky do 6 m | t | 0 |  | 0 |  |  |  | základní |  | 0 | 0 | 0 | 0 | 0 | 16 | K | 1 |  |  |  | ROZPOCET | 0 | 0 | 0 | 0 | 0 | 1 | 0 | 16 | -1816000070
| D | 767 | Konstrukce zámečnické |  |  |  | 0 | [5 empty] | 0 |  | 0 |  | 0 | 2 | D | 0 |  |  |  | ROZPOCET | [6 empty] | 0
31 | K | 767161110R00 | Montáž zábradlí rovného z trubek do zdiva do 20 kg | m | 7.6 |  | 0 |  |  |  | základní |  | 0 | 0 | 0 | 0 | 0 | 16 | K | 1 |  |  |  | ROZPOCET | 0 | 0 | 0 | 0 | 0 | 1 | 0 | 16 | 1776848724
| VV |  | 5,0+2,6 |  | 7.6 | [13 empty] | VV | 1 | 2 | True | 0 | ROZPOCET
| VV |  | Součet |  | 7.6 | [13 empty] | VV | 1 | 4 | True | 1 | ROZPOCET
32 | K | 767211112R00 | Montáž schodů rovných na ocel.konstr.- svařováním odhad hmotnosti | kg | 150 |  | 0 |  |  |  | základní |  | 0 | 0 | 0 | 0 | 0 | 16 | K | 1 |  |  |  | ROZPOCET | 0 | 0 | 0 | 0 | 0 | 1 | 0 | 16 | -722100527
33 | K | 767221110R00 | Montáž zábradlí schod.z trubek, do zdiva, do 15 kg | m | 3 |  | 0 |  |  |  | základní |  | 0 | 0 | 0 | 0 | 0 | 16 | K | 1 |  |  |  | ROZPOCET | 0 | 0 | 0 | 0 | 0 | 1 | 0 | 16 | 1329550050
| VV |  | 1,5*2 |  | 3 | [13 empty] | VV | 1 | 2 | True | 0 | ROZPOCET
| VV |  | Součet |  | 3 | [13 empty] | VV | 1 | 4 | True | 1 | ROZPOCET
34 | K | 767641110R00 | Dokončení okování dveří,oc.zárub.,otvíravých 1kříd | kus | 1 |  | 0 |  |  |  | základní |  | 0 | 0 | 0 | 0 | 0 | 16 | K | 1 |  |  |  | ROZPOCET | 0 | 0 | 0 | 0 | 0 | 1 | 0 | 16 | -1912448429
35 | K | 767646510R00 | Montáž dveří protipožárních jednokřídlových | kus | 1 |  | 0 |  |  |  | základní |  | 0 | 0 | 0 | 0 | 0 | 16 | K | 1 |  |  |  | ROZPOCET | 0 | 0 | 0 | 0 | 0 | 1 | 0 | 16 | -1087795821
36 | K | 767646522R00 | Montáž dveří protipožár. 2 křídlových, H do 220 cm | kus | 1 |  | 0 |  |  |  | základní |  | 0 | 0 | 0 | 0 | 0 | 16 | K | 1 |  |  |  | ROZPOCET | 0 | 0 | 0 | 0 | 0 | 1 | 0 | 16 | 781981784
37 | K | 767995105R00 | Výroba a montáž kov. atypických konstr. do 100 kg rampa | kg | 327.7 |  | 0 |  |  |  | základní |  | 0 | 0 | 0 | 0 | 0 | 16 | K | 1 |  |  |  | ROZPOCET | 0 | 0 | 0 | 0 | 0 | 1 | 0 | 16 | 1530585618
38 | K | 767996802R00 | Demontáž atypických ocelových konstr. do100 kg schodiště | kg | 195 |  | 0 |  |  |  | základní |  | 0 | 0 | 0 | 0 | 0 | 16 | K | 1 |  |  |  | ROZPOCET | 0 | 0 | 0 | 0 | 0 | 1 | 0 | 16 | 980918626
39 | M | 13380530 | Tyč průřezu I 160, střední, jakost oceli 11373 | t | 0.135 |  | 0 |  |  |  | základní |  | 0 | 0 | 0 | 0 | 0 | 32 | M | 1 |  |  |  | ROZPOCET | 0 | 0 | 0 | 0 | 0 | 1 | 0 | 16 | 976338607
| VV |  | 17,9*3,5*2/1000*1,08 |  | 0.135 | [13 empty] | VV | 1 | 2 | True | 0 | ROZPOCET
| VV |  | Součet |  | 0.135 | [13 empty] | VV | 1 | 4 | True | 1 | ROZPOCET
40 | M | 13485315 | Tyč průřezu UPE 200 hrubé, jakost oceli S235 | t | 0.219 |  | 0 |  |  |  | základní |  | 0 | 0 | 0 | 0 | 0 | 32 | M | 1 |  |  |  | ROZPOCET | 0 | 0 | 0 | 0 | 0 | 1 | 0 | 16 | -2004302538
| VV |  | 5,5*18,4*2/1000*1,08 |  | 0.219 | [13 empty] | VV | 1 | 2 | True | 0 | ROZPOCET
| VV |  | Součet |  | 0.219 | [13 empty] | VV | 1 | 4 | True | 1 | ROZPOCET
41 | M | 1458716499 | Dodávka ocelového schodiště předběžná cena | kg | 162 |  | 0 |  |  |  | základní |  | 0 | 0 | 0 | 0 | 0 | 32 | M | 1 |  |  |  | ROZPOCET | 0 | 0 | 0 | 0 | 0 | 1 | 0 | 16 | -2145272327
| VV |  | 150*1,08 |  | 162 | [13 empty] | VV | 1 | 2 | True | 0 | ROZPOCET
| VV |  | Součet |  | 162 | [13 empty] | VV | 1 | 4 | True | 1 | ROZPOCET
42 | M | 55340774 | Dveře kovové se zámkem FAB 746576.1 110x197 L | kus | 1 |  | 0 |  |  |  | základní |  | 0 | 0 | 0 | 0 | 0 | 32 | M | 1 |  |  |  | ROZPOCET | 0 | 0 | 0 | 0 | 0 | 1 | 0 | 16 | 1692017395
43 | M | 55345554 | Dveře požární 1kř.-45 min EI 45 DP1 110x197 cm | kus | 1 |  | 0 |  |  |  | základní |  | 0 | 0 | 0 | 0 | 0 | 32 | M | 1 |  |  |  | ROZPOCET | 0 | 0 | 0 | 0 | 0 | 1 | 0 | 16 | 141271263
44 | M | 553455779 | Dveře požární 2kř.-45 min EI 45 DP1 220x220 cm | kus | 1 |  | 0 |  |  |  | základní |  | 0 | 0 | 0 | 0 | 0 | 32 | M | 1 |  |  |  | ROZPOCET | 0 | 0 | 0 | 0 | 0 | 1 | 0 | 16 | 757837214
45 | M | 55395100.A | Zábradlí ocelové trubkové | m | 10.6 |  | 0 |  |  |  | základní |  | 0 | 0 | 0 | 0 | 0 | 32 | M | 1 |  |  |  | ROZPOCET | 0 | 0 | 0 | 0 | 0 | 1 | 0 | 16 | -955129057
| VV |  | 5,0+2,6+1,5*2 |  | 10.6 | [13 empty] | VV | 1 | 2 | True | 0 | ROZPOCET
| VV |  | Součet |  | 10.6 | [13 empty] | VV | 1 | 4 | True | 1 | ROZPOCET
46 | K | 998767101R00 | Přesun hmot pro zámečnické konstr., výšky do 6 m | t | 1.068 |  | 0 |  |  |  | základní |  | 0 | 0 | 0 | 0 | 0 | 16 | K | 1 |  |  |  | ROZPOCET | 0 | 0 | 0 | 0 | 0 | 1 | 0 | 16 | 1300842011
| D | 783 | Nátěry |  |  |  | 0 | [5 empty] | 0 |  | 0 |  | 0 | 2 | D | 0 |  |  |  | ROZPOCET | [6 empty] | 0
47 | K | 783896210R00 | Penetrace betonových podkladů BASF 1x | m2 | 75 |  | 0 |  |  |  | základní |  | 0 | 0 | 0 | 0 | 0 | 16 | K | 1 |  |  |  | ROZPOCET | 0 | 0 | 0 | 0 | 0 | 1 | 0 | 16 | -1051136304
48 | K | 783896211R00 | Nátěr betonových povrchů akrylátový BASF 2x email | m2 | 75 |  | 0 |  |  |  | základní |  | 0 | 0 | 0 | 0 | 0 | 16 | K | 1 |  |  |  | ROZPOCET | 0 | 0 | 0 | 0 | 0 | 1 | 0 | 16 | 1656425089
| D | 784 | Malby |  |  |  | 0 | [5 empty] | 0 |  | 0 |  | 0 | 2 | D | 0 |  |  |  | ROZPOCET | [6 empty] | 0
49 | K | 784111701R00 | Penetrace podkladu nátěrem Remal sádrokarton 1x | m2 | 147 |  | 0 |  |  |  | základní |  | 0 | 0 | 0 | 0 | 0 | 16 | K | 1 |  |  |  | ROZPOCET | 0 | 0 | 0 | 0 | 0 | 1 | 0 | 16 | -914777718
50 | K | 784115212R00 | Malba Remal standard, bílá, bez penetr.,2 x | m2 | 112 |  | 0 |  |  |  | základní |  | 0 | 0 | 0 | 0 | 0 | 16 | K | 1 |  |  |  | ROZPOCET | 0 | 0 | 0 | 0 | 0 | 1 | 0 | 16 | -1484242505
51 | K | 784115712R00 | Malba Remal sádrokarton, bílá, bez penetrace, 2 x | m2 | 147 |  | 0 |  |  |  | základní |  | 0 | 0 | 0 | 0 | 0 | 16 | K | 1 |  |  |  | ROZPOCET | 0 | 0 | 0 | 0 | 0 | 1 | 0 | 16 | -716555569
| D | D96 | Přesuny suti a vybouraných hmot |  |  |  | 0 | [5 empty] | 0 |  | 0 |  | 0 | 1 | D | 0 |  |  |  | ROZPOCET | [6 empty] | 0
52 | K | 979011221R00 | Svislá doprava suti a vybour. hmot za 1.PP nošením | t | 41.056 |  | 0 |  |  |  | základní |  | 0 | 0 | 0 | 0 | 0 | 4 | K | 1 |  |  |  | ROZPOCET | 0 | 0 | 0 | 0 | 0 | 1 | 0 | 4 | -714955678
53 | K | 979081111R00 | Odvoz suti a vybour. hmot na skládku do 1 km | t | 41.056 |  | 0 |  |  |  | základní |  | 0 | 0 | 0 | 0 | 0 | 4 | K | 1 |  |  |  | ROZPOCET | 0 | 0 | 0 | 0 | 0 | 1 | 0 | 4 | -1881570836
54 | K | 979081121R00 | Příplatek k odvozu za každý další 1 km | t | 1190.624 |  | 0 |  |  |  | základní |  | 0 | 0 | 0 | 0 | 0 | 4 | K | 1 |  |  |  | ROZPOCET | 0 | 0 | 0 | 0 | 0 | 1 | 0 | 4 | -124130236
55 | K | 979082111R00 | Vnitrostaveništní doprava suti do 10 m | t | 41.056 |  | 0 |  |  |  | základní |  | 0 | 0 | 0 | 0 | 0 | 4 | K | 1 |  |  |  | ROZPOCET | 0 | 0 | 0 | 0 | 0 | 1 | 0 | 4 | -1521129465
56 | K | 979082121R00 | Příplatek k vnitrost. dopravě suti za dalších 5 m | t | 328.448 |  | 0 |  |  |  | základní |  | 0 | 0 | 0 | 0 | 0 | 4 | K | 1 |  |  |  | ROZPOCET | 0 | 0 | 0 | 0 | 0 | 1 | 0 | 4 | -1895819491
57 | K | 979990107R00 | Poplatek za skládku suti - směs betonu,cihel,dřeva | t | 41.056 |  | 0 |  |  |  | základní |  | 0 | 0 | 0 | 0 | 0 | 4 | K | 1 |  |  |  | ROZPOCET | 0 | 0 | 0 | 0 | 0 | 1 | 0 | 4 | 46510317

## A1 - OBJEKT A - PŘEDÁVACÍ...
| List obsahuje: |  | 1) Krycí list soupisu | 2) Rekapitulace |  |  | 3) Soupis prací | Zpět na list: | Rekapitulace stavby
{1569da5e-38dc-4132-8376-4ac95b5132ba}
2
| KRYCÍ LIST SOUPISU | [8 empty] | v --- níže se nacházejí doplnkové a pomocné údaje k sestavám --- v | [8 empty] | False
Stavba:
REKONSTRUKCE PLYNOVÉ KOTELNY JAROV I.- OBJEKTY A-E
Objekt:
SO-02 - OBJEKTY PŘEDÁVACÍ STANICE A
Soupis:
A1 - OBJEKT A - PŘEDÁVACÍ STANICE VYTÁPĚNÍ
| KSO: |  |  |  |  | CC-CZ:
| Místo: |  | 130 00 Praha 3 |  |  | Datum: | 24. 9. 2018
| Zadavatel: |  |  |  |  | IČ:
|  | VYSOKÁ ŠKOLA EKONOMICKÁ V PRAZE |  |  |  | DIČ:
| Uchazeč: |  |  |  |  | IČ:
DIČ:
| Projektant: |  |  |  |  | IČ:
|  | ING.VÁCLAV PILÁT |  |  |  | DIČ:
Poznámka:
Soupis prací je sestaven s využitím Cenové soustavy ÚRS. Položky, které pochází z této cenové soustavy, jsou ve sloupci 'Cenová soustava' označeny popisem 'CS ÚRS' a úrovní příslušného kalendářního pololetí. Veškeré další informace vymezující popis a podmínky použití těchto položek z Cenové soustavy, které nejsou uvedeny přímo v soupisu prací, jsou neomezeně dálkově k dispozici na www.cs-urs.cz, sekce Cenové a technické podmínky.
| Cena bez DPH | [5 empty] | 0
|  |  | Základ daně |  |  | Sazba daně | Výše daně
| DPH | základní | 0 |  |  | 21% | 0
|  | snížená | 0 |  |  | 15% | 0
|  | zákl. přenesená | 0 |  |  | 21% | 0
|  | sníž. přenesená | 0 |  |  | 15% | 0
|  | nulová | 0 |  |  | 0% | 0
| Cena s DPH |  |  | v | CZK |  | 0
REKAPITULACE ČLENĚNÍ SOUPISU PRACÍ
Stavba:
REKONSTRUKCE PLYNOVÉ KOTELNY JAROV I.- OBJEKTY A-E
Objekt:
SO-02 - OBJEKTY PŘEDÁVACÍ STANICE A
Soupis:
A1 - OBJEKT A - PŘEDÁVACÍ STANICE VYTÁPĚNÍ
Místo: |  |  | 130 00 Praha 3 |  |  | Datum: | 24. 9. 2018
Zadavatel: |  |  | VYSOKÁ ŠKOLA EKONOMICKÁ V PRAZE |  |  | Projektant: | ING.VÁCLAV PILÁT
Uchazeč:
Kód dílu - Popis | [6 empty] | Cena celkem [CZK]
Náklady soupisu celkem | [6 empty] | 0 | [12 empty] | -1
| HSV - Práce a dodávky HSV | [5 empty] | 0
| 997 - Přesun sutě | [5 empty] | 0
| PSV - Práce a dodávky PSV | [5 empty] | 0
| 713 - Izolace tepelné | [5 empty] | 0
| 732 - Ústřední vytápění | [5 empty] | 0
| 733 - Ústřední vytápění | [5 empty] | 0
| 734 - Ústřední vytápění | [5 empty] | 0
| 736 - Ústřední vytápění | [5 empty] | 0
| VRN - Vedlejší rozpočtové náklady | [5 empty] | 0
| VRN1 - Průzkumné, geodetické a projektové práce | [5 empty] | 0
| VRN3 - Zařízení staveniště | [5 empty] | 0
| VRN4 - Inženýrská činnost | [5 empty] | 0
| VRN7 - Provozní vlivy | [5 empty] | 0
SOUPIS PRACÍ
Stavba:
REKONSTRUKCE PLYNOVÉ KOTELNY JAROV I.- OBJEKTY A-E
Objekt:
SO-02 - OBJEKTY PŘEDÁVACÍ STANICE A
Soupis:
A1 - OBJEKT A - PŘEDÁVACÍ STANICE VYTÁPĚNÍ
Místo: |  |  | 130 00 Praha 3 |  |  | Datum: | 24. 9. 2018
Zadavatel: |  |  | VYSOKÁ ŠKOLA EKONOMICKÁ V PRAZE |  |  | Projektant: | ING.VÁCLAV PILÁT
Uchazeč:
PČ | Typ | Kód | Popis | MJ | Množství | J.cena [CZK] | Cena celkem [CZK] | Cenová soustava |  | Poznámka | DPH | J. Nh [h] | Nh celkem [h] | J. hmotnost [t] | Hmotnost celkem [t] | J. suť [t] | Suť Celkem [t]
Náklady soupisu celkem | [6 empty] | 0 | [5 empty] | 0 |  | 1.1316 |  | 0.97853 |  | D | -1 | [10 empty] | 0
| D | HSV | Práce a dodávky HSV |  |  |  | 0 | [5 empty] | 0 |  | 0 |  | 0 | 1 | D | 0 |  |  |  | ROZPOCET | [6 empty] | 0
| D | 997 | Přesun sutě |  |  |  | 0 | [5 empty] | 0 |  | 0 |  | 0 | 1 | D | 1 |  |  |  | ROZPOCET | [6 empty] | 0
1 | K | 997013151 | Vnitrostaveništní doprava suti a vybouraných hmot pro budovy v do 6 m s omezením mechanizace | t | 0.979 |  | 0 |  |  |  | základní |  | 0 | 0 | 0 | 0 | 0 | 4 | K | 2 |  |  |  | ROZPOCET | 0 | 0 | 0 | 0 | 0 | 1 | 0 | 4 | 661634968
2 | K | 997013501 | Odvoz suti a vybouraných hmot na skládku nebo meziskládku do 1 km se složením | t | 0.979 |  | 0 |  |  |  | základní |  | 0 | 0 | 0 | 0 | 0 | 4 | K | 2 |  |  |  | ROZPOCET | 0 | 0 | 0 | 0 | 0 | 1 | 0 | 4 | -1167737540
3 | K | 997013509 | Příplatek k odvozu suti a vybouraných hmot na skládku ZKD 1 km přes 1 km | t | 24.475 |  | 0 |  |  |  | základní |  | 0 | 0 | 0 | 0 | 0 | 4 | K | 2 |  |  |  | ROZPOCET | 0 | 0 | 0 | 0 | 0 | 1 | 0 | 4 | -2031831541
| VV |  | 0,979*25 |  | 24.475 | [13 empty] | VV | 2 | 2 | True | 0 | ROZPOCET
| VV |  | Součet |  | 24.475 | [13 empty] | VV | 2 | 4 | True | 1 | ROZPOCET
4 | K | 997013831 | Poplatek za uložení na skládce (skládkovné) stavebního odpadu směsného kód odpadu 170 904 | t | 0.979 |  | 0 |  |  |  | základní |  | 0 | 0 | 0 | 0 | 0 | 4 | K | 2 |  |  |  | ROZPOCET | 0 | 0 | 0 | 0 | 0 | 1 | 0 | 4 | 851897084
| D | PSV | Práce a dodávky PSV |  |  |  | 0 | [5 empty] | 0 |  | 1.1316 |  | 0.97853 | 2 | D | 0 |  |  |  | ROZPOCET | [6 empty] | 0
| D | 713 | Izolace tepelné |  |  |  | 0 | [5 empty] | 0 |  | 0.02142 |  | 0.285 | 2 | D | 1 |  |  |  | ROZPOCET | [6 empty] | 0
5 | K | 713410813 | Odstanění izolace tepelné potrubí pásy nebo rohožemi bez úpravy tl přes 50 mm | m | 30 |  | 0 |  |  |  | základní |  | 0 | 0 | 0 | 0.0095 | 0.285 | 16 | K | 2 |  |  |  | ROZPOCET | 0 | 0 | 0 | 0 | 0 | 1 | 0 | 16 | 1845307466
6 | K | 713461141/R | Montáž a dodávka - izolace armatur DN25 (izolace dle vyhlášky 193/2007Sb ) | kus | 1 |  | 0 |  |  |  | základní |  | 0 | 0.00153 | 0.00153 | 0 | 0 | 16 | K | 2 |  |  |  | ROZPOCET | 0 | 0 | 0 | 0 | 0 | 1 | 0 | 16 | 238264333
7 | K | 713461141/R1 | Montáž a dodávka - izolace armatur DN32 (izolace dle vyhlášky 193/2007Sb ) | kus | 4 |  | 0 |  |  |  | základní |  | 0 | 0.00153 | 0.00612 | 0 | 0 | 16 | K | 2 |  |  |  | ROZPOCET | 0 | 0 | 0 | 0 | 0 | 1 | 0 | 16 | 1267396351
8 | K | 713461141/R2 | Montáž a dodávka - izolace armatur DN50 (izolace dle vyhlášky 193/2007Sb ) | kus | 2 |  | 0 |  |  |  | základní |  | 0 | 0.00153 | 0.00306 | 0 | 0 | 16 | K | 2 |  |  |  | ROZPOCET | 0 | 0 | 0 | 0 | 0 | 1 | 0 | 16 | -2146879274
9 | K | 713461141/R3 | Montáž a dodávka - izolace armatur DN65 (izolace dle vyhlášky 193/2007Sb ) | kus | 7 |  | 0 |  |  |  | základní |  | 0 | 0.00153 | 0.01071 | 0 | 0 | 16 | K | 2 |  |  |  | ROZPOCET | 0 | 0 | 0 | 0 | 0 | 1 | 0 | 16 | -339705715
10 | K | 998713201 | Přesun hmot procentní pro izolace tepelné v objektech v do 6 m | % |  |  | 0 |  |  |  | základní |  | 0 | 0 | 0 | 0 | 0 | 16 | K | 2 |  |  |  | ROZPOCET | 0 | 0 | 0 | 0 | 0 | 1 | 0 | 16 | -1358528268
| D | 732 | Ústřední vytápění |  |  |  | 0 | [5 empty] | 0 |  | 0.10314 |  | 0.27689 | 2 | D | 1 |  |  |  | ROZPOCET | [6 empty] | 0
11 | K | 732110815/R | Demontáž stávajícího rozdělovače včetně výstroje | kpl | 1 |  | 0 |  |  |  | základní |  | 0 | 0 | 0 | 0.27689 | 0.27689 | 16 | K | 2 |  |  |  | ROZPOCET | 0 | 0 | 0 | 0 | 0 | 1 | 0 | 16 | -490517960
12 | K | 732429138/R | Montáž a dodávka - oběhové čerpadlo s plynulou regulací otáček - 4m3/h / 60kPa - 230V 25-100 | kpl | 1 |  | 0 |  |  |  | základní |  | 0 | 0.01233 | 0.01233 | 0 | 0 | 16 | K | 2 |  |  |  | ROZPOCET | 0 | 0 | 0 | 0 | 0 | 1 | 0 | 16 | -1841821076
| P |  | Poznámka k položce: | [15 empty] | P | 2
13 | K | 732429139/R | Montáž a dodávka - oběhové čerpadlo s plynulou regulací otáček - 1,5m3/h / 40kPa - 230V, např. Alpha3 25-80 | kpl | 1 |  | 0 |  |  |  | základní |  | 0 | 0.01233 | 0.01233 | 0 | 0 | 16 | K | 2 |  |  |  | ROZPOCET | 0 | 0 | 0 | 0 | 0 | 1 | 0 | 16 | 939859856
| P |  | Poznámka k položce: | [15 empty] | P | 2
14 | K | 732481524/R | Měřič tepla Qp6, DN25 závitový G1 1/4" - montáž a dodávka | kpl | 1 |  | 0 |  |  |  | základní |  | 0 | 0.03924 | 0.03924 | 0 | 0 | 16 | K | 2 |  |  |  | ROZPOCET | 0 | 0 | 0 | 0 | 0 | 1 | 0 | 16 | -161598062
| P |  | Poznámka k položce: Měřič tepla do přívodního potrubí, metrologicky ověřen, sestaven a instalován jako "stanovené měřidlo", Závitová provedení PN 16, Přírubová provedení PN 25, s kalorimetrickým počitadlem vybaveným M-Bus kartou umožňující sběr dat a přenoss na dispečink min. těchto hodnot: sumace náměru tepla, okamžitá hodnota průtoku, okamžitá hodnota výkonu, okamžitá hodnota teploty přívodu a zpátečky, identifikace měřidla. Měřič tepla musí bý vybaven zdrojem s napájením 230V, bateriové napájení není přípustné. | [15 empty] | P | 2
15 | K | 732481525/R | Měřič tepla Qp1,5, DN20 závitový G3/4" - montáž a dodávka | kpl | 1 |  | 0 |  |  |  | základní |  | 0 | 0.03924 | 0.03924 | 0 | 0 | 16 | K | 2 |  |  |  | ROZPOCET | 0 | 0 | 0 | 0 | 0 | 1 | 0 | 16 | -977592123
| P |  | Poznámka k položce: Měřič tepla do přívodního potrubí, metrologicky ověřen, sestaven a instalován jako "stanovené měřidlo", Závitová provedení PN 16, Přírubová provedení PN 25, s kalorimetrickým počitadlem vybaveným M-Bus kartou umožňující sběr dat a přenoss na dispečink min. těchto hodnot: sumace náměru tepla, okamžitá hodnota průtoku, okamžitá hodnota výkonu, okamžitá hodnota teploty přívodu a zpátečky, identifikace měřidla. Měřič tepla musí bý vybaven zdrojem s napájením 230V, bateriové napájení není přípustné. | [15 empty] | P | 2
16 | K | 998732201 | Přesun hmot procentní pro strojovny v objektech v do 6 m | % |  |  | 0 |  |  |  | základní |  | 0 | 0 | 0 | 0 | 0 | 16 | K | 2 |  |  |  | ROZPOCET | 0 | 0 | 0 | 0 | 0 | 1 | 0 | 16 | 790305133
| D | 733 | Ústřední vytápění |  |  |  | 0 | [5 empty] | 0 |  | 0.64315 |  | 0.41664 | 2 | D | 1 |  |  |  | ROZPOCET | [6 empty] | 0
17 | K | 733120832 | Demontáž potrubí ocelového hladkého do D 133, včetně armatur a tvarovek | m | 30 |  | 0 |  |  |  | základní |  | 0 | 0.0001 | 0.003 | 0.01384 | 0.4152 | 16 | K | 2 |  |  |  | ROZPOCET | 0 | 0 | 0 | 0 | 0 | 1 | 0 | 16 | -1905280761
18 | K | 733190802/R | Kotevní systém - demontáž | kpl | 1 |  | 0 |  |  |  | základní |  | 0 | 0 | 0 | 0.00072 | 0.00072 | 16 | K | 2 |  |  |  | ROZPOCET | 0 | 0 | 0 | 0 | 0 | 1 | 0 | 16 | -1891856132
19 | K | 733190803/R | Demontáž ostatního vybavení předávací stanice | kpl | 1 |  | 0 |  |  |  | základní |  | 0 | 0 | 0 | 0.00072 | 0.00072 | 16 | K | 2 |  |  |  | ROZPOCET | 0 | 0 | 0 | 0 | 0 | 1 | 0 | 16 | 1044148358
20 | K | 733121214 | Potrubí ocelové hladké bezešvé v kotelnách nebo strojovnách D 31,8x2,6 | m | 20 |  | 0 |  |  |  | základní |  | 0 | 0.0024 | 0.048 | 0 | 0 | 16 | K | 2 |  |  |  | ROZPOCET | 0 | 0 | 0 | 0 | 0 | 1 | 0 | 16 | -1779758836
21 | K | 733121220 | Potrubí ocelové hladké bezešvé v kotelnách nebo strojovnách D 65x3,6 | m | 75 |  | 0 |  |  |  | základní |  | 0 | 0.00765 | 0.57375 | 0 | 0 | 16 | K | 2 |  |  |  | ROZPOCET | 0 | 0 | 0 | 0 | 0 | 1 | 0 | 16 | 1574247933
22 | K | 733811252 | Ochrana potrubí ústředního vytápění - Izotub ALS izolace s hliníkovou folií tl.25 mm DN do 45 mm | m | 20 |  | 0 |  |  |  | základní |  | 0 | 0.00024 | 0.0048 | 0 | 0 | 16 | K | 2 |  |  |  | ROZPOCET | 0 | 0 | 0 | 0 | 0 | 1 | 0 | 16 | 2381645
| VV |  | 20 |  | 20 | [13 empty] | VV | 2 | 2 | True | 0 | ROZPOCET
| VV |  | Součet |  | 20 | [13 empty] | VV | 2 | 4 | True | 1 | ROZPOCET
23 | K | 733811254 | Ochrana potrubí ústředního vytápěn - Izotub ALS izolace s hliníkovou folií tl do 25 mm DN do 89m | m | 40 |  | 0 |  |  |  | základní |  | 0 | 0.00034 | 0.0136 | 0 | 0 | 16 | K | 2 |  |  |  | ROZPOCET | 0 | 0 | 0 | 0 | 0 | 1 | 0 | 16 | -1000188733
| VV |  | 40 |  | 40 | [13 empty] | VV | 2 | 2 | True | 0 | ROZPOCET
| VV |  | Součet |  | 40 | [13 empty] | VV | 2 | 4 | True | 1 | ROZPOCET
24 | K | 998733201 | Přesun hmot procentní pro rozvody potrubí v objektech v do 6 m | % |  |  | 0 |  |  |  | základní |  | 0 | 0 | 0 | 0 | 0 | 16 | K | 2 |  |  |  | ROZPOCET | 0 | 0 | 0 | 0 | 0 | 1 | 0 | 16 | 1180588403
| D | 734 | Ústřední vytápění |  |  |  | 0 | [5 empty] | 0 |  | 0.36131 |  | 0 | 2 | D | 1 |  |  |  | ROZPOCET | [6 empty] | 0
25 | K | 734220103/R | Tlakově nezávislý vyvažovací a regulační ventil DN32, q=4,21m3/h ( PN16/120°C) | kpl | 1 |  | 0 |  |  |  | základní |  | 0 | 0.0007 | 0.0007 | 0 | 0 | 16 | K | 2 |  |  |  | ROZPOCET | 0 | 0 | 0 | 0 | 0 | 1 | 0 | 16 | 248083385
| P |  | Poznámka k položce: Tlakově nezávislý vyvažovací a regulační ventil - plynule nastavitelný max. průtok a nezávislá EQM charakteristika, včetně měřících vsuvek. Těleso ventilu, kuželka - AMETAL; těsnění sedla: EPDM/Nerezová ocel; těsnění hřídele: EPDM O-kroužek; O-kroužek: EPDM; ventilová vložka: AMETAL/PPS/PTFE; regulátor tlaku: Nerezová ocel/PPS; membrána: HNBR; pružiny: Nerezová ocel; hřídel: Nerezová ocel | [15 empty] | P | 2
26 | K | 734220103/R1 | Pohon k tlakově nezávislému vyvažovacímu a regulačnímu ventilu, napájení 24V, řídící signál 0-10V | kpl | 1 |  | 0 |  |  |  | základní |  | 0 | 0.0007 | 0.0007 | 0 | 0 | 16 | K | 2 |  |  |  | ROZPOCET | 0 | 0 | 0 | 0 | 0 | 1 | 0 | 16 | 253817416
27 | K | 734220104/R | Tlakově nezávislý vyvažovací a regulační ventil DN25, q=1,75m3/h ( PN16/120°C) | kpl | 1 |  | 0 |  |  |  | základní |  | 0 | 0.0007 | 0.0007 | 0 | 0 | 16 | K | 2 |  |  |  | ROZPOCET | 0 | 0 | 0 | 0 | 0 | 1 | 0 | 16 | -736406511
| P |  | Poznámka k položce: Tlakově nezávislý vyvažovací a regulační ventil - plynule nastavitelný max. průtok a nezávislá EQM charakteristika, včetně měřících vsuvek. Těleso ventilu, kuželka - AMETAL; těsnění sedla, těsnění hřídele: EPDM O-kroužek; O-kroužek: EPDM; ventilová vložka: AMETAL/PPS/PTFE; regulátor tlaku: AMETAL/PPS; membrána: EPDM; pružiny: Nerezová ocel; hřídel: Nerezová ocel | [15 empty] | P | 2
28 | K | 734220104/R1 | Pohon k tlakově nezávislému vyvažovacímu a regulačnímu ventilu, napájení 24V, řídící signál 0-10V | kpl | 1 |  | 0 |  |  |  | základní |  | 0 | 0.0007 | 0.0007 | 0 | 0 | 16 | K | 2 |  |  |  | ROZPOCET | 0 | 0 | 0 | 0 | 0 | 1 | 0 | 16 | -925460093
29 | K | 734261235 | Připojovací čerpadlové protišroubení DN25 (PN16/120°C) | kus | 4 |  | 0 |  |  |  | základní |  | 0 | 0.00044 | 0.00176 | 0 | 0 | 16 | K | 2 |  |  |  | ROZPOCET | 0 | 0 | 0 | 0 | 0 | 1 | 0 | 16 | 1058508653
30 | K | 734261235 | Připojovací čerpadlové protišroubení DN25 (PN16/120°C) | kus | 2 |  | 0 |  |  |  | základní |  | 0 | 0.00044 | 0.00088 | 0 | 0 | 16 | K | 2 |  |  |  | ROZPOCET | 0 | 0 | 0 | 0 | 0 | 1 | 0 | 16 | -1606503255
31 | K | 734292717 | Kulový kohout uzavírací DN32 | kus | 6 |  | 0 |  |  |  | základní |  | 0 | 0.00107 | 0.00642 | 0 | 0 | 16 | K | 2 |  |  |  | ROZPOCET | 0 | 0 | 0 | 0 | 0 | 1 | 0 | 16 | -1014821533
32 | K | 734163427 | Filtr DN 65 PN 16 do 300°C z uhlíkové oceli s vypouštěcí přírubou | soubor | 1 |  | 0 |  |  |  | základní |  | 0 | 0.02525 | 0.02525 | 0 | 0 | 16 | K | 2 |  |  |  | ROZPOCET | 0 | 0 | 0 | 0 | 0 | 1 | 0 | 16 | -1381749688
33 | K | 734163424 | Filtr DN 32 PN 16 do 300°C z uhlíkové oceli s vypouštěcí přírubou | soubor | 1 |  | 0 |  |  |  | základní |  | 0 | 0.01094 | 0.01094 | 0 | 0 | 16 | K | 2 |  |  |  | ROZPOCET | 0 | 0 | 0 | 0 | 0 | 1 | 0 | 16 | 1010097982
34 | K | 734121312 | Zpětná klapka DN32 (PN16/120°C) | kus | 1 |  | 0 |  |  |  | základní |  | 0 | 0.00723 | 0.00723 | 0 | 0 | 16 | K | 2 |  |  |  | ROZPOCET | 0 | 0 | 0 | 0 | 0 | 1 | 0 | 16 | -480122414
35 | K | 734121314 | Zpětná klapka DN50 (PN16/120°C) | kus | 1 |  | 0 |  |  |  | základní |  | 0 | 0.01651 | 0.01651 | 0 | 0 | 16 | K | 2 |  |  |  | ROZPOCET | 0 | 0 | 0 | 0 | 0 | 1 | 0 | 16 | 1828628387
36 | K | 734220102 | Ventil vyvažovací DN25, kvs=8,59m3/h, včetně měřících vsuvek a vypouštění, měření na sedle ( PN25/120°C) | kus | 2 |  | 0 |  |  |  | základní |  | 0 | 0.0003 | 0.0006 | 0 | 0 | 16 | K | 2 |  |  |  | ROZPOCET | 0 | 0 | 0 | 0 | 0 | 1 | 0 | 16 | -414058748
37 | K | 734220105 | Vyvažovací ventil DN50, kvs=32,3m3/h, včetně měřících vsuvek a vypouštění, měření na sedle ( PN25/120°C) | kus | 2 |  | 0 |  |  |  | základní |  | 0 | 0.0007 | 0.0014 | 0 | 0 | 16 | K | 2 |  |  |  | ROZPOCET | 0 | 0 | 0 | 0 | 0 | 1 | 0 | 16 | -1396387365
38 | K | 734291317/R | Cyklonový separátor kalu a magnetických nečistot DN25, závitový | kus | 1 |  | 0 |  |  |  | základní |  | 0 | 0.0026 | 0.0026 | 0 | 0 | 16 | K | 2 |  |  |  | ROZPOCET | 0 | 0 | 0 | 0 | 0 | 1 | 0 | 16 | 30496918
39 | K | 734291318/R | Cyklonový separátor kalu a magnetických nečistot DN50, závitový | kus | 1 |  | 0 |  |  |  | základní |  | 0 | 0.0026 | 0.0026 | 0 | 0 | 16 | K | 2 |  |  |  | ROZPOCET | 0 | 0 | 0 | 0 | 0 | 1 | 0 | 16 | -1783602960
40 | K | 734172116 | Mezikus přírubový bez protipřírub z ocelových trubek hladkých jednoznačný DN 65 | kus | 6 |  | 0 |  |  |  | základní |  | 0 | 0.01229 | 0.07374 | 0 | 0 | 16 | K | 2 |  |  |  | ROZPOCET | 0 | 0 | 0 | 0 | 0 | 1 | 0 | 16 | -1748376947
41 | K | 734172116/R | Protipříruba k armaturám DN65 (PN15/120°C) | kpl | 14 |  | 0 |  |  |  | základní |  | 0 | 0.01229 | 0.17206 | 0 | 0 | 16 | K | 2 |  |  |  | ROZPOCET | 0 | 0 | 0 | 0 | 0 | 1 | 0 | 16 | 371253036
42 | K | 734261235/1 | Připojovací protišroubení k armaturám DN25 | kus | 2 |  | 0 |  |  |  | základní |  | 0 | 0.00044 | 0.00088 | 0 | 0 | 16 | K | 2 |  |  |  | ROZPOCET | 0 | 0 | 0 | 0 | 0 | 1 | 0 | 16 | -291658468
43 | K | 734261236/1 | Připojovací protišroubení k armaturám DN32 | kus | 4 |  | 0 |  |  |  | základní |  | 0 | 0.00075 | 0.003 | 0 | 0 | 16 | K | 2 |  |  |  | ROZPOCET | 0 | 0 | 0 | 0 | 0 | 1 | 0 | 16 | 463352492
44 | K | 734261238 | Připojovací protišroubení k armaturám DN50 | kus | 3 |  | 0 |  |  |  | základní |  | 0 | 0.0018 | 0.0054 | 0 | 0 | 16 | K | 2 |  |  |  | ROZPOCET | 0 | 0 | 0 | 0 | 0 | 1 | 0 | 16 | 241859473
45 | K | 734411127 | Teploměr, včetně jímky 100mm | kus | 4 |  | 0 |  |  |  | základní |  | 0 | 0.00053 | 0.00212 | 0 | 0 | 16 | K | 2 |  |  |  | ROZPOCET | 0 | 0 | 0 | 0 | 0 | 1 | 0 | 16 | -2094641607
46 | K | 734421112 | Manometr, včetně jímky a uzávěru | kus | 6 |  | 0 |  |  |  | základní |  | 0 | 0.00147 | 0.00882 | 0 | 0 | 16 | K | 2 |  |  |  | ROZPOCET | 0 | 0 | 0 | 0 | 0 | 1 | 0 | 16 | 2092166978
47 | K | 734411600 | Ochranná jímka se závitem do G 1/2 | kus | 4 |  | 0 |  |  |  | základní |  | 0 | 0.00312 | 0.01248 | 0 | 0 | 16 | K | 2 |  |  |  | ROZPOCET | 0 | 0 | 0 | 0 | 0 | 1 | 0 | 16 | -772906092
| P |  | Poznámka k položce: nerezová jímka pro teplotní čidlo měřiče tepla - jimka 100mm, pripojeni G1/2" | [15 empty] | P | 2
48 | K | 734292711 | Kulový kohout vypouštěcí DN15 | kus | 4 |  | 0 |  |  |  | základní |  | 0 | 0.0001 | 0.0004 | 0 | 0 | 16 | K | 2 |  |  |  | ROZPOCET | 0 | 0 | 0 | 0 | 0 | 1 | 0 | 16 | 444402980
49 | K | 734261234 | Šroubení topenářské přímé G 3/4 PN 16 do 120°C | kus | 2 |  | 0 |  |  |  | základní |  | 0 | 0.00036 | 0.00072 | 0 | 0 | 16 | K | 2 |  |  |  | ROZPOCET | 0 | 0 | 0 | 0 | 0 | 1 | 0 | 16 | 1890644097
50 | K | 734261236 | Šroubení topenářské přímé G 5/4 PN 16 do 120°C | kus | 2 |  | 0 |  |  |  | základní |  | 0 | 0.00075 | 0.0015 | 0 | 0 | 16 | K | 2 |  |  |  | ROZPOCET | 0 | 0 | 0 | 0 | 0 | 1 | 0 | 16 | 395215463
51 | K | 734491106/R | Pár teplotních čidel pro měřič tepla, 100 mm, Ø 6 mm, kabel 2m - montáž a dodávka | kpl | 2 |  | 0 |  |  |  | základní |  | 0 | 0.0006 | 0.0012 | 0 | 0 | 16 | K | 2 |  |  |  | ROZPOCET | 0 | 0 | 0 | 0 | 0 | 1 | 0 | 16 | -1679438250
| P |  | Poznámka k položce: Pár teplotních čidel pro měřič tepla, metrologicky ovběřený, způsobilý a instalovaný jakožto část měřiče tepla použitého v režimu "stanoveného měřidla" dle platné legislativy, délka teplotních čidel dle dimenze potrubí, vždy musí být čidlo zanořené min za osu potrubí. (jeden pár na jeden MT) | [15 empty] | P | 2
52 | K | 998734201 | Přesun hmot procentní pro armatury v objektech v do 6 m | % |  |  | 0 |  |  |  | základní |  | 0 | 0 | 0 | 0 | 0 | 16 | K | 2 |  |  |  | ROZPOCET | 0 | 0 | 0 | 0 | 0 | 1 | 0 | 16 | -1442115737
| D | 736 | Ústřední vytápění |  |  |  | 0 | [5 empty] | 0 |  | 0.00256 |  | 0 | 2 | D | 1 |  |  |  | ROZPOCET | [6 empty] | 0
53 | K | 727111129 | Montáž a dodávka - požární těsnění a tmely | kpl | 1 |  | 0 |  |  |  | základní |  | 0 | 0.00113 | 0.00113 | 0 | 0 | 16 | K | 2 |  |  |  | ROZPOCET | 0 | 0 | 0 | 0 | 0 | 1 | 0 | 16 | 923624283
54 | K | 783614131/R | Základní nátěr- základová barva | kpl | 1 |  | 0 |  |  |  | základní |  | 0 | 0.00015 | 0.00015 | 0 | 0 | 16 | K | 2 |  |  |  | ROZPOCET | 0 | 0 | 0 | 0 | 0 | 1 | 0 | 16 | 1900303481
55 | K | 783614131/R1 | Nátěr - vrchní barva 2x | kpl | 1 |  | 0 |  |  |  | základní |  | 0 | 0.00015 | 0.00015 | 0 | 0 | 16 | K | 2 |  |  |  | ROZPOCET | 0 | 0 | 0 | 0 | 0 | 1 | 0 | 16 | 753214988
56 | K | 730/R | Ostatní drobný a pomocný materiál | kpl | 1 |  | 0 |  |  |  | základní |  | 0 | 0 | 0 | 0 | 0 | 16 | K | 2 |  |  |  | ROZPOCET | 0 | 0 | 0 | 0 | 0 | 1 | 0 | 16 | 112190980
57 | K | 730/R1 | Průzkumy a měření, případné doplňující průzkumy | Kpl | 1 |  | 0 |  |  |  | základní |  | 0 | 0 | 0 | 0 | 0 | 16 | K | 2 |  |  |  | ROZPOCET | 0 | 0 | 0 | 0 | 0 | 1 | 0 | 16 | -1607704775
58 | K | 730/R2 | Zajištění provozních řádů a manuálů vč. požární ochrany | kpl | 1 |  | 0 |  |  |  | základní |  | 0 | 0 | 0 | 0 | 0 | 16 | K | 2 |  |  |  | ROZPOCET | 0 | 0 | 0 | 0 | 0 | 1 | 0 | 16 | -426952963
59 | K | 730/R4 | Koordinace a součnnost s ostatními profesemi | kpl | 1 |  | 0 |  |  |  | základní |  | 0 | 0 | 0 | 0 | 0 | 16 | K | 2 |  |  |  | ROZPOCET | 0 | 0 | 0 | 0 | 0 | 1 | 0 | 16 | 659842964
60 | K | 730/R5 | Požární dozor během provádění montážních prací | kpl | 1 |  | 0 |  |  |  | základní |  | 0 | 0 | 0 | 0 | 0 | 16 | K | 2 |  |  |  | ROZPOCET | 0 | 0 | 0 | 0 | 0 | 1 | 0 | 16 | 181259317
61 | K | 730/R6 | Požární dohled 8 hodin po ukončení prací | kpl | 1 |  | 0 |  |  |  | základní |  | 0 | 0 | 0 | 0 | 0 | 16 | K | 2 |  |  |  | ROZPOCET | 0 | 0 | 0 | 0 | 0 | 1 | 0 | 16 | 1619188098
62 | K | 730/R7 | Školení a zácvik personálu | kpl | 1 |  | 0 |  |  |  | základní |  | 0 | 0 | 0 | 0 | 0 | 16 | K | 2 |  |  |  | ROZPOCET | 0 | 0 | 0 | 0 | 0 | 1 | 0 | 16 | -239743862
63 | K | 730/R8 | Úklidové práce po instalaci | kpl | 1 |  | 0 |  |  |  | základní |  | 0 | 0 | 0 | 0 | 0 | 16 | K | 2 |  |  |  | ROZPOCET | 0 | 0 | 0 | 0 | 0 | 1 | 0 | 16 | -536908166
64 | K | 730/R10 | Tlaková zkouška systému | kpl | 1 |  | 0 |  |  |  | základní |  | 0 | 0 | 0 | 0 | 0 | 16 | K | 2 |  |  |  | ROZPOCET | 0 | 0 | 0 | 0 | 0 | 1 | 0 | 16 | -586177351
65 | K | 730/R11 | Hydraulické vyvážení otopné soustavy splňující podmínky zákona č. 406/2000 Sb. a jeho prováděcí vyhlášky č. 193/2007 Sb. v platném znění. | kpl | 1 |  | 0 |  |  |  | základní |  | 0 | 0 | 0 | 0 | 0 | 16 | K | 2 |  |  |  | ROZPOCET | 0 | 0 | 0 | 0 | 0 | 1 | 0 | 16 | -1818655056
66 | K | 730/R12 | Předávací dokumentace (protokoly o zkouškách, certifikáty a prohlášení o shodě aj.) | kpl | 1 |  | 0 |  |  |  | základní |  | 0 | 0 | 0 | 0 | 0 | 16 | K | 2 |  |  |  | ROZPOCET | 0 | 0 | 0 | 0 | 0 | 1 | 0 | 16 | 2080846225
67 | K | 732199101 | Štítky a označení potrubí | kpl | 1 |  | 0 |  |  |  | základní |  | 0 | 0.00113 | 0.00113 | 0 | 0 | 16 | K | 2 |  |  |  | ROZPOCET | 0 | 0 | 0 | 0 | 0 | 1 | 0 | 16 | 169279444
| D | VRN | Vedlejší rozpočtové náklady |  |  |  | 0 | [5 empty] | 0 |  | 0 |  | 0 | 5 | D | 0 |  |  |  | ROZPOCET | [6 empty] | 0
| D | VRN1 | Průzkumné, geodetické a projektové práce |  |  |  | 0 | [5 empty] | 0 |  | 0 |  | 0 | 5 | D | 1 |  |  |  | ROZPOCET | [6 empty] | 0
68 | K | 013254000 | Dokumentace skutečného provedení stavby | kpl | 1 |  | 0 |  |  |  | základní |  | 0 | 0 | 0 | 0 | 0 | 1024 | K | 2 |  |  |  | ROZPOCET | 0 | 0 | 0 | 0 | 0 | 1 | 0 | 1024 | 215578777
| D | VRN3 | Zařízení staveniště |  |  |  | 0 | [5 empty] | 0 |  | 0 |  | 0 | 5 | D | 1 |  |  |  | ROZPOCET | [6 empty] | 0
69 | K | 030001000 | Zařízení staveniště | kpl | 1 |  | 0 |  |  |  | základní |  | 0 | 0 | 0 | 0 | 0 | 1024 | K | 2 |  |  |  | ROZPOCET | 0 | 0 | 0 | 0 | 0 | 1 | 0 | 1024 | 1063034968
| D | VRN4 | Inženýrská činnost |  |  |  | 0 | [5 empty] | 0 |  | 0 |  | 0 | 5 | D | 1 |  |  |  | ROZPOCET | [6 empty] | 0
70 | K | 045002000 | Kompletační a koordinační činnost | kpl | 1 |  | 0 |  |  |  | základní |  | 0 | 0 | 0 | 0 | 0 | 1024 | K | 2 |  |  |  | ROZPOCET | 0 | 0 | 0 | 0 | 0 | 1 | 0 | 1024 | -585893379
| D | VRN7 | Provozní vlivy |  |  |  | 0 | [5 empty] | 0 |  | 0 |  | 0 | 5 | D | 1 |  |  |  | ROZPOCET | [6 empty] | 0
71 | K | 070001000 | Provozní vlivy | kpl | 1 |  | 0 |  |  |  | základní |  | 0 | 0 | 0 | 0 | 0 | 1024 | K | 2 |  |  |  | ROZPOCET | 0 | 0 | 0 | 0 | 0 | 1 | 0 | 1024 | -408191152

## A2 - OBJEKT A - REGULACE ÚT
| List obsahuje: |  | 1) Krycí list soupisu | 2) Rekapitulace |  |  | 3) Soupis prací | Zpět na list: | Rekapitulace stavby
{0dea064d-039c-4da5-b1e0-4bff054fdbba}
2
| KRYCÍ LIST SOUPISU | [8 empty] | v --- níže se nacházejí doplnkové a pomocné údaje k sestavám --- v | [8 empty] | False
Stavba:
REKONSTRUKCE PLYNOVÉ KOTELNY JAROV I.- OBJEKTY A-E
Objekt:
SO-02 - OBJEKTY PŘEDÁVACÍ STANICE A
Soupis:
A2 - OBJEKT A - REGULACE ÚT
| KSO: |  |  |  |  | CC-CZ:
| Místo: |  | 130 00 Praha 3 |  |  | Datum: | 24. 9. 2018
| Zadavatel: |  |  |  |  | IČ:
|  | VYSOKÁ ŠKOLA EKONOMICKÁ V PRAZE |  |  |  | DIČ:
| Uchazeč: |  |  |  |  | IČ:
DIČ:
| Projektant: |  |  |  |  | IČ:
|  | ING.VÁCLAV PILÁT |  |  |  | DIČ:
Poznámka:
Soupis prací je sestaven s využitím Cenové soustavy ÚRS. Položky, které pochází z této cenové soustavy, jsou ve sloupci 'Cenová soustava' označeny popisem 'CS ÚRS' a úrovní příslušného kalendářního pololetí. Veškeré další informace vymezující popis a podmínky použití těchto položek z Cenové soustavy, které nejsou uvedeny přímo v soupisu prací, jsou neomezeně dálkově k dispozici na www.cs-urs.cz, sekce Cenové a technické podmínky.
| Cena bez DPH | [5 empty] | 0
|  |  | Základ daně |  |  | Sazba daně | Výše daně
| DPH | základní | 0 |  |  | 21% | 0
|  | snížená | 0 |  |  | 15% | 0
|  | zákl. přenesená | 0 |  |  | 21% | 0
|  | sníž. přenesená | 0 |  |  | 15% | 0
|  | nulová | 0 |  |  | 0% | 0
| Cena s DPH |  |  | v | CZK |  | 0
REKAPITULACE ČLENĚNÍ SOUPISU PRACÍ
Stavba:
REKONSTRUKCE PLYNOVÉ KOTELNY JAROV I.- OBJEKTY A-E
Objekt:
SO-02 - OBJEKTY PŘEDÁVACÍ STANICE A
Soupis:
A2 - OBJEKT A - REGULACE ÚT
Místo: |  |  | 130 00 Praha 3 |  |  | Datum: | 24. 9. 2018
Zadavatel: |  |  | VYSOKÁ ŠKOLA EKONOMICKÁ V PRAZE |  |  | Projektant: | ING.VÁCLAV PILÁT
Uchazeč:
Kód dílu - Popis | [6 empty] | Cena celkem [CZK]
Náklady soupisu celkem | [6 empty] | 0 | [12 empty] | -1
| HSV - Práce a dodávky HSV | [5 empty] | 0
| 997 - Přesun sutě | [5 empty] | 0
| PSV - Práce a dodávky PSV | [5 empty] | 0
| 713 - Izolace tepelné | [5 empty] | 0
| 733 - Ústřední vytápění | [5 empty] | 0
| 734 - Ústřední vytápění | [5 empty] | 0
| 736 - Ústřední vytápění | [5 empty] | 0
| VRN - Vedlejší rozpočtové náklady | [5 empty] | 0
| VRN1 - Průzkumné, geodetické a projektové práce | [5 empty] | 0
| VRN3 - Zařízení staveniště | [5 empty] | 0
| VRN4 - Inženýrská činnost | [5 empty] | 0
| VRN7 - Provozní vlivy | [5 empty] | 0
SOUPIS PRACÍ
Stavba:
REKONSTRUKCE PLYNOVÉ KOTELNY JAROV I.- OBJEKTY A-E
Objekt:
SO-02 - OBJEKTY PŘEDÁVACÍ STANICE A
Soupis:
A2 - OBJEKT A - REGULACE ÚT
Místo: |  |  | 130 00 Praha 3 |  |  | Datum: | 24. 9. 2018
Zadavatel: |  |  | VYSOKÁ ŠKOLA EKONOMICKÁ V PRAZE |  |  | Projektant: | ING.VÁCLAV PILÁT
Uchazeč:
PČ | Typ | Kód | Popis | MJ | Množství | J.cena [CZK] | Cena celkem [CZK] | Cenová soustava |  | Poznámka | DPH | J. Nh [h] | Nh celkem [h] | J. hmotnost [t] | Hmotnost celkem [t] | J. suť [t] | Suť Celkem [t]
Náklady soupisu celkem | [6 empty] | 0 | [5 empty] | 0 |  | 0.39377 |  | 0.9028 |  | D | -1 | [10 empty] | 0
| D | HSV | Práce a dodávky HSV |  |  |  | 0 | [5 empty] | 0 |  | 0 |  | 0 | 1 | D | 0 |  |  |  | ROZPOCET | [6 empty] | 0
| D | 997 | Přesun sutě |  |  |  | 0 | [5 empty] | 0 |  | 0 |  | 0 | 1 | D | 1 |  |  |  | ROZPOCET | [6 empty] | 0
1 | K | 997013151 | Vnitrostaveništní doprava suti a vybouraných hmot pro budovy v do 6 m s omezením mechanizace | t | 0.903 |  | 0 |  |  |  | základní |  | 0 | 0 | 0 | 0 | 0 | 4 | K | 2 |  |  |  | ROZPOCET | 0 | 0 | 0 | 0 | 0 | 1 | 0 | 4 | 2080865956
2 | K | 997013501 | Odvoz suti a vybouraných hmot na skládku nebo meziskládku do 1 km se složením | t | 0.903 |  | 0 |  |  |  | základní |  | 0 | 0 | 0 | 0 | 0 | 4 | K | 2 |  |  |  | ROZPOCET | 0 | 0 | 0 | 0 | 0 | 1 | 0 | 4 | 1765261462
3 | K | 997013509 | Příplatek k odvozu suti a vybouraných hmot na skládku ZKD 1 km přes 1 km | t | 22.575 |  | 0 |  |  |  | základní |  | 0 | 0 | 0 | 0 | 0 | 4 | K | 2 |  |  |  | ROZPOCET | 0 | 0 | 0 | 0 | 0 | 1 | 0 | 4 | 1223785583
| VV |  | 0,903*25 |  | 22.575 | [13 empty] | VV | 2 | 2 | True | 0 | ROZPOCET
| VV |  | Součet |  | 22.575 | [13 empty] | VV | 2 | 4 | True | 1 | ROZPOCET
4 | K | 997013831 | Poplatek za uložení na skládce (skládkovné) stavebního odpadu směsného kód odpadu 170 904 | t | 0.903 |  | 0 |  |  |  | základní |  | 0 | 0 | 0 | 0 | 0 | 4 | K | 2 |  |  |  | ROZPOCET | 0 | 0 | 0 | 0 | 0 | 1 | 0 | 4 | 899939936
| D | PSV | Práce a dodávky PSV |  |  |  | 0 | [5 empty] | 0 |  | 0.39377 |  | 0.9028 | 2 | D | 0 |  |  |  | ROZPOCET | [6 empty] | 0
| D | 713 | Izolace tepelné |  |  |  | 0 | [5 empty] | 0 |  | 0.19771 |  | 0.4568 | 2 | D | 1 |  |  |  | ROZPOCET | [6 empty] | 0
5 | K | 713410811 | Odstanění izolace tepelné potrubí pásy nebo rohožemi tl do 50 mm | m | 36 |  | 0 |  |  |  | základní |  | 0 | 0 | 0 | 0.0053 | 0.1908 | 16 | K | 2 |  |  |  | ROZPOCET | 0 | 0 | 0 | 0 | 0 | 1 | 0 | 16 | -911412709
| VV |  | 36 |  | 36 | [13 empty] | VV | 2 | 2 | True | 0 | ROZPOCET
| VV |  | Součet |  | 36 | [13 empty] | VV | 2 | 4 | True | 1 | ROZPOCET
6 | K | 713410813 | Odstanění izolace tepelné potrubí pásy nebo rohožemi bez úpravy tl přes 50 mm | m | 28 |  | 0 |  |  |  | základní |  | 0 | 0 | 0 | 0.0095 | 0.266 | 16 | K | 2 |  |  |  | ROZPOCET | 0 | 0 | 0 | 0 | 0 | 1 | 0 | 16 | -1694107692
| VV |  | 28 |  | 28 | [13 empty] | VV | 2 | 2 | True | 0 | ROZPOCET
| VV |  | Součet |  | 28 | [13 empty] | VV | 2 | 4 | True | 1 | ROZPOCET
7 | K | 713461140/R | Montáž a dodávka - izolace armatur DN15 (izolace dle vyhlášky 193/2007Sb ) | kus | 76 |  | 0 |  |  |  | základní |  | 0 | 0.00153 | 0.11628 | 0 | 0 | 16 | K | 2 |  |  |  | ROZPOCET | 0 | 0 | 0 | 0 | 0 | 1 | 0 | 16 | -1574019725
8 | K | 713461140/R1 | Montáž a dodávka - izolace armatur DN20 (izolace dle vyhlášky 193/2007Sb ) | kus | 19 |  | 0 |  |  |  | základní |  | 0 | 0.00153 | 0.02907 | 0 | 0 | 16 | K | 2 |  |  |  | ROZPOCET | 0 | 0 | 0 | 0 | 0 | 1 | 0 | 16 | 203545523
9 | K | 713461141/R | Montáž a dodávka - izolace armatur DN25 (izolace dle vyhlášky 193/2007Sb ) | kus | 4 |  | 0 |  |  |  | základní |  | 0 | 0.00153 | 0.00612 | 0 | 0 | 16 | K | 2 |  |  |  | ROZPOCET | 0 | 0 | 0 | 0 | 0 | 1 | 0 | 16 | -1757559277
10 | K | 713461141/R1 | Montáž a dodávka - izolace armatur DN32 (izolace dle vyhlášky 193/2007Sb ) | kus | 24 |  | 0 |  |  |  | základní |  | 0 | 0.00153 | 0.03672 | 0 | 0 | 16 | K | 2 |  |  |  | ROZPOCET | 0 | 0 | 0 | 0 | 0 | 1 | 0 | 16 | 623420704
11 | K | 713461141/R2 | Montáž a dodávka - izolace armatur DN50 (izolace dle vyhlášky 193/2007Sb ) | kus | 4 |  | 0 |  |  |  | základní |  | 0 | 0.00153 | 0.00612 | 0 | 0 | 16 | K | 2 |  |  |  | ROZPOCET | 0 | 0 | 0 | 0 | 0 | 1 | 0 | 16 | -1347762241
12 | K | 713461144/R | Montáž a dodávka - dopojení na stávající tepelnou izolaci potrubí (izolace dle vyhlášky 193/2007Sb ) | kpl | 1 |  | 0 |  |  |  | základní |  | 0 | 0.0034 | 0.0034 | 0 | 0 | 16 | K | 2 |  |  |  | ROZPOCET | 0 | 0 | 0 | 0 | 0 | 1 | 0 | 16 | 1211747652
13 | K | 998713201 | Přesun hmot procentní pro izolace tepelné v objektech v do 6 m | % |  |  | 0 |  |  |  | základní |  | 0 | 0 | 0 | 0 | 0 | 16 | K | 2 |  |  |  | ROZPOCET | 0 | 0 | 0 | 0 | 0 | 1 | 0 | 16 | 1450765147
| D | 733 | Ústřední vytápění |  |  |  | 0 | [5 empty] | 0 |  | 0.00284 |  | 0.2246 | 2 | D | 1 |  |  |  | ROZPOCET | [6 empty] | 0
14 | K | 733120815 | Demontáž potrubí ocelového hladkého do D 38 - včetně armatur a tvarovek | m | 36 |  | 0 |  |  |  | základní |  | 0 | 4e-05 | 0.00144 | 0.00254 | 0.09144 | 16 | K | 2 |  |  |  | ROZPOCET | 0 | 0 | 0 | 0 | 0 | 1 | 0 | 16 | 1597236269
15 | K | 733120819 | Demontáž potrubí z trubek ocelových hladkých Ø přes 38 do 60,3 - včetně armatur a tvarovek | m | 28 |  | 0 |  |  |  | základní |  | 0 | 5e-05 | 0.0014 | 0.00473 | 0.13244 | 16 | K | 2 |  |  |  | ROZPOCET | 0 | 0 | 0 | 0 | 0 | 1 | 0 | 16 | -877923299
16 | K | 733190802/R | Kotevní systém - demontáž | kpl | 1 |  | 0 |  |  |  | základní |  | 0 | 0 | 0 | 0.00072 | 0.00072 | 16 | K | 2 |  |  |  | ROZPOCET | 0 | 0 | 0 | 0 | 0 | 1 | 0 | 16 | -1043855870
| D | 734 | Ústřední vytápění |  |  |  | 0 | [5 empty] | 0 |  | 0.19066 |  | 0.2214 | 2 | D | 1 |  |  |  | ROZPOCET | [6 empty] | 0
17 | K | 734200811 | Radiátorový ventil DN10 - demontáž | kus | 49 |  | 0 |  |  |  | základní |  | 0 | 4e-05 | 0.00196 | 0.00045 | 0.02205 | 16 | K | 2 |  |  |  | ROZPOCET | 0 | 0 | 0 | 0 | 0 | 1 | 0 | 16 | 1931924191
18 | K | 734200812 | Radiátorový ventil DN15 - demontáž | kus | 52 |  | 0 |  |  |  | základní |  | 0 | 6e-05 | 0.00312 | 0.0011 | 0.0572 | 16 | K | 2 |  |  |  | ROZPOCET | 0 | 0 | 0 | 0 | 0 | 1 | 0 | 16 | -1280227680
19 | K | 734200815 | Demontáž závitových armatur stoupačkových DN15 | kus | 34 |  | 0 |  |  |  | základní |  | 0 | 0.00013 | 0.00442 | 0.0022 | 0.0748 | 16 | K | 2 |  |  |  | ROZPOCET | 0 | 0 | 0 | 0 | 0 | 1 | 0 | 16 | -739184129
20 | K | 734200816 | Demontáž závitových armatur stoupačkových DN25 | kus | 2 |  | 0 |  |  |  | základní |  | 0 | 0.00013 | 0.00026 | 0.0022 | 0.0044 | 16 | K | 2 |  |  |  | ROZPOCET | 0 | 0 | 0 | 0 | 0 | 1 | 0 | 16 | 1911956113
21 | K | 734200817 | Demontáž závitových armatur stoupačkových DN32 | kus | 24 |  | 0 |  |  |  | základní |  | 0 | 0.00013 | 0.00312 | 0.0022 | 0.0528 | 16 | K | 2 |  |  |  | ROZPOCET | 0 | 0 | 0 | 0 | 0 | 1 | 0 | 16 | 320701707
22 | K | 734200818 | Demontáž závitových armatur stoupačkových DN40 | kus | 4 |  | 0 |  |  |  | základní |  | 0 | 0.00013 | 0.00052 | 0.0022 | 0.0088 | 16 | K | 2 |  |  |  | ROZPOCET | 0 | 0 | 0 | 0 | 0 | 1 | 0 | 16 | 1304924332
23 | K | 734200821 | Ventilová vložka v tělese typu ventil kompakt - demontáž | kus | 3 |  | 0 |  |  |  | základní |  | 0 | 9e-05 | 0.00027 | 0.00045 | 0.00135 | 16 | K | 2 |  |  |  | ROZPOCET | 0 | 0 | 0 | 0 | 0 | 1 | 0 | 16 | 1373292126
24 | K | 734221535 | Termostatický regulační ventil DN10 - rohový ( PN10, 120°C ) s plynulým přednastavením 1-8, kvs=1,43m3/h, připojení hlavice M30 x 1,5mm, dvojitě těsněný dřík kuželky, nerezová vratná pružina | kus | 46 |  | 0 |  |  |  | základní |  | 0 | 0.00023 | 0.01058 | 0 | 0 | 16 | K | 2 |  |  |  | ROZPOCET | 0 | 0 | 0 | 0 | 0 | 1 | 0 | 16 | -1899403029
25 | K | 734221536 | Termostatický regulační ventil DN15 - rohový ( PN10, 120°C ) s plynulým přednastavením 1-8, kvs=1,43m3/h, připojení hlavice M30 x 1,5mm, dvojitě těsněný dřík kuželky, nerezová vratná pružina | kus | 36 |  | 0 |  |  |  | základní |  | 0 | 0.00028 | 0.01008 | 0 | 0 | 16 | K | 2 |  |  |  | ROZPOCET | 0 | 0 | 0 | 0 | 0 | 1 | 0 | 16 | -1881928985
26 | K | 734221551 | Termostatický regulační ventil DN10 - přímý ( PN10, 120°C ) s plynulým přednastavením 1-8, kvs=1,43m3/h, připojení hlavice M30 x 1,5mm, dvojitě těsněný dřík kuželky, nerezová vratná pružina | kus | 3 |  | 0 |  |  |  | základní |  | 0 | 0.00025 | 0.00075 | 0 | 0 | 16 | K | 2 |  |  |  | ROZPOCET | 0 | 0 | 0 | 0 | 0 | 1 | 0 | 16 | -1914466919
27 | K | 734221552 | Termostatický regulační ventil DN15 - přímý ( PN10, 120°C ) s plynulým přednastavením 1-8, kvs=1,43m3/h, připojení hlavice M30 x 1,5mm, dvojitě těsněný dřík kuželky, nerezová vratná pružina | kus | 16 |  | 0 |  |  |  | základní |  | 0 | 0.00029 | 0.00464 | 0 | 0 | 16 | K | 2 |  |  |  | ROZPOCET | 0 | 0 | 0 | 0 | 0 | 1 | 0 | 16 | -545640774
28 | K | 734221555 | Termostatická ventilová vložka pro tělesa typu Ventil kompakt s plynulým přednastavením 1-8, kvs=1,43m3/h, připojení hlavice M30 x 1,5mm, dvojitě těsněný dřík kuželky, nerezová vratná pružina | kus | 3 |  | 0 |  |  |  | základní |  | 0 | 0.00024 | 0.00072 | 0 | 0 | 16 | K | 2 |  |  |  | ROZPOCET | 0 | 0 | 0 | 0 | 0 | 1 | 0 | 16 | -1940947723
29 | K | 734222812 | Termostatická hlavice s kapalinovým čidlem pro přesnou proporcionální regulaci prostorové teploty, hystereze 0,15K, TELL třída A, připojovací rozměr M30x1,5mm, ocelový pojistný kroužek proti odcizení se závlačkou | kus | 104 |  | 0 |  |  |  | základní |  | 0 | 0.00029 | 0.03016 | 0 | 0 | 16 | K | 2 |  |  |  | ROZPOCET | 0 | 0 | 0 | 0 | 0 | 1 | 0 | 16 | 780147072
30 | K | 734292723 | Kulový kohout vypouštěcí DN15 | kus | 64 |  | 0 |  |  |  | základní |  | 0 | 0.00027 | 0.01728 | 0 | 0 | 16 | K | 2 |  |  |  | ROZPOCET | 0 | 0 | 0 | 0 | 0 | 1 | 0 | 16 | 961683917
31 | K | 734292713 | Kohout kohout uzavírací DN15 | kus | 34 |  | 0 |  |  |  | základní |  | 0 | 0.00021 | 0.00714 | 0 | 0 | 16 | K | 2 |  |  |  | ROZPOCET | 0 | 0 | 0 | 0 | 0 | 1 | 0 | 16 | 727927091
32 | K | 734292715 | Kohout kohout uzavírací DN25 | kus | 2 |  | 0 |  |  |  | základní |  | 0 | 0.0005 | 0.001 | 0 | 0 | 16 | K | 2 |  |  |  | ROZPOCET | 0 | 0 | 0 | 0 | 0 | 1 | 0 | 16 | -1183908910
33 | K | 734292716 | Kohout kohout uzavírací DN32 | kus | 24 |  | 0 |  |  |  | základní |  | 0 | 0.0007 | 0.0168 | 0 | 0 | 16 | K | 2 |  |  |  | ROZPOCET | 0 | 0 | 0 | 0 | 0 | 1 | 0 | 16 | -1678927060
34 | K | 734292717 | Kohout kohout uzavírací DN40 | kus | 4 |  | 0 |  |  |  | základní |  | 0 | 0.00107 | 0.00428 | 0 | 0 | 16 | K | 2 |  |  |  | ROZPOCET | 0 | 0 | 0 | 0 | 0 | 1 | 0 | 16 | 364750831
35 | K | 734220101 | Vyvažovací ventil DN15, kvs=2,56m3/h, včetně měřících vsuvek a vypouštění, měření na sedle ( PN25/120°C) | kus | 18 |  | 0 |  |  |  | základní |  | 0 | 0.00018 | 0.00324 | 0 | 0 | 16 | K | 2 |  |  |  | ROZPOCET | 0 | 0 | 0 | 0 | 0 | 1 | 0 | 16 | 2030093492
36 | K | 734220101.1 | Vyvažovací ventil DN20, kvs=5,39m3/h, včetně měřících vsuvek a vypouštění, měření na sedle ( PN25/120°C) | kus | 11 |  | 0 |  |  |  | základní |  | 0 | 0.00018 | 0.00198 | 0 | 0 | 16 | K | 2 |  |  |  | ROZPOCET | 0 | 0 | 0 | 0 | 0 | 1 | 0 | 16 | -619676373
37 | K | 734220102 | Ventil vyvažovací DN25, kvs=8,59m3/h, včetně měřících vsuvek a vypouštění, měření na sedle ( PN25/120°C) | kus | 2 |  | 0 |  |  |  | základní |  | 0 | 0.0003 | 0.0006 | 0 | 0 | 16 | K | 2 |  |  |  | ROZPOCET | 0 | 0 | 0 | 0 | 0 | 1 | 0 | 16 | -648745652
38 | K | 734220106/R | Stoupačkový regulátor tlakové diference DN15, kvs=2,9m3/h, 5-30kPa, plynule nastavitelný (PN25/120°C) včetně protikusu na zaústění kapiláry na přívodním potrubí | kus | 24 |  | 0 |  |  |  | základní |  | 0 | 0.0006 | 0.0144 | 0 | 0 | 16 | K | 2 |  |  |  | ROZPOCET | 0 | 0 | 0 | 0 | 0 | 1 | 0 | 16 | -2044386356
39 | K | 734220107/R | Stoupačkový regulátor tlakové diference DN20, kvs=4,7m3/h, 5-30kPa, plynule nastavitelný (PN25/120°C) včetně protikusu na zaústění kapiláry na přívodním potrubí | kus | 7 |  | 0 |  |  |  | základní |  | 0 | 0.0006 | 0.0042 | 0 | 0 | 16 | K | 2 |  |  |  | ROZPOCET | 0 | 0 | 0 | 0 | 0 | 1 | 0 | 16 | 867899654
40 | K | 734221415/R | Zklidnující úsek pro stoupačkové regulační armatury DN15 | kus | 42 |  | 0 |  |  |  | základní |  | 0 | 0.00078 | 0.03276 | 0 | 0 | 16 | K | 2 |  |  |  | ROZPOCET | 0 | 0 | 0 | 0 | 0 | 1 | 0 | 16 | -211305516
41 | K | 734221415/R1 | Zklidnující úsek pro stoupačkové regulační armatury DN20 | kus | 19 |  | 0 |  |  |  | základní |  | 0 | 0.00078 | 0.01482 | 0 | 0 | 16 | K | 2 |  |  |  | ROZPOCET | 0 | 0 | 0 | 0 | 0 | 1 | 0 | 16 | 1699974412
42 | K | 734221415/R2 | Zklidnující úsek pro stoupačkové regulační armatury DN25 | kus | 2 |  | 0 |  |  |  | základní |  | 0 | 0.00078 | 0.00156 | 0 | 0 | 16 | K | 2 |  |  |  | ROZPOCET | 0 | 0 | 0 | 0 | 0 | 1 | 0 | 16 | -1823842149
| D | 736 | Ústřední vytápění |  |  |  | 0 | [5 empty] | 0 |  | 0.00256 |  | 0 | 2 | D | 1 |  |  |  | ROZPOCET | [6 empty] | 0
43 | K | 727111129 | Montáž a dodávka - požární těsnění a tmely | kpl | 1 |  | 0 |  |  |  | základní |  | 0 | 0.00113 | 0.00113 | 0 | 0 | 16 | K | 2 |  |  |  | ROZPOCET | 0 | 0 | 0 | 0 | 0 | 1 | 0 | 16 | -1862679000
44 | K | 730/R | Ostatní drobný a pomocný materiál | kpl | 1 |  | 0 |  |  |  | základní |  | 0 | 0 | 0 | 0 | 0 | 16 | K | 2 |  |  |  | ROZPOCET | 0 | 0 | 0 | 0 | 0 | 1 | 0 | 16 | 233605203
45 | K | 730/R1 | Průzkumy a měření, případné doplňující průzkumy | Kpl | 1 |  | 0 |  |  |  | základní |  | 0 | 0 | 0 | 0 | 0 | 16 | K | 2 |  |  |  | ROZPOCET | 0 | 0 | 0 | 0 | 0 | 1 | 0 | 16 | -1854018848
46 | K | 730/R2 | Zajištění provozních řádů a manuálů vč. požární ochrany | kpl | 1 |  | 0 |  |  |  | základní |  | 0 | 0 | 0 | 0 | 0 | 16 | K | 2 |  |  |  | ROZPOCET | 0 | 0 | 0 | 0 | 0 | 1 | 0 | 16 | 1140217438
47 | K | 730/R4 | Koordinace a součnnost s ostatními profesemi | kpl | 1 |  | 0 |  |  |  | základní |  | 0 | 0 | 0 | 0 | 0 | 16 | K | 2 |  |  |  | ROZPOCET | 0 | 0 | 0 | 0 | 0 | 1 | 0 | 16 | -1626990888
48 | K | 730/R5 | Požární dozor během provádění montážních prací | kpl | 1 |  | 0 |  |  |  | základní |  | 0 | 0 | 0 | 0 | 0 | 16 | K | 2 |  |  |  | ROZPOCET | 0 | 0 | 0 | 0 | 0 | 1 | 0 | 16 | 463701876
49 | K | 730/R6 | Požární dohled 8 hodin po ukončení prací | kpl | 1 |  | 0 |  |  |  | základní |  | 0 | 0 | 0 | 0 | 0 | 16 | K | 2 |  |  |  | ROZPOCET | 0 | 0 | 0 | 0 | 0 | 1 | 0 | 16 | 1053529738
50 | K | 730/R7 | Školení a zácvik personálu | kpl | 1 |  | 0 |  |  |  | základní |  | 0 | 0 | 0 | 0 | 0 | 16 | K | 2 |  |  |  | ROZPOCET | 0 | 0 | 0 | 0 | 0 | 1 | 0 | 16 | 213273572
51 | K | 730/R8 | Úklidové práce po instalaci | kpl | 1 |  | 0 |  |  |  | základní |  | 0 | 0 | 0 | 0 | 0 | 16 | K | 2 |  |  |  | ROZPOCET | 0 | 0 | 0 | 0 | 0 | 1 | 0 | 16 | -2068893606
52 | K | 730/R10 | Tlaková zkouška systému | kpl | 1 |  | 0 |  |  |  | základní |  | 0 | 0 | 0 | 0 | 0 | 16 | K | 2 |  |  |  | ROZPOCET | 0 | 0 | 0 | 0 | 0 | 1 | 0 | 16 | 870833086
53 | K | 730/R11 | Hydraulické vyvážení otopné soustavy splňující podmínky zákona č. 406/2000 Sb. a jeho prováděcí vyhlášky č. 193/2007 Sb. v platném znění. | kpl | 1 |  | 0 |  |  |  | základní |  | 0 | 0 | 0 | 0 | 0 | 16 | K | 2 |  |  |  | ROZPOCET | 0 | 0 | 0 | 0 | 0 | 1 | 0 | 16 | -460944826
54 | K | 730/R11a | Dokumentace hydraulického vyvážení splňující podmínky zákona č. 406/2000 Sb. a jeho prováděcí vyhlášky č. 193/2007 Sb. v platném znění. | kpl | 1 |  | 0 |  |  |  | základní |  | 0 | 0 | 0 | 0 | 0 | 16 | K | 2 |  |  |  | ROZPOCET | 0 | 0 | 0 | 0 | 0 | 1 | 0 | 16 | 792087981
55 | K | 730/R12 | Předávací dokumentace (protokoly o zkouškách, certifikáty a prohlášení o shodě aj.) | kpl | 1 |  | 0 |  |  |  | základní |  | 0 | 0 | 0 | 0 | 0 | 16 | K | 2 |  |  |  | ROZPOCET | 0 | 0 | 0 | 0 | 0 | 1 | 0 | 16 | 1288144218
56 | K | 732199101 | Štítky a označení potrubí | kpl | 1 |  | 0 |  |  |  | základní |  | 0 | 0.00113 | 0.00113 | 0 | 0 | 16 | K | 2 |  |  |  | ROZPOCET | 0 | 0 | 0 | 0 | 0 | 1 | 0 | 16 | 1081962
57 | K | 783614131/R | Základní nátěr- základová barva | kpl | 1 |  | 0 |  |  |  | základní |  | 0 | 0.00015 | 0.00015 | 0 | 0 | 16 | K | 2 |  |  |  | ROZPOCET | 0 | 0 | 0 | 0 | 0 | 1 | 0 | 16 | 985890181
58 | K | 783614131/R1 | Nátěr - vrchní barva 2x | kpl | 1 |  | 0 |  |  |  | základní |  | 0 | 0.00015 | 0.00015 | 0 | 0 | 16 | K | 2 |  |  |  | ROZPOCET | 0 | 0 | 0 | 0 | 0 | 1 | 0 | 16 | 19267544
| D | VRN | Vedlejší rozpočtové náklady |  |  |  | 0 | [5 empty] | 0 |  | 0 |  | 0 | 5 | D | 0 |  |  |  | ROZPOCET | [6 empty] | 0
| D | VRN1 | Průzkumné, geodetické a projektové práce |  |  |  | 0 | [5 empty] | 0 |  | 0 |  | 0 | 5 | D | 1 |  |  |  | ROZPOCET | [6 empty] | 0
59 | K | 013254000 | Dokumentace skutečného provedení stavby | kpl | 1 |  | 0 |  |  |  | základní |  | 0 | 0 | 0 | 0 | 0 | 1024 | K | 2 |  |  |  | ROZPOCET | 0 | 0 | 0 | 0 | 0 | 1 | 0 | 1024 | -1653919469
| D | VRN3 | Zařízení staveniště |  |  |  | 0 | [5 empty] | 0 |  | 0 |  | 0 | 5 | D | 1 |  |  |  | ROZPOCET | [6 empty] | 0
60 | K | 030001000 | Zařízení staveniště | kpl | 1 |  | 0 |  |  |  | základní |  | 0 | 0 | 0 | 0 | 0 | 1024 | K | 2 |  |  |  | ROZPOCET | 0 | 0 | 0 | 0 | 0 | 1 | 0 | 1024 | -1630999669
| D | VRN4 | Inženýrská činnost |  |  |  | 0 | [5 empty] | 0 |  | 0 |  | 0 | 5 | D | 1 |  |  |  | ROZPOCET | [6 empty] | 0
61 | K | 045002000 | Kompletační a koordinační činnost | kpl | 1 |  | 0 |  |  |  | základní |  | 0 | 0 | 0 | 0 | 0 | 1024 | K | 2 |  |  |  | ROZPOCET | 0 | 0 | 0 | 0 | 0 | 1 | 0 | 1024 | -768717965
| D | VRN7 | Provozní vlivy |  |  |  | 0 | [5 empty] | 0 |  | 0 |  | 0 | 5 | D | 1 |  |  |  | ROZPOCET | [6 empty] | 0
62 | K | 070001000 | Provozní vlivy | kpl | 1 |  | 0 |  |  |  | základní |  | 0 | 0 | 0 | 0 | 0 | 1024 | K | 2 |  |  |  | ROZPOCET | 0 | 0 | 0 | 0 | 0 | 1 | 0 | 1024 | 1460295806

## A3 - OBJEKT A - PŘEDÁVACÍ...
| List obsahuje: |  | 1) Krycí list soupisu | 2) Rekapitulace |  |  | 3) Soupis prací | Zpět na list: | Rekapitulace stavby
{4d56ae0f-df88-4e98-a947-4a613224ca76}
2
| KRYCÍ LIST SOUPISU | [8 empty] | v --- níže se nacházejí doplnkové a pomocné údaje k sestavám --- v | [8 empty] | False
Stavba:
REKONSTRUKCE PLYNOVÉ KOTELNY JAROV I.- OBJEKTY A-E
Objekt:
SO-02 - OBJEKTY PŘEDÁVACÍ STANICE A
Soupis:
A3 - OBJEKT A - PŘEDÁVACÍ STANICE SILNOPROUD
| KSO: |  |  |  |  | CC-CZ:
| Místo: |  | 130 00 Praha 3 |  |  | Datum: | 24. 9. 2018
| Zadavatel: |  |  |  |  | IČ:
|  | VYSOKÁ ŠKOLA EKONOMICKÁ V PRAZE |  |  |  | DIČ:
| Uchazeč: |  |  |  |  | IČ:
DIČ:
| Projektant: |  |  |  |  | IČ:
|  | ING.VÁCLAV PILÁT |  |  |  | DIČ:
Poznámka:
Soupis prací je sestaven s využitím Cenové soustavy ÚRS. Položky, které pochází z této cenové soustavy, jsou ve sloupci 'Cenová soustava' označeny popisem 'CS ÚRS' a úrovní příslušného kalendářního pololetí. Veškeré další informace vymezující popis a podmínky použití těchto položek z Cenové soustavy, které nejsou uvedeny přímo v soupisu prací, jsou neomezeně dálkově k dispozici na www.cs-urs.cz, sekce Cenové a technické podmínky.
| Cena bez DPH | [5 empty] | 0
|  |  | Základ daně |  |  | Sazba daně | Výše daně
| DPH | základní | 0 |  |  | 21% | 0
|  | snížená | 0 |  |  | 15% | 0
|  | zákl. přenesená | 0 |  |  | 21% | 0
|  | sníž. přenesená | 0 |  |  | 15% | 0
|  | nulová | 0 |  |  | 0% | 0
| Cena s DPH |  |  | v | CZK |  | 0
REKAPITULACE ČLENĚNÍ SOUPISU PRACÍ
Stavba:
REKONSTRUKCE PLYNOVÉ KOTELNY JAROV I.- OBJEKTY A-E
Objekt:
SO-02 - OBJEKTY PŘEDÁVACÍ STANICE A
Soupis:
A3 - OBJEKT A - PŘEDÁVACÍ STANICE SILNOPROUD
Místo: |  |  | 130 00 Praha 3 |  |  | Datum: | 24. 9. 2018
Zadavatel: |  |  | VYSOKÁ ŠKOLA EKONOMICKÁ V PRAZE |  |  | Projektant: | ING.VÁCLAV PILÁT
Uchazeč:
Kód dílu - Popis | [6 empty] | Cena celkem [CZK]
Náklady soupisu celkem | [6 empty] | 0 | [12 empty] | -1
| D1 - Silnoproudá zařízení | [5 empty] | 0
| D3 - Napojeno na rozvaděč RMARA v kotelně | [5 empty] | 0
SOUPIS PRACÍ
Stavba:
REKONSTRUKCE PLYNOVÉ KOTELNY JAROV I.- OBJEKTY A-E
Objekt:
SO-02 - OBJEKTY PŘEDÁVACÍ STANICE A
Soupis:
A3 - OBJEKT A - PŘEDÁVACÍ STANICE SILNOPROUD
Místo: |  |  | 130 00 Praha 3 |  |  | Datum: | 24. 9. 2018
Zadavatel: |  |  | VYSOKÁ ŠKOLA EKONOMICKÁ V PRAZE |  |  | Projektant: | ING.VÁCLAV PILÁT
Uchazeč:
PČ | Typ | Kód | Popis | MJ | Množství | J.cena [CZK] | Cena celkem [CZK] | Cenová soustava |  | Poznámka | DPH | J. Nh [h] | Nh celkem [h] | J. hmotnost [t] | Hmotnost celkem [t] | J. suť [t] | Suť Celkem [t]
Náklady soupisu celkem | [6 empty] | 0 | [5 empty] | 0 |  | 0 |  | 0 |  | D | -1 | [7 empty] | 0
| D | D1 | Silnoproudá zařízení |  |  |  | 0 | [5 empty] | 0 |  | 0 |  | 0 | 2 | D | 0 | ROZPOCET | [6 empty] | 0
| D | D3 | Napojeno na rozvaděč RMARA v kotelně |  |  |  | 0 | [5 empty] | 0 |  | 0 |  | 0 | 2 | D | 1 | ROZPOCET | [6 empty] | 0
1 | K | AC1 | Kabel CYKY 3x1,5, dodávka, montáž včetně zapojení, odzkoušení a nosná část | m | 25 |  | 0 |  |  |  | základní |  | 0 | 0 | 0 | 0 | 0 | 16 | K | 2 | ROZPOCET | 0 | 0 | 0 | 0 | 0 | 1 | 0 | 16 | 1673281736
2 | K | AC1.1 | Kabel JY(St)T 4x2x0,8, dodávka, montáž včetně zapojení, odzkoušení a nosná část | m | 25 |  | 0 |  |  |  | základní |  | 0 | 0 | 0 | 0 | 0 | 16 | K | 2 | ROZPOCET | 0 | 0 | 0 | 0 | 0 | 1 | 0 | 16 | -1619247131
3 | K | AC2 | Kabel CYKY 3x1,5, dodávka, montáž včetně zapojení, odzkoušení a nosná část | m | 25 |  | 0 |  |  |  | základní |  | 0 | 0 | 0 | 0 | 0 | 16 | K | 2 | ROZPOCET | 0 | 0 | 0 | 0 | 0 | 1 | 0 | 16 | -749233103
4 | K | AC3 | Uzemnění a pospojení | kpl | 1 |  | 0 |  |  |  | základní |  | 0 | 0 | 0 | 0 | 0 | 16 | K | 2 | ROZPOCET | 0 | 0 | 0 | 0 | 0 | 1 | 0 | 16 | -1879638280
5 | K | 741810001 | Celková prohlídka elektrického rozvodu a zařízení do 100 000,- Kč | kus | 1 |  | 0 |  |  |  | základní |  | 0 | 0 | 0 | 0 | 0 | 16 | K | 2 | ROZPOCET | 0 | 0 | 0 | 0 | 0 | 1 | 0 | 16 | -771098568
6 | K | 998741201 | Přesun hmot procentní pro silnoproud v objektech v do 6 m | % |  |  | 0 |  |  |  | základní |  | 0 | 0 | 0 | 0 | 0 | 16 | K | 2 | ROZPOCET | 0 | 0 | 0 | 0 | 0 | 1 | 0 | 16 | 602319830

## A4 - OBJEKT A - PŘEDÁVACÍ...
| List obsahuje: |  | 1) Krycí list soupisu | 2) Rekapitulace |  |  | 3) Soupis prací | Zpět na list: | Rekapitulace stavby
{0e54e7aa-de38-48a6-a77c-62d252c6b0f6}
2
| KRYCÍ LIST SOUPISU | [8 empty] | v --- níže se nacházejí doplnkové a pomocné údaje k sestavám --- v | [8 empty] | False
Stavba:
REKONSTRUKCE PLYNOVÉ KOTELNY JAROV I.- OBJEKTY A-E
Objekt:
SO-02 - OBJEKTY PŘEDÁVACÍ STANICE A
Soupis:
A4 - OBJEKT A - PŘEDÁVACÍ STANICE MaR
| KSO: |  |  |  |  | CC-CZ:
| Místo: |  | 130 00 Praha 3 |  |  | Datum: | 24. 9. 2018
| Zadavatel: |  |  |  |  | IČ:
|  | VYSOKÁ ŠKOLA EKONOMICKÁ V PRAZE |  |  |  | DIČ:
| Uchazeč: |  |  |  |  | IČ:
DIČ:
| Projektant: |  |  |  |  | IČ:
|  | ING.VÁCLAV PILÁT |  |  |  | DIČ:
Poznámka:
Soupis prací je sestaven s využitím Cenové soustavy ÚRS. Položky, které pochází z této cenové soustavy, jsou ve sloupci 'Cenová soustava' označeny popisem 'CS ÚRS' a úrovní příslušného kalendářního pololetí. Veškeré další informace vymezující popis a podmínky použití těchto položek z Cenové soustavy, které nejsou uvedeny přímo v soupisu prací, jsou neomezeně dálkově k dispozici na www.cs-urs.cz, sekce Cenové a technické podmínky.
| Cena bez DPH | [5 empty] | 0
|  |  | Základ daně |  |  | Sazba daně | Výše daně
| DPH | základní | 0 |  |  | 21% | 0
|  | snížená | 0 |  |  | 15% | 0
|  | zákl. přenesená | 0 |  |  | 21% | 0
|  | sníž. přenesená | 0 |  |  | 15% | 0
|  | nulová | 0 |  |  | 0% | 0
| Cena s DPH |  |  | v | CZK |  | 0
REKAPITULACE ČLENĚNÍ SOUPISU PRACÍ
Stavba:
REKONSTRUKCE PLYNOVÉ KOTELNY JAROV I.- OBJEKTY A-E
Objekt:
SO-02 - OBJEKTY PŘEDÁVACÍ STANICE A
Soupis:
A4 - OBJEKT A - PŘEDÁVACÍ STANICE MaR
Místo: |  |  | 130 00 Praha 3 |  |  | Datum: | 24. 9. 2018
Zadavatel: |  |  | VYSOKÁ ŠKOLA EKONOMICKÁ V PRAZE |  |  | Projektant: | ING.VÁCLAV PILÁT
Uchazeč:
Kód dílu - Popis | [6 empty] | Cena celkem [CZK]
Náklady soupisu celkem | [6 empty] | 0 | [12 empty] | -1
| D1 - Měření a regulace | [5 empty] | 0
| D2 - Napojeno na řídicí stanici RMARA v kotelně | [5 empty] | 0
SOUPIS PRACÍ
Stavba:
REKONSTRUKCE PLYNOVÉ KOTELNY JAROV I.- OBJEKTY A-E
Objekt:
SO-02 - OBJEKTY PŘEDÁVACÍ STANICE A
Soupis:
A4 - OBJEKT A - PŘEDÁVACÍ STANICE MaR
Místo: |  |  | 130 00 Praha 3 |  |  | Datum: | 24. 9. 2018
Zadavatel: |  |  | VYSOKÁ ŠKOLA EKONOMICKÁ V PRAZE |  |  | Projektant: | ING.VÁCLAV PILÁT
Uchazeč:
PČ | Typ | Kód | Popis | MJ | Množství | J.cena [CZK] | Cena celkem [CZK] | Cenová soustava |  | Poznámka | DPH | J. Nh [h] | Nh celkem [h] | J. hmotnost [t] | Hmotnost celkem [t] | J. suť [t] | Suť Celkem [t]
Náklady soupisu celkem | [6 empty] | 0 | [5 empty] | 0 |  | 0 |  | 0 |  | D | -1 | [7 empty] | 0
| D | D1 | Měření a regulace |  |  |  | 0 | [5 empty] | 0 |  | 0 |  | 0 | 2 | D | 0 | ROZPOCET | [6 empty] | 0
| D | D2 | Napojeno na řídicí stanici RMARA v kotelně |  |  |  | 0 | [5 empty] | 0 |  | 0 |  | 0 | 2 | D | 1 | ROZPOCET | [6 empty] | 0
1 | K | AT1, AT2 | Snímač teploty jímkový včetně jímky Pt100, Standart: Sensit PTS 120 | ks | 2 |  | 0 |  |  |  | základní |  | 0 | 0 | 0 | 0 | 0 | 16 | K | 2 | ROZPOCET | 0 | 0 | 0 | 0 | 0 | 1 | 0 | 16 | -875550378
2 | K | AT1, AT2.1 | Kabel JYTY 4x1 , dodávka, montáž včetně zapojení, odzkoušení a nosná část | m | 50 |  | 0 |  |  |  | základní |  | 0 | 0 | 0 | 0 | 0 | 16 | K | 2 | ROZPOCET | 0 | 0 | 0 | 0 | 0 | 1 | 0 | 16 | -529123822
3 | K | AY1, AY2 | Kabel JYTY 4x1 , dodávka, montáž včetně zapojení, odzkoušení a nosná část | m | 50 |  | 0 |  |  |  | základní |  | 0 | 0 | 0 | 0 | 0 | 16 | K | 2 | ROZPOCET | 0 | 0 | 0 | 0 | 0 | 1 | 0 | 16 | -1086911384
4 | K | 998742201 | Přesun hmot procentní pro slaboproud v objektech v do 6 m | % |  |  | 0 |  |  |  | základní |  | 0 | 0 | 0 | 0 | 0 | 16 | K | 2 | ROZPOCET | 0 | 0 | 0 | 0 | 0 | 1 | 0 | 16 | -2006138838

## A5 - OBJEKT A - PŘEDÁVACÍ...
| List obsahuje: |  | 1) Krycí list soupisu | 2) Rekapitulace |  |  | 3) Soupis prací | Zpět na list: | Rekapitulace stavby
{6fe85557-7310-4819-b7f4-76adf6cf5b77}
2
| KRYCÍ LIST SOUPISU | [8 empty] | v --- níže se nacházejí doplnkové a pomocné údaje k sestavám --- v | [8 empty] | False
Stavba:
REKONSTRUKCE PLYNOVÉ KOTELNY JAROV I.- OBJEKTY A-E
Objekt:
SO-02 - OBJEKTY PŘEDÁVACÍ STANICE A
Soupis:
A5 - OBJEKT A - PŘEDÁVACÍ STANICE STAVEBNÍ PRÁCE
| KSO: |  |  |  |  | CC-CZ:
| Místo: |  | 130 00 Praha 3 |  |  | Datum: | 24. 9. 2018
| Zadavatel: |  |  |  |  | IČ:
|  | VYSOKÁ ŠKOLA EKONOMICKÁ V PRAZE |  |  |  | DIČ:
| Uchazeč: |  |  |  |  | IČ:
DIČ:
| Projektant: |  |  |  |  | IČ:
|  | ING.VÁCLAV PILÁT |  |  |  | DIČ:
Poznámka:
Soupis prací je sestaven s využitím Cenové soustavy ÚRS. Položky, které pochází z této cenové soustavy, jsou ve sloupci 'Cenová soustava' označeny popisem 'CS ÚRS' a úrovní příslušného kalendářního pololetí. Veškeré další informace vymezující popis a podmínky použití těchto položek z Cenové soustavy, které nejsou uvedeny přímo v soupisu prací, jsou neomezeně dálkově k dispozici na www.cs-urs.cz, sekce Cenové a technické podmínky.
| Cena bez DPH | [5 empty] | 0
|  |  | Základ daně |  |  | Sazba daně | Výše daně
| DPH | základní | 0 |  |  | 21% | 0
|  | snížená | 0 |  |  | 15% | 0
|  | zákl. přenesená | 0 |  |  | 21% | 0
|  | sníž. přenesená | 0 |  |  | 15% | 0
|  | nulová | 0 |  |  | 0% | 0
| Cena s DPH |  |  | v | CZK |  | 0
REKAPITULACE ČLENĚNÍ SOUPISU PRACÍ
Stavba:
REKONSTRUKCE PLYNOVÉ KOTELNY JAROV I.- OBJEKTY A-E
Objekt:
SO-02 - OBJEKTY PŘEDÁVACÍ STANICE A
Soupis:
A5 - OBJEKT A - PŘEDÁVACÍ STANICE STAVEBNÍ PRÁCE
Místo: |  |  | 130 00 Praha 3 |  |  | Datum: | 24. 9. 2018
Zadavatel: |  |  | VYSOKÁ ŠKOLA EKONOMICKÁ V PRAZE |  |  | Projektant: | ING.VÁCLAV PILÁT
Uchazeč:
Kód dílu - Popis | [6 empty] | Cena celkem [CZK]
Náklady soupisu celkem | [6 empty] | 0 | [12 empty] | -1
| 61 - Upravy povrchů vnitřní | [5 empty] | 0
| 63 - Podlahy a podlahové konstrukce | [5 empty] | 0
| 95 - Dokončovací konstrukce na pozemních stavbách | [5 empty] | 0
| 97 - Prorážení otvorů | [5 empty] | 0
| 99 - Staveništní přesun hmot | [5 empty] | 0
| 783 - Nátěry | [5 empty] | 0
| 784 - Malby | [5 empty] | 0
| D96 - Přesuny suti a vybouraných hmot | [5 empty] | 0
| VRN - Vedlejší rozpočtové náklady | [5 empty] | 0
| VRN7 - Provozní vlivy | [5 empty] | 0
SOUPIS PRACÍ
Stavba:
REKONSTRUKCE PLYNOVÉ KOTELNY JAROV I.- OBJEKTY A-E
Objekt:
SO-02 - OBJEKTY PŘEDÁVACÍ STANICE A
Soupis:
A5 - OBJEKT A - PŘEDÁVACÍ STANICE STAVEBNÍ PRÁCE
Místo: |  |  | 130 00 Praha 3 |  |  | Datum: | 24. 9. 2018
Zadavatel: |  |  | VYSOKÁ ŠKOLA EKONOMICKÁ V PRAZE |  |  | Projektant: | ING.VÁCLAV PILÁT
Uchazeč:
PČ | Typ | Kód | Popis | MJ | Množství | J.cena [CZK] | Cena celkem [CZK] | Cenová soustava |  | Poznámka | DPH | J. Nh [h] | Nh celkem [h] | J. hmotnost [t] | Hmotnost celkem [t] | J. suť [t] | Suť Celkem [t]
Náklady soupisu celkem | [6 empty] | 0 | [5 empty] | 0 |  | 0 |  | 0 |  | D | -1 | [7 empty] | 0
| D | 61 | Upravy povrchů vnitřní |  |  |  | 0 | [5 empty] | 0 |  | 0 |  | 0 | 1 | D | 0 | ROZPOCET | [6 empty] | 0
1 | K | 612421331RT2 | Oprava vápen.omítek stěn do 30 % pl. - štukových s použitím suché maltové směsi | m2 | 177 |  | 0 |  |  |  | základní |  | 0 | 0 | 0 | 0 | 0 | 4 | K | 1 | ROZPOCET | 0 | 0 | 0 | 0 | 0 | 1 | 0 | 4 | -602070200
| D | 63 | Podlahy a podlahové konstrukce |  |  |  | 0 | [5 empty] | 0 |  | 0 |  | 0 | 1 | D | 0 | ROZPOCET | [6 empty] | 0
2 | K | 632415120R00 | Potěr Morfico samonivelační ručně tl. 20 mm | m2 | 82 |  | 0 |  |  |  | základní |  | 0 | 0 | 0 | 0 | 0 | 4 | K | 1 | ROZPOCET | 0 | 0 | 0 | 0 | 0 | 1 | 0 | 4 | 407211446
| D | 95 | Dokončovací konstrukce na pozemních stavbách |  |  |  | 0 | [5 empty] | 0 |  | 0 |  | 0 | 1 | D | 0 | ROZPOCET | [6 empty] | 0
3 | K | 952901111R00 | Vyčištění budov o výšce podlaží do 4 m | m2 | 82 |  | 0 |  |  |  | základní |  | 0 | 0 | 0 | 0 | 0 | 4 | K | 1 | ROZPOCET | 0 | 0 | 0 | 0 | 0 | 1 | 0 | 4 | -1006536096
4 | K | 952902110R00 | Čištění zametáním v místnostech a chodbách | m2 | 100 |  | 0 |  |  |  | základní |  | 0 | 0 | 0 | 0 | 0 | 4 | K | 1 | ROZPOCET | 0 | 0 | 0 | 0 | 0 | 1 | 0 | 4 | -1932085855
| D | 97 | Prorážení otvorů |  |  |  | 0 | [5 empty] | 0 |  | 0 |  | 0 | 1 | D | 0 | ROZPOCET | [6 empty] | 0
5 | K | 978013121R00 | Otlučení omítek vnitřních stěn v rozsahu do 10 % | m2 | 177 |  | 0 |  |  |  | základní |  | 0 | 0 | 0 | 0 | 0 | 4 | K | 1 | ROZPOCET | 0 | 0 | 0 | 0 | 0 | 1 | 0 | 4 | -1291157782
| D | 99 | Staveništní přesun hmot |  |  |  | 0 | [5 empty] | 0 |  | 0 |  | 0 | 1 | D | 0 | ROZPOCET | [6 empty] | 0
6 | K | 999281105R00 | Přesun hmot pro opravy a údržbu do výšky 6 m | t | 4.8 |  | 0 |  |  |  | základní |  | 0 | 0 | 0 | 0 | 0 | 4 | K | 1 | ROZPOCET | 0 | 0 | 0 | 0 | 0 | 1 | 0 | 4 | -745781873
| D | 783 | Nátěry |  |  |  | 0 | [5 empty] | 0 |  | 0 |  | 0 | 2 | D | 0 | ROZPOCET | [6 empty] | 0
7 | K | 783896210R00 | Penetrace betonových podkladů BASF 1x | m2 | 82 |  | 0 |  |  |  | základní |  | 0 | 0 | 0 | 0 | 0 | 16 | K | 1 | ROZPOCET | 0 | 0 | 0 | 0 | 0 | 1 | 0 | 16 | -1553916507
8 | K | 783896211R00 | Nátěr betonových povrchů akrylátový BASF 2x email | m2 | 82 |  | 0 |  |  |  | základní |  | 0 | 0 | 0 | 0 | 0 | 16 | K | 1 | ROZPOCET | 0 | 0 | 0 | 0 | 0 | 1 | 0 | 16 | -73266160
| D | 784 | Malby |  |  |  | 0 | [5 empty] | 0 |  | 0 |  | 0 | 2 | D | 0 | ROZPOCET | [6 empty] | 0
9 | K | 784115212R00 | Malba Remal standard, bílá, bez penetr.,2 x | m2 | 177 |  | 0 |  |  |  | základní |  | 0 | 0 | 0 | 0 | 0 | 16 | K | 1 | ROZPOCET | 0 | 0 | 0 | 0 | 0 | 1 | 0 | 16 | -1049252648
| D | D96 | Přesuny suti a vybouraných hmot |  |  |  | 0 | [5 empty] | 0 |  | 0 |  | 0 | 1 | D | 0 | ROZPOCET | [6 empty] | 0
10 | K | 979081111R00 | Odvoz suti a vybour. hmot na skládku do 1 km | t | 0.71 |  | 0 |  |  |  | základní |  | 0 | 0 | 0 | 0 | 0 | 4 | K | 1 | ROZPOCET | 0 | 0 | 0 | 0 | 0 | 1 | 0 | 4 | 618208659
11 | K | 979081121R00 | Příplatek k odvozu za každý další 1 km | t | 20.53 |  | 0 |  |  |  | základní |  | 0 | 0 | 0 | 0 | 0 | 4 | K | 1 | ROZPOCET | 0 | 0 | 0 | 0 | 0 | 1 | 0 | 4 | -507511877
12 | K | 979082111R00 | Vnitrostaveništní doprava suti do 10 m | t | 0.71 |  | 0 |  |  |  | základní |  | 0 | 0 | 0 | 0 | 0 | 4 | K | 1 | ROZPOCET | 0 | 0 | 0 | 0 | 0 | 1 | 0 | 4 | 1312669720
13 | K | 979082121R00 | Příplatek k vnitrost. dopravě suti za dalších 5 m | t | 5.66 |  | 0 |  |  |  | základní |  | 0 | 0 | 0 | 0 | 0 | 4 | K | 1 | ROZPOCET | 0 | 0 | 0 | 0 | 0 | 1 | 0 | 4 | 1149868407
14 | K | 979990107R00 | Poplatek za skládku suti - směs betonu,cihel,dřeva | t | 0.71 |  | 0 |  |  |  | základní |  | 0 | 0 | 0 | 0 | 0 | 4 | K | 1 | ROZPOCET | 0 | 0 | 0 | 0 | 0 | 1 | 0 | 4 | -770863975
| D | VRN | Vedlejší rozpočtové náklady |  |  |  | 0 | [5 empty] | 0 |  | 0 |  | 0 | 5 | D | 0 | ROZPOCET | [6 empty] | 0
| D | VRN7 | Provozní vlivy |  |  |  | 0 | [5 empty] | 0 |  | 0 |  | 0 | 5 | D | 1 | ROZPOCET | [6 empty] | 0
15 | K | 071002000 | Provoz investora, třetích osob | % |  |  | 0 |  |  |  | základní |  | 0 | 0 | 0 | 0 | 0 | 1024 | K | 2 | ROZPOCET | 0 | 0 | 0 | 0 | 0 | 1 | 0 | 1024 | 808322021

## A1 - OBJEKT B - PŘEDÁVACÍ...
| List obsahuje: |  | 1) Krycí list soupisu | 2) Rekapitulace |  |  | 3) Soupis prací | Zpět na list: | Rekapitulace stavby
{bbfcbffa-6b5c-4904-8f20-3e32ac994b3b}
2
| KRYCÍ LIST SOUPISU | [8 empty] | v --- níže se nacházejí doplnkové a pomocné údaje k sestavám --- v | [8 empty] | False
Stavba:
REKONSTRUKCE PLYNOVÉ KOTELNY JAROV I.- OBJEKTY A-E
Objekt:
SO-03 - OBJEKTY PŘEDÁVACÍ STANICE B
Soupis:
A1 - OBJEKT B - PŘEDÁVACÍ STANICE VYTÁPĚNÍ
| KSO: |  |  |  |  | CC-CZ:
| Místo: |  | 130 00 Praha 3 |  |  | Datum: | 24. 9. 2018
| Zadavatel: |  |  |  |  | IČ:
|  | VYSOKÁ ŠKOLA EKONOMICKÁ V PRAZE |  |  |  | DIČ:
| Uchazeč: |  |  |  |  | IČ:
DIČ:
| Projektant: |  |  |  |  | IČ:
|  | ING.VÁCLAV PILÁT |  |  |  | DIČ:
Poznámka:
Soupis prací je sestaven s využitím Cenové soustavy ÚRS. Položky, které pochází z této cenové soustavy, jsou ve sloupci 'Cenová soustava' označeny popisem 'CS ÚRS' a úrovní příslušného kalendářního pololetí. Veškeré další informace vymezující popis a podmínky použití těchto položek z Cenové soustavy, které nejsou uvedeny přímo v soupisu prací, jsou neomezeně dálkově k dispozici na www.cs-urs.cz, sekce Cenové a technické podmínky.
| Cena bez DPH | [5 empty] | 0
|  |  | Základ daně |  |  | Sazba daně | Výše daně
| DPH | základní | 0 |  |  | 21% | 0
|  | snížená | 0 |  |  | 15% | 0
|  | zákl. přenesená | 0 |  |  | 21% | 0
|  | sníž. přenesená | 0 |  |  | 15% | 0
|  | nulová | 0 |  |  | 0% | 0
| Cena s DPH |  |  | v | CZK |  | 0
REKAPITULACE ČLENĚNÍ SOUPISU PRACÍ
Stavba:
REKONSTRUKCE PLYNOVÉ KOTELNY JAROV I.- OBJEKTY A-E
Objekt:
SO-03 - OBJEKTY PŘEDÁVACÍ STANICE B
Soupis:
A1 - OBJEKT B - PŘEDÁVACÍ STANICE VYTÁPĚNÍ
Místo: |  |  | 130 00 Praha 3 |  |  | Datum: | 24. 9. 2018
Zadavatel: |  |  | VYSOKÁ ŠKOLA EKONOMICKÁ V PRAZE |  |  | Projektant: | ING.VÁCLAV PILÁT
Uchazeč:
Kód dílu - Popis | [6 empty] | Cena celkem [CZK]
Náklady soupisu celkem | [6 empty] | 0 | [12 empty] | -1
| HSV - Práce a dodávky HSV | [5 empty] | 0
| 997 - Přesun sutě | [5 empty] | 0
| PSV - Práce a dodávky PSV | [5 empty] | 0
| 713 - Izolace tepelné | [5 empty] | 0
| 732 - Ústřední vytápění | [5 empty] | 0
| 733 - Ústřední vytápění | [5 empty] | 0
| 734 - Ústřední vytápění | [5 empty] | 0
| 736 - Ústřední vytápění | [5 empty] | 0
| VRN - Vedlejší rozpočtové náklady | [5 empty] | 0
| VRN1 - Průzkumné, geodetické a projektové práce | [5 empty] | 0
| VRN3 - Zařízení staveniště | [5 empty] | 0
| VRN4 - Inženýrská činnost | [5 empty] | 0
| VRN7 - Provozní vlivy | [5 empty] | 0
SOUPIS PRACÍ
Stavba:
REKONSTRUKCE PLYNOVÉ KOTELNY JAROV I.- OBJEKTY A-E
Objekt:
SO-03 - OBJEKTY PŘEDÁVACÍ STANICE B
Soupis:
A1 - OBJEKT B - PŘEDÁVACÍ STANICE VYTÁPĚNÍ
Místo: |  |  | 130 00 Praha 3 |  |  | Datum: | 24. 9. 2018
Zadavatel: |  |  | VYSOKÁ ŠKOLA EKONOMICKÁ V PRAZE |  |  | Projektant: | ING.VÁCLAV PILÁT
Uchazeč:
PČ | Typ | Kód | Popis | MJ | Množství | J.cena [CZK] | Cena celkem [CZK] | Cenová soustava |  | Poznámka | DPH | J. Nh [h] | Nh celkem [h] | J. hmotnost [t] | Hmotnost celkem [t] | J. suť [t] | Suť Celkem [t]
Náklady soupisu celkem | [6 empty] | 0 | [5 empty] | 0 |  | 0.74098 |  | 0.84698 |  | D | -1 | [10 empty] | 0
| D | HSV | Práce a dodávky HSV |  |  |  | 0 | [5 empty] | 0 |  | 0 |  | 0 | 1 | D | 0 |  |  |  | ROZPOCET | [6 empty] | 0
| D | 997 | Přesun sutě |  |  |  | 0 | [5 empty] | 0 |  | 0 |  | 0 | 1 | D | 1 |  |  |  | ROZPOCET | [6 empty] | 0
1 | K | 997013151 | Vnitrostaveništní doprava suti a vybouraných hmot pro budovy v do 6 m s omezením mechanizace | t | 0.847 |  | 0 |  |  |  | základní |  | 0 | 0 | 0 | 0 | 0 | 4 | K | 2 |  |  |  | ROZPOCET | 0 | 0 | 0 | 0 | 0 | 1 | 0 | 4 | -516039797
2 | K | 997013501 | Odvoz suti a vybouraných hmot na skládku nebo meziskládku do 1 km se složením | t | 0.847 |  | 0 |  |  |  | základní |  | 0 | 0 | 0 | 0 | 0 | 4 | K | 2 |  |  |  | ROZPOCET | 0 | 0 | 0 | 0 | 0 | 1 | 0 | 4 | -2132447704
3 | K | 997013509 | Příplatek k odvozu suti a vybouraných hmot na skládku ZKD 1 km přes 1 km | t | 21.175 |  | 0 |  |  |  | základní |  | 0 | 0 | 0 | 0 | 0 | 4 | K | 2 |  |  |  | ROZPOCET | 0 | 0 | 0 | 0 | 0 | 1 | 0 | 4 | -441752659
| VV |  | 0,847*25 |  | 21.175 | [13 empty] | VV | 2 | 2 | True | 0 | ROZPOCET
| VV |  | Součet |  | 21.175 | [13 empty] | VV | 2 | 4 | True | 1 | ROZPOCET
4 | K | 997013831 | Poplatek za uložení na skládce (skládkovné) stavebního odpadu směsného kód odpadu 170 904 | t | 0.847 |  | 0 |  |  |  | základní |  | 0 | 0 | 0 | 0 | 0 | 4 | K | 2 |  |  |  | ROZPOCET | 0 | 0 | 0 | 0 | 0 | 1 | 0 | 4 | -202402303
| D | PSV | Práce a dodávky PSV |  |  |  | 0 | [5 empty] | 0 |  | 0.74098 |  | 0.84698 | 2 | D | 0 |  |  |  | ROZPOCET | [6 empty] | 0
| D | 713 | Izolace tepelné |  |  |  | 0 | [5 empty] | 0 |  | 0.02142 |  | 0.1955 | 2 | D | 1 |  |  |  | ROZPOCET | [6 empty] | 0
5 | K | 713410811 | Odstanění izolace tepelné potrubí pásy nebo rohožemi tl do 50 mm | m | 10 |  | 0 |  |  |  | základní |  | 0 | 0 | 0 | 0.0053 | 0.053 | 16 | K | 2 |  |  |  | ROZPOCET | 0 | 0 | 0 | 0 | 0 | 1 | 0 | 16 | 1584440722
6 | K | 713410813 | Odstanění izolace tepelné potrubí pásy nebo rohožemi bez úpravy tl přes 50 mm | m | 15 |  | 0 |  |  |  | základní |  | 0 | 0 | 0 | 0.0095 | 0.1425 | 16 | K | 2 |  |  |  | ROZPOCET | 0 | 0 | 0 | 0 | 0 | 1 | 0 | 16 | -638600633
7 | K | 713461141/R1.1 | Montáž a dodávka - izolace armatur DN40 (izolace dle vyhlášky 193/2007Sb ) | kus | 3 |  | 0 |  |  |  | základní |  | 0 | 0.00153 | 0.00459 | 0 | 0 | 16 | K | 2 |  |  |  | ROZPOCET | 0 | 0 | 0 | 0 | 0 | 1 | 0 | 16 | 1780591987
8 | K | 713461141/R2 | Montáž a dodávka - izolace armatur DN50 (izolace dle vyhlášky 193/2007Sb ) | kus | 2 |  | 0 |  |  |  | základní |  | 0 | 0.00153 | 0.00306 | 0 | 0 | 16 | K | 2 |  |  |  | ROZPOCET | 0 | 0 | 0 | 0 | 0 | 1 | 0 | 16 | -1007028769
9 | K | 713461141/R3 | Montáž a dodávka - izolace armatur DN65 (izolace dle vyhlášky 193/2007Sb ) | kus | 9 |  | 0 |  |  |  | základní |  | 0 | 0.00153 | 0.01377 | 0 | 0 | 16 | K | 2 |  |  |  | ROZPOCET | 0 | 0 | 0 | 0 | 0 | 1 | 0 | 16 | 1957100776
10 | K | 998713201 | Přesun hmot procentní pro izolace tepelné v objektech v do 6 m | % |  |  | 0 |  |  |  | základní |  | 0 | 0 | 0 | 0 | 0 | 16 | K | 2 |  |  |  | ROZPOCET | 0 | 0 | 0 | 0 | 0 | 1 | 0 | 16 | 1684783150
| D | 732 | Ústřední vytápění |  |  |  | 0 | [5 empty] | 0 |  | 0.33912 |  | 0.27689 | 2 | D | 1 |  |  |  | ROZPOCET | [6 empty] | 0
11 | K | 732110815/R.1 | Demontáž stávajícího rozdělovače včetně výstroje | kpl | 1 |  | 0 |  |  |  | základní |  | 0 | 0 | 0 | 0.27689 | 0.27689 | 16 | K | 2 |  |  |  | ROZPOCET | 0 | 0 | 0 | 0 | 0 | 1 | 0 | 16 | 1065729855
12 | K | 732111147/R | Kombinovaný rozdělovač / sběrač sekundárních okruhů DN65 - 2 větve DN65 | kpl | 1 |  | 0 |  |  |  | základní |  | 0 | 0.11855 | 0.11855 | 0 | 0 | 16 | K | 2 |  |  |  | ROZPOCET | 0 | 0 | 0 | 0 | 0 | 1 | 0 | 16 | -1556703244
13 | K | 732421137/R | Oběhové čerpadlo s plynulou regulací otáček - 6m3/h / 60kPa - 230V | kpl | 1 |  | 0 |  |  |  | základní |  | 0 | 0.18133 | 0.18133 | 0 | 0 | 16 | K | 2 |  |  |  | ROZPOCET | 0 | 0 | 0 | 0 | 0 | 1 | 0 | 16 | 1058244237
14 | K | 732481524/R | Měřič tepla Qp6, DN25 závitový G1 1/4" - montáž a dodávka | kpl | 1 |  | 0 |  |  |  | základní |  | 0 | 0.03924 | 0.03924 | 0 | 0 | 16 | K | 2 |  |  |  | ROZPOCET | 0 | 0 | 0 | 0 | 0 | 1 | 0 | 16 | -273964597
| P |  | Poznámka k položce: Měřič tepla do přívodního potrubí, metrologicky ověřen, sestaven a instalován jako "stanovené měřidlo", Závitová provedení PN 16, Přírubová provedení PN 25, s kalorimetrickým počitadlem vybaveným M-Bus kartou umožňující sběr dat a přenoss na dispečink min. těchto hodnot: sumace náměru tepla, okamžitá hodnota průtoku, okamžitá hodnota výkonu, okamžitá hodnota teploty přívodu a zpátečky, identifikace měřidla. Měřič tepla musí bý vybaven zdrojem s napájením 230V, bateriové napájení není přípustné. | [15 empty] | P | 2
15 | K | 998732201 | Přesun hmot procentní pro strojovny v objektech v do 6 m | % |  |  | 0 |  |  |  | základní |  | 0 | 0 | 0 | 0 | 0 | 16 | K | 2 |  |  |  | ROZPOCET | 0 | 0 | 0 | 0 | 0 | 1 | 0 | 16 | 2111698254
| D | 733 | Ústřední vytápění |  |  |  | 0 | [5 empty] | 0 |  | 0.08315 |  | 0.37459 | 2 | D | 1 |  |  |  | ROZPOCET | [6 empty] | 0
16 | K | 733120819 | Demontáž potrubí z trubek ocelových hladkých Ø přes 38 do 60,3 - včetně armatur a tvarovek | m | 35 |  | 0 |  |  |  | základní |  | 0 | 5e-05 | 0.00175 | 0.00473 | 0.16555 | 16 | K | 2 |  |  |  | ROZPOCET | 0 | 0 | 0 | 0 | 0 | 1 | 0 | 16 | -1268270712
17 | K | 733120832 | Demontáž potrubí ocelového hladkého do D 133, včetně armatur a tvarovek | m | 15 |  | 0 |  |  |  | základní |  | 0 | 0.0001 | 0.0015 | 0.01384 | 0.2076 | 16 | K | 2 |  |  |  | ROZPOCET | 0 | 0 | 0 | 0 | 0 | 1 | 0 | 16 | 323234927
18 | K | 733121220 | Potrubí ocelové hladké bezešvé v kotelnách nebo strojovnách D 65x3,6 | m | 10 |  | 0 |  |  |  | základní |  | 0 | 0.00765 | 0.0765 | 0 | 0 | 16 | K | 2 |  |  |  | ROZPOCET | 0 | 0 | 0 | 0 | 0 | 1 | 0 | 16 | 2090918528
19 | K | 733811254 | Ochrana potrubí ústředního vytápěn - Izotub ALS izolace s hliníkovou folií tl do 25 mm DN do 89m | m | 10 |  | 0 |  |  |  | základní |  | 0 | 0.00034 | 0.0034 | 0 | 0 | 16 | K | 2 |  |  |  | ROZPOCET | 0 | 0 | 0 | 0 | 0 | 1 | 0 | 16 | 626070781
20 | K | 998733201 | Přesun hmot procentní pro rozvody potrubí v objektech v do 6 m | % |  |  | 0 |  |  |  | základní |  | 0 | 0 | 0 | 0 | 0 | 16 | K | 2 |  |  |  | ROZPOCET | 0 | 0 | 0 | 0 | 0 | 1 | 0 | 16 | 1517945099
21 | K | 733190802/R | Kotevní systém - demontáž | kpl | 1 |  | 0 |  |  |  | základní |  | 0 | 0 | 0 | 0.00072 | 0.00072 | 16 | K | 2 |  |  |  | ROZPOCET | 0 | 0 | 0 | 0 | 0 | 1 | 0 | 16 | -1667263771
22 | K | 733190803/R | Demontáž ostatního vybavení předávací stanice | kpl | 1 |  | 0 |  |  |  | základní |  | 0 | 0 | 0 | 0.00072 | 0.00072 | 16 | K | 2 |  |  |  | ROZPOCET | 0 | 0 | 0 | 0 | 0 | 1 | 0 | 16 | -1066094014
| D | 734 | Ústřední vytápění |  |  |  | 0 | [5 empty] | 0 |  | 0.29473 |  | 0 | 2 | D | 1 |  |  |  | ROZPOCET | [6 empty] | 0
23 | K | 734121314 | Zpětná klapka DN50 (PN16/120°C) | kus | 1 |  | 0 |  |  |  | základní |  | 0 | 0.01651 | 0.01651 | 0 | 0 | 16 | K | 2 |  |  |  | ROZPOCET | 0 | 0 | 0 | 0 | 0 | 1 | 0 | 16 | 1519911150
24 | K | 734163427 | Filtr DN 65 PN 16 do 300°C z uhlíkové oceli s vypouštěcí přírubou | soubor | 1 |  | 0 |  |  |  | základní |  | 0 | 0.02525 | 0.02525 | 0 | 0 | 16 | K | 2 |  |  |  | ROZPOCET | 0 | 0 | 0 | 0 | 0 | 1 | 0 | 16 | -1315965830
25 | K | 734172116/R | Protipříruba k armaturám DN65 (PN15/120°C) | kpl | 18 |  | 0 |  |  |  | základní |  | 0 | 0.01229 | 0.22122 | 0 | 0 | 16 | K | 2 |  |  |  | ROZPOCET | 0 | 0 | 0 | 0 | 0 | 1 | 0 | 16 | 1873646548
26 | K | 734220104 | Vyvažovací ventil DN40, kvs=19,3m3/h, včetně měřících vsuvek a vypouštění, měření na sedle ( PN25/120°C) | kus | 1 |  | 0 |  |  |  | základní |  | 0 | 0.0006 | 0.0006 | 0 | 0 | 16 | K | 2 |  |  |  | ROZPOCET | 0 | 0 | 0 | 0 | 0 | 1 | 0 | 16 | -687507595
27 | K | 734220105 | Vyvažovací ventil DN50, kvs=32,3m3/h, včetně měřících vsuvek a vypouštění, měření na sedle ( PN25/120°C) | kus | 2 |  | 0 |  |  |  | základní |  | 0 | 0.0007 | 0.0014 | 0 | 0 | 16 | K | 2 |  |  |  | ROZPOCET | 0 | 0 | 0 | 0 | 0 | 1 | 0 | 16 | 1962059928
28 | K | 734220105/R | Tlakově nezávislý vyvažovací a regulační ventil DN40, q=6,19m3/h ( PN16/120°C) | kpl | 1 |  | 0 |  |  |  | základní |  | 0 | 0.0007 | 0.0007 | 0 | 0 | 16 | K | 2 |  |  |  | ROZPOCET | 0 | 0 | 0 | 0 | 0 | 1 | 0 | 16 | -144126511
| P |  | Poznámka k položce: Tlakově nezávislý vyvažovací a regulační ventil - plynule nastavitelný max. průtok a nezávislá EQM charakteristika, včetně měřících vsuvek. Těleso ventilu, kuželka - AMETAL; těsnění sedla: EPDM/Nerezová ocel; těsnění hřídele: EPDM O-kroužek; O-kroužek: EPDM; ventilová vložka: AMETAL/PPS/PTFE; regulátor tlaku: Nerezová ocel/PPS; membrána: HNBR; pružiny: Nerezová ocel; hřídel: Nerezová ocel | [15 empty] | P | 2
29 | K | 734220105/R1 | Pohon k tlakově nezávislému vyvažovacímu a regulačnímu ventilu, napájení 24V, řídící signál 0-10V | kpl | 1 |  | 0 |  |  |  | základní |  | 0 | 0.0007 | 0.0007 | 0 | 0 | 16 | K | 2 |  |  |  | ROZPOCET | 0 | 0 | 0 | 0 | 0 | 1 | 0 | 16 | -104597821
30 | K | 734261236 | Připojovací čerpadlové protišroubení DN32 (PN16/120°C) | kpl | 2 |  | 0 |  |  |  | základní |  | 0 | 0.00075 | 0.0015 | 0 | 0 | 16 | K | 2 |  |  |  | ROZPOCET | 0 | 0 | 0 | 0 | 0 | 1 | 0 | 16 | -761109392
31 | K | 734261236.1 | Připojovací protišroubení k měřiči tepla DN32 | kpl | 2 |  | 0 |  |  |  | základní |  | 0 | 0.00075 | 0.0015 | 0 | 0 | 16 | K | 2 |  |  |  | ROZPOCET | 0 | 0 | 0 | 0 | 0 | 1 | 0 | 16 | 461085692
32 | K | 734261237 | Připojovací protišroubení k armaturám DN40 | kus | 3 |  | 0 |  |  |  | základní |  | 0 | 0.00128 | 0.00384 | 0 | 0 | 16 | K | 2 |  |  |  | ROZPOCET | 0 | 0 | 0 | 0 | 0 | 1 | 0 | 16 | -183613813
33 | K | 734261238 | Připojovací protišroubení k armaturám DN50 | kus | 3 |  | 0 |  |  |  | základní |  | 0 | 0.0018 | 0.0054 | 0 | 0 | 16 | K | 2 |  |  |  | ROZPOCET | 0 | 0 | 0 | 0 | 0 | 1 | 0 | 16 | -1230188372
34 | K | 734291318/R | Cyklonový separátor kalu a magnetických nečistot DN50, závitový | kus | 1 |  | 0 |  |  |  | základní |  | 0 | 0.0026 | 0.0026 | 0 | 0 | 16 | K | 2 |  |  |  | ROZPOCET | 0 | 0 | 0 | 0 | 0 | 1 | 0 | 16 | 1431757030
35 | K | 734292711 | Kulový kohout vypouštěcí DN15 | kus | 6 |  | 0 |  |  |  | základní |  | 0 | 0.0001 | 0.0006 | 0 | 0 | 16 | K | 2 |  |  |  | ROZPOCET | 0 | 0 | 0 | 0 | 0 | 1 | 0 | 16 | 1227496973
36 | K | 734411127 | Teploměr, včetně jímky 100mm | kus | 2 |  | 0 |  |  |  | základní |  | 0 | 0.00053 | 0.00106 | 0 | 0 | 16 | K | 2 |  |  |  | ROZPOCET | 0 | 0 | 0 | 0 | 0 | 1 | 0 | 16 | -110620014
37 | K | 734411600 | Ochranná jímka se závitem do G 1/2 | kus | 2 |  | 0 |  |  |  | základní |  | 0 | 0.00312 | 0.00624 | 0 | 0 | 16 | K | 2 |  |  |  | ROZPOCET | 0 | 0 | 0 | 0 | 0 | 1 | 0 | 16 | 1542406305
| P |  | Poznámka k položce: nerezová jímka pro teplotní čidlo měřiče tepla - jimka 100mm, pripojeni G1/2" | [15 empty] | P | 2
38 | K | 734421112 | Manometr, včetně jímky a uzávěru | kus | 3 |  | 0 |  |  |  | základní |  | 0 | 0.00147 | 0.00441 | 0 | 0 | 16 | K | 2 |  |  |  | ROZPOCET | 0 | 0 | 0 | 0 | 0 | 1 | 0 | 16 | 607480053
39 | K | 734491106/R | Pár teplotních čidel pro měřič tepla, 100 mm, Ø 6 mm, kabel 2m - montáž a dodávka | kpl | 2 |  | 0 |  |  |  | základní |  | 0 | 0.0006 | 0.0012 | 0 | 0 | 16 | K | 2 |  |  |  | ROZPOCET | 0 | 0 | 0 | 0 | 0 | 1 | 0 | 16 | -1345050004
| P |  | Poznámka k položce: Pár teplotních čidel pro měřič tepla, metrologicky ovběřený, způsobilý a instalovaný jakožto část měřiče tepla použitého v režimu "stanoveného měřidla" dle platné legislativy, délka teplotních čidel dle dimenze potrubí, vždy musí být čidlo zanořené min za osu potrubí. (jeden pár na jeden MT) | [15 empty] | P | 2
40 | K | 998734201 | Přesun hmot procentní pro armatury v objektech v do 6 m | % |  |  | 0 |  |  |  | základní |  | 0 | 0 | 0 | 0 | 0 | 16 | K | 2 |  |  |  | ROZPOCET | 0 | 0 | 0 | 0 | 0 | 1 | 0 | 16 | 1730566479
| D | 736 | Ústřední vytápění |  |  |  | 0 | [5 empty] | 0 |  | 0.00256 |  | 0 | 2 | D | 1 |  |  |  | ROZPOCET | [6 empty] | 0
41 | K | 727111129 | Montáž a dodávka - požární těsnění a tmely | kpl | 1 |  | 0 |  |  |  | základní |  | 0 | 0.00113 | 0.00113 | 0 | 0 | 16 | K | 2 |  |  |  | ROZPOCET | 0 | 0 | 0 | 0 | 0 | 1 | 0 | 16 | -923821806
42 | K | 730/R | Ostatní drobný a pomocný materiál | kpl | 1 |  | 0 |  |  |  | základní |  | 0 | 0 | 0 | 0 | 0 | 16 | K | 2 |  |  |  | ROZPOCET | 0 | 0 | 0 | 0 | 0 | 1 | 0 | 16 | 2033850008
43 | K | 730/R1 | Průzkumy a měření, případné doplňující průzkumy | Kpl | 1 |  | 0 |  |  |  | základní |  | 0 | 0 | 0 | 0 | 0 | 16 | K | 2 |  |  |  | ROZPOCET | 0 | 0 | 0 | 0 | 0 | 1 | 0 | 16 | 996395489
44 | K | 730/R2 | Zajištění provozních řádů a manuálů vč. požární ochrany | kpl | 1 |  | 0 |  |  |  | základní |  | 0 | 0 | 0 | 0 | 0 | 16 | K | 2 |  |  |  | ROZPOCET | 0 | 0 | 0 | 0 | 0 | 1 | 0 | 16 | -452042537
45 | K | 730/R4 | Koordinace a součnnost s ostatními profesemi | kpl | 1 |  | 0 |  |  |  | základní |  | 0 | 0 | 0 | 0 | 0 | 16 | K | 2 |  |  |  | ROZPOCET | 0 | 0 | 0 | 0 | 0 | 1 | 0 | 16 | -905362169
46 | K | 730/R5 | Požární dozor během provádění montážních prací | kpl | 1 |  | 0 |  |  |  | základní |  | 0 | 0 | 0 | 0 | 0 | 16 | K | 2 |  |  |  | ROZPOCET | 0 | 0 | 0 | 0 | 0 | 1 | 0 | 16 | 799563791
47 | K | 730/R6 | Požární dohled 8 hodin po ukončení prací | kpl | 1 |  | 0 |  |  |  | základní |  | 0 | 0 | 0 | 0 | 0 | 16 | K | 2 |  |  |  | ROZPOCET | 0 | 0 | 0 | 0 | 0 | 1 | 0 | 16 | 1893170242
48 | K | 730/R7 | Školení a zácvik personálu | kpl | 1 |  | 0 |  |  |  | základní |  | 0 | 0 | 0 | 0 | 0 | 16 | K | 2 |  |  |  | ROZPOCET | 0 | 0 | 0 | 0 | 0 | 1 | 0 | 16 | -649537635
49 | K | 730/R8 | Úklidové práce po instalaci | kpl | 1 |  | 0 |  |  |  | základní |  | 0 | 0 | 0 | 0 | 0 | 16 | K | 2 |  |  |  | ROZPOCET | 0 | 0 | 0 | 0 | 0 | 1 | 0 | 16 | 2047920664
50 | K | 730/R10 | Tlaková zkouška systému | kpl | 1 |  | 0 |  |  |  | základní |  | 0 | 0 | 0 | 0 | 0 | 16 | K | 2 |  |  |  | ROZPOCET | 0 | 0 | 0 | 0 | 0 | 1 | 0 | 16 | -1352322335
51 | K | 730/R11 | Hydraulické vyvážení otopné soustavy splňující podmínky zákona č. 406/2000 Sb. a jeho prováděcí vyhlášky č. 193/2007 Sb. v platném znění. | kpl | 1 |  | 0 |  |  |  | základní |  | 0 | 0 | 0 | 0 | 0 | 16 | K | 2 |  |  |  | ROZPOCET | 0 | 0 | 0 | 0 | 0 | 1 | 0 | 16 | 1939680857
52 | K | 730/R12 | Předávací dokumentace (protokoly o zkouškách, certifikáty a prohlášení o shodě aj.) | kpl | 1 |  | 0 |  |  |  | základní |  | 0 | 0 | 0 | 0 | 0 | 16 | K | 2 |  |  |  | ROZPOCET | 0 | 0 | 0 | 0 | 0 | 1 | 0 | 16 | -1617000787
53 | K | 732199101 | Štítky a označení potrubí | kpl | 1 |  | 0 |  |  |  | základní |  | 0 | 0.00113 | 0.00113 | 0 | 0 | 16 | K | 2 |  |  |  | ROZPOCET | 0 | 0 | 0 | 0 | 0 | 1 | 0 | 16 | -1937734750
54 | K | 783614131/R | Základní nátěr- základová barva | kpl | 1 |  | 0 |  |  |  | základní |  | 0 | 0.00015 | 0.00015 | 0 | 0 | 16 | K | 2 |  |  |  | ROZPOCET | 0 | 0 | 0 | 0 | 0 | 1 | 0 | 16 | -634408999
55 | K | 783614131/R1 | Nátěr - vrchní barva 2x | kpl | 1 |  | 0 |  |  |  | základní |  | 0 | 0.00015 | 0.00015 | 0 | 0 | 16 | K | 2 |  |  |  | ROZPOCET | 0 | 0 | 0 | 0 | 0 | 1 | 0 | 16 | 1978077379
| D | VRN | Vedlejší rozpočtové náklady |  |  |  | 0 | [5 empty] | 0 |  | 0 |  | 0 | 5 | D | 0 |  |  |  | ROZPOCET | [6 empty] | 0
| D | VRN1 | Průzkumné, geodetické a projektové práce |  |  |  | 0 | [5 empty] | 0 |  | 0 |  | 0 | 5 | D | 1 |  |  |  | ROZPOCET | [6 empty] | 0
56 | K | 013254000 | Dokumentace skutečného provedení stavby | kpl | 1 |  | 0 |  |  |  | základní |  | 0 | 0 | 0 | 0 | 0 | 1024 | K | 2 |  |  |  | ROZPOCET | 0 | 0 | 0 | 0 | 0 | 1 | 0 | 1024 | 1062654047
| D | VRN3 | Zařízení staveniště |  |  |  | 0 | [5 empty] | 0 |  | 0 |  | 0 | 5 | D | 1 |  |  |  | ROZPOCET | [6 empty] | 0
57 | K | 030001000 | Zařízení staveniště | kpl | 1 |  | 0 |  |  |  | základní |  | 0 | 0 | 0 | 0 | 0 | 1024 | K | 2 |  |  |  | ROZPOCET | 0 | 0 | 0 | 0 | 0 | 1 | 0 | 1024 | 529495803
| D | VRN4 | Inženýrská činnost |  |  |  | 0 | [5 empty] | 0 |  | 0 |  | 0 | 5 | D | 1 |  |  |  | ROZPOCET | [6 empty] | 0
58 | K | 045002000 | Kompletační a koordinační činnost | kpl | 1 |  | 0 |  |  |  | základní |  | 0 | 0 | 0 | 0 | 0 | 1024 | K | 2 |  |  |  | ROZPOCET | 0 | 0 | 0 | 0 | 0 | 1 | 0 | 1024 | 629434777
| D | VRN7 | Provozní vlivy |  |  |  | 0 | [5 empty] | 0 |  | 0 |  | 0 | 5 | D | 1 |  |  |  | ROZPOCET | [6 empty] | 0
59 | K | 070001000 | Provozní vlivy | kpl | 1 |  | 0 |  |  |  | základní |  | 0 | 0 | 0 | 0 | 0 | 1024 | K | 2 |  |  |  | ROZPOCET | 0 | 0 | 0 | 0 | 0 | 1 | 0 | 1024 | -1065337900

## A2 - OBJEKT B - REGULACE ÚT
| List obsahuje: |  | 1) Krycí list soupisu | 2) Rekapitulace |  |  | 3) Soupis prací | Zpět na list: | Rekapitulace stavby
{4eb62261-ee0d-4411-9179-06b92c033c0d}
2
| KRYCÍ LIST SOUPISU | [8 empty] | v --- níže se nacházejí doplnkové a pomocné údaje k sestavám --- v | [8 empty] | False
Stavba:
REKONSTRUKCE PLYNOVÉ KOTELNY JAROV I.- OBJEKTY A-E
Objekt:
SO-03 - OBJEKTY PŘEDÁVACÍ STANICE B
Soupis:
A2 - OBJEKT B - REGULACE ÚT
| KSO: |  |  |  |  | CC-CZ:
| Místo: |  | 130 00 Praha 3 |  |  | Datum: | 24. 9. 2018
| Zadavatel: |  |  |  |  | IČ:
|  | VYSOKÁ ŠKOLA EKONOMICKÁ V PRAZE |  |  |  | DIČ:
| Uchazeč: |  |  |  |  | IČ:
DIČ:
| Projektant: |  |  |  |  | IČ:
|  | ING.VÁCLAV PILÁT |  |  |  | DIČ:
Poznámka:
Soupis prací je sestaven s využitím Cenové soustavy ÚRS. Položky, které pochází z této cenové soustavy, jsou ve sloupci 'Cenová soustava' označeny popisem 'CS ÚRS' a úrovní příslušného kalendářního pololetí. Veškeré další informace vymezující popis a podmínky použití těchto položek z Cenové soustavy, které nejsou uvedeny přímo v soupisu prací, jsou neomezeně dálkově k dispozici na www.cs-urs.cz, sekce Cenové a technické podmínky.
| Cena bez DPH | [5 empty] | 0
|  |  | Základ daně |  |  | Sazba daně | Výše daně
| DPH | základní | 0 |  |  | 21% | 0
|  | snížená | 0 |  |  | 15% | 0
|  | zákl. přenesená | 0 |  |  | 21% | 0
|  | sníž. přenesená | 0 |  |  | 15% | 0
|  | nulová | 0 |  |  | 0% | 0
| Cena s DPH |  |  | v | CZK |  | 0
REKAPITULACE ČLENĚNÍ SOUPISU PRACÍ
Stavba:
REKONSTRUKCE PLYNOVÉ KOTELNY JAROV I.- OBJEKTY A-E
Objekt:
SO-03 - OBJEKTY PŘEDÁVACÍ STANICE B
Soupis:
A2 - OBJEKT B - REGULACE ÚT
Místo: |  |  | 130 00 Praha 3 |  |  | Datum: | 24. 9. 2018
Zadavatel: |  |  | VYSOKÁ ŠKOLA EKONOMICKÁ V PRAZE |  |  | Projektant: | ING.VÁCLAV PILÁT
Uchazeč:
Kód dílu - Popis | [6 empty] | Cena celkem [CZK]
Náklady soupisu celkem | [6 empty] | 0 | [12 empty] | -1
| HSV - Práce a dodávky HSV | [5 empty] | 0
| 997 - Přesun sutě | [5 empty] | 0
| PSV - Práce a dodávky PSV | [5 empty] | 0
| 713 - Izolace tepelné | [5 empty] | 0
| 733 - Ústřední vytápění | [5 empty] | 0
| 734 - Ústřední vytápění | [5 empty] | 0
| 736 - Ústřední vytápění | [5 empty] | 0
| VRN - Vedlejší rozpočtové náklady | [5 empty] | 0
| VRN1 - Průzkumné, geodetické a projektové práce | [5 empty] | 0
| VRN3 - Zařízení staveniště | [5 empty] | 0
| VRN4 - Inženýrská činnost | [5 empty] | 0
| VRN7 - Provozní vlivy | [5 empty] | 0
SOUPIS PRACÍ
Stavba:
REKONSTRUKCE PLYNOVÉ KOTELNY JAROV I.- OBJEKTY A-E
Objekt:
SO-03 - OBJEKTY PŘEDÁVACÍ STANICE B
Soupis:
A2 - OBJEKT B - REGULACE ÚT
Místo: |  |  | 130 00 Praha 3 |  |  | Datum: | 24. 9. 2018
Zadavatel: |  |  | VYSOKÁ ŠKOLA EKONOMICKÁ V PRAZE |  |  | Projektant: | ING.VÁCLAV PILÁT
Uchazeč:
PČ | Typ | Kód | Popis | MJ | Množství | J.cena [CZK] | Cena celkem [CZK] | Cenová soustava |  | Poznámka | DPH | J. Nh [h] | Nh celkem [h] | J. hmotnost [t] | Hmotnost celkem [t] | J. suť [t] | Suť Celkem [t]
Náklady soupisu celkem | [6 empty] | 0 | [5 empty] | 0 |  | 0.4222 |  | 0.77429 |  | D | -1 | [10 empty] | 0
| D | HSV | Práce a dodávky HSV |  |  |  | 0 | [5 empty] | 0 |  | 0 |  | 0 | 1 | D | 0 |  |  |  | ROZPOCET | [6 empty] | 0
| D | 997 | Přesun sutě |  |  |  | 0 | [5 empty] | 0 |  | 0 |  | 0 | 1 | D | 1 |  |  |  | ROZPOCET | [6 empty] | 0
1 | K | 997013151 | Vnitrostaveništní doprava suti a vybouraných hmot pro budovy v do 6 m s omezením mechanizace | t | 0.774 |  | 0 |  |  |  | základní |  | 0 | 0 | 0 | 0 | 0 | 4 | K | 2 |  |  |  | ROZPOCET | 0 | 0 | 0 | 0 | 0 | 1 | 0 | 4 | 1909033281
2 | K | 997013501 | Odvoz suti a vybouraných hmot na skládku nebo meziskládku do 1 km se složením | t | 0.774 |  | 0 |  |  |  | základní |  | 0 | 0 | 0 | 0 | 0 | 4 | K | 2 |  |  |  | ROZPOCET | 0 | 0 | 0 | 0 | 0 | 1 | 0 | 4 | 1521963366
3 | K | 997013509 | Příplatek k odvozu suti a vybouraných hmot na skládku ZKD 1 km přes 1 km | t | 19.35 |  | 0 |  |  |  | základní |  | 0 | 0 | 0 | 0 | 0 | 4 | K | 2 |  |  |  | ROZPOCET | 0 | 0 | 0 | 0 | 0 | 1 | 0 | 4 | 1466736185
| VV |  | 0,774*25 |  | 19.35 | [13 empty] | VV | 2 | 2 | True | 0 | ROZPOCET
| VV |  | Součet |  | 19.35 | [13 empty] | VV | 2 | 4 | True | 1 | ROZPOCET
4 | K | 997013831 | Poplatek za uložení na skládce (skládkovné) stavebního odpadu směsného kód odpadu 170 904 | t | 0.774 |  | 0 |  |  |  | základní |  | 0 | 0 | 0 | 0 | 0 | 4 | K | 2 |  |  |  | ROZPOCET | 0 | 0 | 0 | 0 | 0 | 1 | 0 | 4 | 902937840
| D | PSV | Práce a dodávky PSV |  |  |  | 0 | [5 empty] | 0 |  | 0.4222 |  | 0.77429 | 2 | D | 0 |  |  |  | ROZPOCET | [6 empty] | 0
| D | 713 | Izolace tepelné |  |  |  | 0 | [5 empty] | 0 |  | 0.2176 |  | 0.3816 | 2 | D | 1 |  |  |  | ROZPOCET | [6 empty] | 0
5 | K | 713410811 | Odstanění izolace tepelné potrubí pásy nebo rohožemi tl do 50 mm | m | 72 |  | 0 |  |  |  | základní |  | 0 | 0 | 0 | 0.0053 | 0.3816 | 16 | K | 2 |  |  |  | ROZPOCET | 0 | 0 | 0 | 0 | 0 | 1 | 0 | 16 | -1048814791
| VV |  | 56+16 |  | 72 | [13 empty] | VV | 2 | 2 | True | 0 | ROZPOCET
| VV |  | Součet |  | 72 | [13 empty] | VV | 2 | 4 | True | 1 | ROZPOCET
6 | K | 713461140/R | Montáž a dodávka - izolace armatur DN15 (izolace dle vyhlášky 193/2007Sb ) | kus | 99 |  | 0 |  |  |  | základní |  | 0 | 0.00153 | 0.15147 | 0 | 0 | 16 | K | 2 |  |  |  | ROZPOCET | 0 | 0 | 0 | 0 | 0 | 1 | 0 | 16 | 1388553768
7 | K | 713461140/R1 | Montáž a dodávka - izolace armatur DN20 (izolace dle vyhlášky 193/2007Sb ) | kus | 8 |  | 0 |  |  |  | základní |  | 0 | 0.00153 | 0.01224 | 0 | 0 | 16 | K | 2 |  |  |  | ROZPOCET | 0 | 0 | 0 | 0 | 0 | 1 | 0 | 16 | -1651923679
8 | K | 713461141/R | Montáž a dodávka - izolace armatur DN25 (izolace dle vyhlášky 193/2007Sb ) | kus | 17 |  | 0 |  |  |  | základní |  | 0 | 0.00153 | 0.02601 | 0 | 0 | 16 | K | 2 |  |  |  | ROZPOCET | 0 | 0 | 0 | 0 | 0 | 1 | 0 | 16 | -1330952821
9 | K | 713461141/R1 | Montáž a dodávka - izolace armatur DN32 (izolace dle vyhlášky 193/2007Sb ) | kus | 10 |  | 0 |  |  |  | základní |  | 0 | 0.00153 | 0.0153 | 0 | 0 | 16 | K | 2 |  |  |  | ROZPOCET | 0 | 0 | 0 | 0 | 0 | 1 | 0 | 16 | -638405437
10 | K | 713461141/R1.1 | Montáž a dodávka - izolace armatur DN40 (izolace dle vyhlášky 193/2007Sb ) | kus | 2 |  | 0 |  |  |  | základní |  | 0 | 0.00153 | 0.00306 | 0 | 0 | 16 | K | 2 |  |  |  | ROZPOCET | 0 | 0 | 0 | 0 | 0 | 1 | 0 | 16 | 847588011
11 | K | 713461141/R2 | Montáž a dodávka - izolace armatur DN50 (izolace dle vyhlášky 193/2007Sb ) | kus | 4 |  | 0 |  |  |  | základní |  | 0 | 0.00153 | 0.00612 | 0 | 0 | 16 | K | 2 |  |  |  | ROZPOCET | 0 | 0 | 0 | 0 | 0 | 1 | 0 | 16 | -522782737
12 | K | 713461144/R | Montáž a dodávka - dopojení na stávající tepelnou izolaci potrubí (izolace dle vyhlášky 193/2007Sb ) | kpl | 1 |  | 0 |  |  |  | základní |  | 0 | 0.0034 | 0.0034 | 0 | 0 | 16 | K | 2 |  |  |  | ROZPOCET | 0 | 0 | 0 | 0 | 0 | 1 | 0 | 16 | -1441724357
13 | K | 998713201 | Přesun hmot procentní pro izolace tepelné v objektech v do 6 m | % |  |  | 0 |  |  |  | základní |  | 0 | 0 | 0 | 0 | 0 | 16 | K | 2 |  |  |  | ROZPOCET | 0 | 0 | 0 | 0 | 0 | 1 | 0 | 16 | 1718982388
| D | 733 | Ústřední vytápění |  |  |  | 0 | [5 empty] | 0 |  | 0.00304 |  | 0.21864 | 2 | D | 1 |  |  |  | ROZPOCET | [6 empty] | 0
14 | K | 733120815 | Demontáž potrubí ocelového hladkého do D 38 - včetně armatur a tvarovek | m | 56 |  | 0 |  |  |  | základní |  | 0 | 4e-05 | 0.00224 | 0.00254 | 0.14224 | 16 | K | 2 |  |  |  | ROZPOCET | 0 | 0 | 0 | 0 | 0 | 1 | 0 | 16 | -1998086132
15 | K | 733120819 | Demontáž potrubí z trubek ocelových hladkých Ø přes 38 do 60,3 - včetně armatur a tvarovek | m | 16 |  | 0 |  |  |  | základní |  | 0 | 5e-05 | 0.0008 | 0.00473 | 0.07568 | 16 | K | 2 |  |  |  | ROZPOCET | 0 | 0 | 0 | 0 | 0 | 1 | 0 | 16 | -832181705
16 | K | 733190802/R | Kotevní systém - demontáž | kpl | 1 |  | 0 |  |  |  | základní |  | 0 | 0 | 0 | 0.00072 | 0.00072 | 16 | K | 2 |  |  |  | ROZPOCET | 0 | 0 | 0 | 0 | 0 | 1 | 0 | 16 | 42355824
| D | 734 | Ústřední vytápění |  |  |  | 0 | [5 empty] | 0 |  | 0.199 |  | 0.17405 | 2 | D | 1 |  |  |  | ROZPOCET | [6 empty] | 0
17 | K | 734200811 | Radiátorový ventil DN10 - demontáž | kus | 113 |  | 0 |  |  |  | základní |  | 0 | 4e-05 | 0.00452 | 0.00045 | 0.05085 | 16 | K | 2 |  |  |  | ROZPOCET | 0 | 0 | 0 | 0 | 0 | 1 | 0 | 16 | -1612142842
18 | K | 734200815 | Demontáž závitových armatur stoupačkových DN15 | kus | 38 |  | 0 |  |  |  | základní |  | 0 | 0.00013 | 0.00494 | 0.0022 | 0.0836 | 16 | K | 2 |  |  |  | ROZPOCET | 0 | 0 | 0 | 0 | 0 | 1 | 0 | 16 | 2110837645
19 | K | 734200816 | Demontáž závitových armatur stoupačkových DN25 | kus | 2 |  | 0 |  |  |  | základní |  | 0 | 0.00013 | 0.00026 | 0.0022 | 0.0044 | 16 | K | 2 |  |  |  | ROZPOCET | 0 | 0 | 0 | 0 | 0 | 1 | 0 | 16 | -944132213
20 | K | 734200817 | Demontáž závitových armatur stoupačkových DN32 | kus | 10 |  | 0 |  |  |  | základní |  | 0 | 0.00013 | 0.0013 | 0.0022 | 0.022 | 16 | K | 2 |  |  |  | ROZPOCET | 0 | 0 | 0 | 0 | 0 | 1 | 0 | 16 | 594842116
21 | K | 734200818 | Demontáž závitových armatur stoupačkových DN40 | kus | 2 |  | 0 |  |  |  | základní |  | 0 | 0.00013 | 0.00026 | 0.0022 | 0.0044 | 16 | K | 2 |  |  |  | ROZPOCET | 0 | 0 | 0 | 0 | 0 | 1 | 0 | 16 | 2045805139
22 | K | 734200819 | Demontáž závitových armatur stoupačkových DN50 | kus | 4 |  | 0 |  |  |  | základní |  | 0 | 0.00013 | 0.00052 | 0.0022 | 0.0088 | 16 | K | 2 |  |  |  | ROZPOCET | 0 | 0 | 0 | 0 | 0 | 1 | 0 | 16 | 201954704
23 | K | 734221551 | Termostatický regulační ventil DN10 - přímý ( PN10, 120°C ) s plynulým přednastavením 1-8, kvs=1,43m3/h, připojení hlavice M30 x 1,5mm, dvojitě těsněný dřík kuželky, nerezová vratná pružina | kus | 113 |  | 0 |  |  |  | základní |  | 0 | 0.00025 | 0.02825 | 0 | 0 | 16 | K | 2 |  |  |  | ROZPOCET | 0 | 0 | 0 | 0 | 0 | 1 | 0 | 16 | 2044018108
24 | K | 734222812 | Termostatická hlavice s kapalinovým čidlem pro přesnou proporcionální regulaci prostorové teploty, hystereze 0,15K, TELL třída A, připojovací rozměr M30x1,5mm, ocelový pojistný kroužek proti odcizení se závlačkou | kus | 113 |  | 0 |  |  |  | základní |  | 0 | 0.00029 | 0.03277 | 0 | 0 | 16 | K | 2 |  |  |  | ROZPOCET | 0 | 0 | 0 | 0 | 0 | 1 | 0 | 16 | -1868593591
25 | K | 734292723 | Kulový kohout vypouštěcí DN15 | kus | 64 |  | 0 |  |  |  | základní |  | 0 | 0.00027 | 0.01728 | 0 | 0 | 16 | K | 2 |  |  |  | ROZPOCET | 0 | 0 | 0 | 0 | 0 | 1 | 0 | 16 | 1174729856
26 | K | 734292713 | Kohout kohout uzavírací DN15 | kus | 34 |  | 0 |  |  |  | základní |  | 0 | 0.00021 | 0.00714 | 0 | 0 | 16 | K | 2 |  |  |  | ROZPOCET | 0 | 0 | 0 | 0 | 0 | 1 | 0 | 16 | 166242454
27 | K | 734292715 | Kohout kohout uzavírací DN25 | kus | 2 |  | 0 |  |  |  | základní |  | 0 | 0.0005 | 0.001 | 0 | 0 | 16 | K | 2 |  |  |  | ROZPOCET | 0 | 0 | 0 | 0 | 0 | 1 | 0 | 16 | -82851265
28 | K | 734292716 | Kohout kohout uzavírací DN32 | kus | 24 |  | 0 |  |  |  | základní |  | 0 | 0.0007 | 0.0168 | 0 | 0 | 16 | K | 2 |  |  |  | ROZPOCET | 0 | 0 | 0 | 0 | 0 | 1 | 0 | 16 | 855236056
29 | K | 734292717 | Kulový kohout uzavírací DN40 | kus | 4 |  | 0 |  |  |  | základní |  | 0 | 0.00107 | 0.00428 | 0 | 0 | 16 | K | 2 |  |  |  | ROZPOCET | 0 | 0 | 0 | 0 | 0 | 1 | 0 | 16 | 1901940728
30 | K | 734220101 | Vyvažovací ventil DN15, kvs=2,56m3/h, včetně měřících vsuvek a vypouštění, měření na sedle ( PN25/120°C) | kus | 28 |  | 0 |  |  |  | základní |  | 0 | 0.00018 | 0.00504 | 0 | 0 | 16 | K | 2 |  |  |  | ROZPOCET | 0 | 0 | 0 | 0 | 0 | 1 | 0 | 16 | 710358984
31 | K | 734220101.1 | Vyvažovací ventil DN20, kvs=5,39m3/h, včetně měřících vsuvek a vypouštění, měření na sedle ( PN25/120°C) | kus | 5 |  | 0 |  |  |  | základní |  | 0 | 0.00018 | 0.0009 | 0 | 0 | 16 | K | 2 |  |  |  | ROZPOCET | 0 | 0 | 0 | 0 | 0 | 1 | 0 | 16 | -1499803242
32 | K | 734220102 | Ventil vyvažovací DN25, kvs=8,59m3/h, včetně měřících vsuvek a vypouštění, měření na sedle ( PN25/120°C) | kus | 1 |  | 0 |  |  |  | základní |  | 0 | 0.0003 | 0.0003 | 0 | 0 | 16 | K | 2 |  |  |  | ROZPOCET | 0 | 0 | 0 | 0 | 0 | 1 | 0 | 16 | -1173891324
33 | K | 734220106/R | Stoupačkový regulátor tlakové diference DN15, kvs=2,9m3/h, 5-30kPa, plynule nastavitelný (PN25/120°C) včetně protikusu na zaústění kapiláry na přívodním potrubí | kus | 33 |  | 0 |  |  |  | základní |  | 0 | 0.0006 | 0.0198 | 0 | 0 | 16 | K | 2 |  |  |  | ROZPOCET | 0 | 0 | 0 | 0 | 0 | 1 | 0 | 16 | 105214646
34 | K | 734220107/R | Stoupačkový regulátor tlakové diference DN20, kvs=4,7m3/h, 5-30kPa, plynule nastavitelný (PN25/120°C) včetně protikusu na zaústění kapiláry na přívodním potrubí | kus | 1 |  | 0 |  |  |  | základní |  | 0 | 0.0006 | 0.0006 | 0 | 0 | 16 | K | 2 |  |  |  | ROZPOCET | 0 | 0 | 0 | 0 | 0 | 1 | 0 | 16 | 552870856
35 | K | 734221415/R | Zklidnující úsek pro stoupačkové regulační armatury DN15 | kus | 61 |  | 0 |  |  |  | základní |  | 0 | 0.00078 | 0.04758 | 0 | 0 | 16 | K | 2 |  |  |  | ROZPOCET | 0 | 0 | 0 | 0 | 0 | 1 | 0 | 16 | 213337063
36 | K | 734221415/R1 | Zklidnující úsek pro stoupačkové regulační armatury DN20 | kus | 6 |  | 0 |  |  |  | základní |  | 0 | 0.00078 | 0.00468 | 0 | 0 | 16 | K | 2 |  |  |  | ROZPOCET | 0 | 0 | 0 | 0 | 0 | 1 | 0 | 16 | -1085610652
37 | K | 734221415/R2 | Zklidnující úsek pro stoupačkové regulační armatury DN25 | kus | 1 |  | 0 |  |  |  | základní |  | 0 | 0.00078 | 0.00078 | 0 | 0 | 16 | K | 2 |  |  |  | ROZPOCET | 0 | 0 | 0 | 0 | 0 | 1 | 0 | 16 | -205056386
| D | 736 | Ústřední vytápění |  |  |  | 0 | [5 empty] | 0 |  | 0.00256 |  | 0 | 2 | D | 1 |  |  |  | ROZPOCET | [6 empty] | 0
38 | K | 727111129 | Montáž a dodávka - požární těsnění a tmely | kpl | 1 |  | 0 |  |  |  | základní |  | 0 | 0.00113 | 0.00113 | 0 | 0 | 16 | K | 2 |  |  |  | ROZPOCET | 0 | 0 | 0 | 0 | 0 | 1 | 0 | 16 | -808476350
39 | K | 730/R | Ostatní drobný a pomocný materiál | kpl | 1 |  | 0 |  |  |  | základní |  | 0 | 0 | 0 | 0 | 0 | 16 | K | 2 |  |  |  | ROZPOCET | 0 | 0 | 0 | 0 | 0 | 1 | 0 | 16 | -157232821
40 | K | 730/R1 | Průzkumy a měření, případné doplňující průzkumy | Kpl | 1 |  | 0 |  |  |  | základní |  | 0 | 0 | 0 | 0 | 0 | 16 | K | 2 |  |  |  | ROZPOCET | 0 | 0 | 0 | 0 | 0 | 1 | 0 | 16 | -321916636
41 | K | 730/R2 | Zajištění provozních řádů a manuálů vč. požární ochrany | kpl | 1 |  | 0 |  |  |  | základní |  | 0 | 0 | 0 | 0 | 0 | 16 | K | 2 |  |  |  | ROZPOCET | 0 | 0 | 0 | 0 | 0 | 1 | 0 | 16 | -1294226417
42 | K | 730/R4 | Koordinace a součnnost s ostatními profesemi | kpl | 1 |  | 0 |  |  |  | základní |  | 0 | 0 | 0 | 0 | 0 | 16 | K | 2 |  |  |  | ROZPOCET | 0 | 0 | 0 | 0 | 0 | 1 | 0 | 16 | -481400127
43 | K | 730/R5 | Požární dozor během provádění montážních prací | kpl | 1 |  | 0 |  |  |  | základní |  | 0 | 0 | 0 | 0 | 0 | 16 | K | 2 |  |  |  | ROZPOCET | 0 | 0 | 0 | 0 | 0 | 1 | 0 | 16 | 1553678945
44 | K | 730/R6 | Požární dohled 8 hodin po ukončení prací | kpl | 1 |  | 0 |  |  |  | základní |  | 0 | 0 | 0 | 0 | 0 | 16 | K | 2 |  |  |  | ROZPOCET | 0 | 0 | 0 | 0 | 0 | 1 | 0 | 16 | -1548704534
45 | K | 730/R7 | Školení a zácvik personálu | kpl | 1 |  | 0 |  |  |  | základní |  | 0 | 0 | 0 | 0 | 0 | 16 | K | 2 |  |  |  | ROZPOCET | 0 | 0 | 0 | 0 | 0 | 1 | 0 | 16 | 1359905752
46 | K | 730/R8 | Úklidové práce po instalaci | kpl | 1 |  | 0 |  |  |  | základní |  | 0 | 0 | 0 | 0 | 0 | 16 | K | 2 |  |  |  | ROZPOCET | 0 | 0 | 0 | 0 | 0 | 1 | 0 | 16 | -2099072097
47 | K | 730/R10 | Tlaková zkouška systému | kpl | 1 |  | 0 |  |  |  | základní |  | 0 | 0 | 0 | 0 | 0 | 16 | K | 2 |  |  |  | ROZPOCET | 0 | 0 | 0 | 0 | 0 | 1 | 0 | 16 | 549314292
48 | K | 730/R11 | Hydraulické vyvážení otopné soustavy splňující podmínky zákona č. 406/2000 Sb. a jeho prováděcí vyhlášky č. 193/2007 Sb. v platném znění. | kpl | 1 |  | 0 |  |  |  | základní |  | 0 | 0 | 0 | 0 | 0 | 16 | K | 2 |  |  |  | ROZPOCET | 0 | 0 | 0 | 0 | 0 | 1 | 0 | 16 | -1261172494
49 | K | 730/R11a | Dokumentace hydraulického vyvážení splňující podmínky zákona č. 406/2000 Sb. a jeho prováděcí vyhlášky č. 193/2007 Sb. v platném znění. | kpl | 1 |  | 0 |  |  |  | základní |  | 0 | 0 | 0 | 0 | 0 | 16 | K | 2 |  |  |  | ROZPOCET | 0 | 0 | 0 | 0 | 0 | 1 | 0 | 16 | -1359936511
50 | K | 730/R12 | Předávací dokumentace (protokoly o zkouškách, certifikáty a prohlášení o shodě aj.) | kpl | 1 |  | 0 |  |  |  | základní |  | 0 | 0 | 0 | 0 | 0 | 16 | K | 2 |  |  |  | ROZPOCET | 0 | 0 | 0 | 0 | 0 | 1 | 0 | 16 | -1284941592
51 | K | 732199101 | Štítky a označení potrubí | kpl | 1 |  | 0 |  |  |  | základní |  | 0 | 0.00113 | 0.00113 | 0 | 0 | 16 | K | 2 |  |  |  | ROZPOCET | 0 | 0 | 0 | 0 | 0 | 1 | 0 | 16 | -73618566
52 | K | 783614131/R | Základní nátěr- základová barva | kpl | 1 |  | 0 |  |  |  | základní |  | 0 | 0.00015 | 0.00015 | 0 | 0 | 16 | K | 2 |  |  |  | ROZPOCET | 0 | 0 | 0 | 0 | 0 | 1 | 0 | 16 | 2007337006
53 | K | 783614131/R1 | Nátěr - vrchní barva 2x | kpl | 1 |  | 0 |  |  |  | základní |  | 0 | 0.00015 | 0.00015 | 0 | 0 | 16 | K | 2 |  |  |  | ROZPOCET | 0 | 0 | 0 | 0 | 0 | 1 | 0 | 16 | 1304015941
| D | VRN | Vedlejší rozpočtové náklady |  |  |  | 0 | [5 empty] | 0 |  | 0 |  | 0 | 5 | D | 0 |  |  |  | ROZPOCET | [6 empty] | 0
| D | VRN1 | Průzkumné, geodetické a projektové práce |  |  |  | 0 | [5 empty] | 0 |  | 0 |  | 0 | 5 | D | 1 |  |  |  | ROZPOCET | [6 empty] | 0
54 | K | 013254000 | Dokumentace skutečného provedení stavby | kpl | 1 |  | 0 |  |  |  | základní |  | 0 | 0 | 0 | 0 | 0 | 1024 | K | 2 |  |  |  | ROZPOCET | 0 | 0 | 0 | 0 | 0 | 1 | 0 | 1024 | -1126252041
| D | VRN3 | Zařízení staveniště |  |  |  | 0 | [5 empty] | 0 |  | 0 |  | 0 | 5 | D | 1 |  |  |  | ROZPOCET | [6 empty] | 0
55 | K | 030001000 | Zařízení staveniště | kpl | 1 |  | 0 |  |  |  | základní |  | 0 | 0 | 0 | 0 | 0 | 1024 | K | 2 |  |  |  | ROZPOCET | 0 | 0 | 0 | 0 | 0 | 1 | 0 | 1024 | -1774185895
| D | VRN4 | Inženýrská činnost |  |  |  | 0 | [5 empty] | 0 |  | 0 |  | 0 | 5 | D | 1 |  |  |  | ROZPOCET | [6 empty] | 0
56 | K | 045002000 | Kompletační a koordinační činnost | kpl | 1 |  | 0 |  |  |  | základní |  | 0 | 0 | 0 | 0 | 0 | 1024 | K | 2 |  |  |  | ROZPOCET | 0 | 0 | 0 | 0 | 0 | 1 | 0 | 1024 | 2026174657
| D | VRN7 | Provozní vlivy |  |  |  | 0 | [5 empty] | 0 |  | 0 |  | 0 | 5 | D | 1 |  |  |  | ROZPOCET | [6 empty] | 0
57 | K | 070001000 | Provozní vlivy | kpl | 1 |  | 0 |  |  |  | základní |  | 0 | 0 | 0 | 0 | 0 | 1024 | K | 2 |  |  |  | ROZPOCET | 0 | 0 | 0 | 0 | 0 | 1 | 0 | 1024 | 518795371

## A3 - OBJEKT B - PŘEDÁVACÍ...
| List obsahuje: |  | 1) Krycí list soupisu | 2) Rekapitulace |  |  | 3) Soupis prací | Zpět na list: | Rekapitulace stavby
{d1d81052-8fd0-4f4c-be7f-f366fc9ba57f}
2
| KRYCÍ LIST SOUPISU | [8 empty] | v --- níže se nacházejí doplnkové a pomocné údaje k sestavám --- v | [8 empty] | False
Stavba:
REKONSTRUKCE PLYNOVÉ KOTELNY JAROV I.- OBJEKTY A-E
Objekt:
SO-03 - OBJEKTY PŘEDÁVACÍ STANICE B
Soupis:
A3 - OBJEKT B - PŘEDÁVACÍ STANICE SILNOPROUD
| KSO: |  |  |  |  | CC-CZ:
| Místo: |  | 130 00 Praha 3 |  |  | Datum: | 24. 9. 2018
| Zadavatel: |  |  |  |  | IČ:
|  | VYSOKÁ ŠKOLA EKONOMICKÁ V PRAZE |  |  |  | DIČ:
| Uchazeč: |  |  |  |  | IČ:
DIČ:
| Projektant: |  |  |  |  | IČ:
|  | ING.VÁCLAV PILÁT |  |  |  | DIČ:
Poznámka:
Soupis prací je sestaven s využitím Cenové soustavy ÚRS. Položky, které pochází z této cenové soustavy, jsou ve sloupci 'Cenová soustava' označeny popisem 'CS ÚRS' a úrovní příslušného kalendářního pololetí. Veškeré další informace vymezující popis a podmínky použití těchto položek z Cenové soustavy, které nejsou uvedeny přímo v soupisu prací, jsou neomezeně dálkově k dispozici na www.cs-urs.cz, sekce Cenové a technické podmínky.
| Cena bez DPH | [5 empty] | 0
|  |  | Základ daně |  |  | Sazba daně | Výše daně
| DPH | základní | 0 |  |  | 21% | 0
|  | snížená | 0 |  |  | 15% | 0
|  | zákl. přenesená | 0 |  |  | 21% | 0
|  | sníž. přenesená | 0 |  |  | 15% | 0
|  | nulová | 0 |  |  | 0% | 0
| Cena s DPH |  |  | v | CZK |  | 0
REKAPITULACE ČLENĚNÍ SOUPISU PRACÍ
Stavba:
REKONSTRUKCE PLYNOVÉ KOTELNY JAROV I.- OBJEKTY A-E
Objekt:
SO-03 - OBJEKTY PŘEDÁVACÍ STANICE B
Soupis:
A3 - OBJEKT B - PŘEDÁVACÍ STANICE SILNOPROUD
Místo: |  |  | 130 00 Praha 3 |  |  | Datum: | 24. 9. 2018
Zadavatel: |  |  | VYSOKÁ ŠKOLA EKONOMICKÁ V PRAZE |  |  | Projektant: | ING.VÁCLAV PILÁT
Uchazeč:
Kód dílu - Popis | [6 empty] | Cena celkem [CZK]
Náklady soupisu celkem | [6 empty] | 0 | [12 empty] | -1
| D1 - Silnoproudá zařízení | [5 empty] | 0
| D2 - Napojeno na řídicí stanici RMARA v kotelně | [5 empty] | 0
SOUPIS PRACÍ
Stavba:
REKONSTRUKCE PLYNOVÉ KOTELNY JAROV I.- OBJEKTY A-E
Objekt:
SO-03 - OBJEKTY PŘEDÁVACÍ STANICE B
Soupis:
A3 - OBJEKT B - PŘEDÁVACÍ STANICE SILNOPROUD
Místo: |  |  | 130 00 Praha 3 |  |  | Datum: | 24. 9. 2018
Zadavatel: |  |  | VYSOKÁ ŠKOLA EKONOMICKÁ V PRAZE |  |  | Projektant: | ING.VÁCLAV PILÁT
Uchazeč:
PČ | Typ | Kód | Popis | MJ | Množství | J.cena [CZK] | Cena celkem [CZK] | Cenová soustava |  | Poznámka | DPH | J. Nh [h] | Nh celkem [h] | J. hmotnost [t] | Hmotnost celkem [t] | J. suť [t] | Suť Celkem [t]
Náklady soupisu celkem | [6 empty] | 0 | [5 empty] | 0 |  | 0 |  | 0 |  | D | -1 | [7 empty] | 0
| D | D1 | Silnoproudá zařízení |  |  |  | 0 | [5 empty] | 0 |  | 0 |  | 0 | 2 | D | 0 | ROZPOCET | [6 empty] | 0
| D | D2 | Napojeno na řídicí stanici RMARA v kotelně |  |  |  | 0 | [5 empty] | 0 |  | 0 |  | 0 | 2 | D | 1 | ROZPOCET | [6 empty] | 0
1 | K | BC1 | Kabel CYKY 3x1,5, dodávka, montáž včetně zapojení, odzkoušení a nosná část | m | 80 |  | 0 |  |  |  | základní |  | 0 | 0 | 0 | 0 | 0 | 16 | K | 2 | ROZPOCET | 0 | 0 | 0 | 0 | 0 | 1 | 0 | 16 | 1671420620
2 | K | BC1.1 | Kabel JY(St)T 4x2x0,8, dodávka, montáž včetně zapojení, odzkoušení a nosná část | m | 80 |  | 0 |  |  |  | základní |  | 0 | 0 | 0 | 0 | 0 | 16 | K | 2 | ROZPOCET | 0 | 0 | 0 | 0 | 0 | 1 | 0 | 16 | -1409212699
3 | K | Pol11 | trubka tuhá 32mm/3 m KOPOS | ks | 30 |  | 0 |  |  |  | základní |  | 0 | 0 | 0 | 0 | 0 | 16 | K | 2 | ROZPOCET | 0 | 0 | 0 | 0 | 0 | 1 | 0 | 16 | 964387807
4 | K | Pol12 | příchytka na zeď trubky KOPOS 32mm | ks | 90 |  | 0 |  |  |  | základní |  | 0 | 0 | 0 | 0 | 0 | 16 | K | 2 | ROZPOCET | 0 | 0 | 0 | 0 | 0 | 1 | 0 | 16 | 1521423224
5 | K | Pol16 | krabice OBO A10 bez svorkovnice | ks | 4 |  | 0 |  |  |  | základní |  | 0 | 0 | 0 | 0 | 0 | 4 | K | 2 | ROZPOCET | 0 | 0 | 0 | 0 | 0 | 1 | 0 | 4 | -1565386623
6 | K | Pol4 | Žlaby drát 54/100 po 3m vč. příslušenství | ks | 24 |  | 0 |  |  |  | základní |  | 0 | 0 | 0 | 0 | 0 | 16 | K | 2 | ROZPOCET | 0 | 0 | 0 | 0 | 0 | 1 | 0 | 16 | -1652778056
7 | K | Pol8 | GPH stahovací pásek bílý 3,6/320 | ks | 300 |  | 0 |  |  |  | základní |  | 0 | 0 | 0 | 0 | 0 | 16 | K | 2 | ROZPOCET | 0 | 0 | 0 | 0 | 0 | 1 | 0 | 16 | -728982324
8 | K | Pol9 | trubka MONOFLEX 1416E K50 | m | 125 |  | 0 |  |  |  | základní |  | 0 | 0 | 0 | 0 | 0 | 16 | K | 2 | ROZPOCET | 0 | 0 | 0 | 0 | 0 | 1 | 0 | 16 | -1582050768
11 | K | AC3 | Uzemnění a pospojení | kpl | 1 |  | 0 |  |  |  | základní |  | 0 | 0 | 0 | 0 | 0 | 16 | K | 2 | ROZPOCET | 0 | 0 | 0 | 0 | 0 | 1 | 0 | 16 | -1523634986
9 | K | 741810001 | Celková prohlídka elektrického rozvodu a zařízení do 100 000,- Kč | kus | 1 |  | 0 |  |  |  | základní |  | 0 | 0 | 0 | 0 | 0 | 16 | K | 2 | ROZPOCET | 0 | 0 | 0 | 0 | 0 | 1 | 0 | 16 | -840308326
10 | K | 998741201 | Přesun hmot procentní pro silnoproud v objektech v do 6 m | % |  |  | 0 |  |  |  | základní |  | 0 | 0 | 0 | 0 | 0 | 16 | K | 2 | ROZPOCET | 0 | 0 | 0 | 0 | 0 | 1 | 0 | 16 | -1678877858

## A4 - OBJEKT B - PŘEDÁVACÍ...
| List obsahuje: |  | 1) Krycí list soupisu | 2) Rekapitulace |  |  | 3) Soupis prací | Zpět na list: | Rekapitulace stavby
{409da21d-cf40-462d-bd91-e79d35856fb7}
2
| KRYCÍ LIST SOUPISU | [8 empty] | v --- níže se nacházejí doplnkové a pomocné údaje k sestavám --- v | [8 empty] | False
Stavba:
REKONSTRUKCE PLYNOVÉ KOTELNY JAROV I.- OBJEKTY A-E
Objekt:
SO-03 - OBJEKTY PŘEDÁVACÍ STANICE B
Soupis:
A4 - OBJEKT B - PŘEDÁVACÍ STANICE MaR
| KSO: |  |  |  |  | CC-CZ:
| Místo: |  | 130 00 Praha 3 |  |  | Datum: | 24. 9. 2018
| Zadavatel: |  |  |  |  | IČ:
|  | VYSOKÁ ŠKOLA EKONOMICKÁ V PRAZE |  |  |  | DIČ:
| Uchazeč: |  |  |  |  | IČ:
DIČ:
| Projektant: |  |  |  |  | IČ:
|  | ING.VÁCLAV PILÁT |  |  |  | DIČ:
Poznámka:
Soupis prací je sestaven s využitím Cenové soustavy ÚRS. Položky, které pochází z této cenové soustavy, jsou ve sloupci 'Cenová soustava' označeny popisem 'CS ÚRS' a úrovní příslušného kalendářního pololetí. Veškeré další informace vymezující popis a podmínky použití těchto položek z Cenové soustavy, které nejsou uvedeny přímo v soupisu prací, jsou neomezeně dálkově k dispozici na www.cs-urs.cz, sekce Cenové a technické podmínky.
| Cena bez DPH | [5 empty] | 0
|  |  | Základ daně |  |  | Sazba daně | Výše daně
| DPH | základní | 0 |  |  | 21% | 0
|  | snížená | 0 |  |  | 15% | 0
|  | zákl. přenesená | 0 |  |  | 21% | 0
|  | sníž. přenesená | 0 |  |  | 15% | 0
|  | nulová | 0 |  |  | 0% | 0
| Cena s DPH |  |  | v | CZK |  | 0
REKAPITULACE ČLENĚNÍ SOUPISU PRACÍ
Stavba:
REKONSTRUKCE PLYNOVÉ KOTELNY JAROV I.- OBJEKTY A-E
Objekt:
SO-03 - OBJEKTY PŘEDÁVACÍ STANICE B
Soupis:
A4 - OBJEKT B - PŘEDÁVACÍ STANICE MaR
Místo: |  |  | 130 00 Praha 3 |  |  | Datum: | 24. 9. 2018
Zadavatel: |  |  | VYSOKÁ ŠKOLA EKONOMICKÁ V PRAZE |  |  | Projektant: | ING.VÁCLAV PILÁT
Uchazeč:
Kód dílu - Popis | [6 empty] | Cena celkem [CZK]
Náklady soupisu celkem | [6 empty] | 0 | [12 empty] | -1
| D1 - Měření a regulace | [5 empty] | 0
| D2 - Napojeno na řídicí stanici RMARA v kotelně | [5 empty] | 0
SOUPIS PRACÍ
Stavba:
REKONSTRUKCE PLYNOVÉ KOTELNY JAROV I.- OBJEKTY A-E
Objekt:
SO-03 - OBJEKTY PŘEDÁVACÍ STANICE B
Soupis:
A4 - OBJEKT B - PŘEDÁVACÍ STANICE MaR
Místo: |  |  | 130 00 Praha 3 |  |  | Datum: | 24. 9. 2018
Zadavatel: |  |  | VYSOKÁ ŠKOLA EKONOMICKÁ V PRAZE |  |  | Projektant: | ING.VÁCLAV PILÁT
Uchazeč:
PČ | Typ | Kód | Popis | MJ | Množství | J.cena [CZK] | Cena celkem [CZK] | Cenová soustava |  | Poznámka | DPH | J. Nh [h] | Nh celkem [h] | J. hmotnost [t] | Hmotnost celkem [t] | J. suť [t] | Suť Celkem [t]
Náklady soupisu celkem | [6 empty] | 0 | [5 empty] | 0 |  | 0 |  | 0 |  | D | -1 | [7 empty] | 0
| D | D1 | Měření a regulace |  |  |  | 0 | [5 empty] | 0 |  | 0 |  | 0 | 2 | D | 0 | ROZPOCET | [6 empty] | 0
| D | D2 | Napojeno na řídicí stanici RMARA v kotelně |  |  |  | 0 | [5 empty] | 0 |  | 0 |  | 0 | 2 | D | 1 | ROZPOCET | [6 empty] | 0
1 | K | BT1 | Snímač teploty jímkový včetně jímky Pt100, Standart: Sensit PTS 120 | ks | 1 |  | 0 |  |  |  | základní |  | 0 | 0 | 0 | 0 | 0 | 16 | K | 2 | ROZPOCET | 0 | 0 | 0 | 0 | 0 | 1 | 0 | 16 | 1830552322
2 | K | BT1.1 | Kabel JYTY 4x1 , dodávka, montáž včetně zapojení, odzkoušení a nosná část | m | 80 |  | 0 |  |  |  | základní |  | 0 | 0 | 0 | 0 | 0 | 16 | K | 2 | ROZPOCET | 0 | 0 | 0 | 0 | 0 | 1 | 0 | 16 | 527105803
3 | K | BY1 | Kabel JYTY 4x1 , dodávka, montáž včetně zapojení, odzkoušení a nosná část | m | 80 |  | 0 |  |  |  | základní |  | 0 | 0 | 0 | 0 | 0 | 16 | K | 2 | ROZPOCET | 0 | 0 | 0 | 0 | 0 | 1 | 0 | 16 | -2028544902
4 | K | 998742201 | Přesun hmot procentní pro slaboproud v objektech v do 6 m | % |  |  | 0 |  |  |  | základní |  | 0 | 0 | 0 | 0 | 0 | 16 | K | 2 | ROZPOCET | 0 | 0 | 0 | 0 | 0 | 1 | 0 | 16 | -589646680

## A5 - OBJEKT B - PŘEDÁVACÍ...
| List obsahuje: |  | 1) Krycí list soupisu | 2) Rekapitulace |  |  | 3) Soupis prací | Zpět na list: | Rekapitulace stavby
{2541657c-33a9-4f8f-b1e1-90091b5b3d59}
2
| KRYCÍ LIST SOUPISU | [8 empty] | v --- níže se nacházejí doplnkové a pomocné údaje k sestavám --- v | [8 empty] | False
Stavba:
REKONSTRUKCE PLYNOVÉ KOTELNY JAROV I.- OBJEKTY A-E
Objekt:
SO-03 - OBJEKTY PŘEDÁVACÍ STANICE B
Soupis:
A5 - OBJEKT B - PŘEDÁVACÍ STANICE STAVEBNÍ PRÁCE
| KSO: |  |  |  |  | CC-CZ:
| Místo: |  | 130 00 Praha 3 |  |  | Datum: | 24. 9. 2018
| Zadavatel: |  |  |  |  | IČ:
|  | VYSOKÁ ŠKOLA EKONOMICKÁ V PRAZE |  |  |  | DIČ:
| Uchazeč: |  |  |  |  | IČ:
DIČ:
| Projektant: |  |  |  |  | IČ:
|  | ING.VÁCLAV PILÁT |  |  |  | DIČ:
Poznámka:
Soupis prací je sestaven s využitím Cenové soustavy ÚRS. Položky, které pochází z této cenové soustavy, jsou ve sloupci 'Cenová soustava' označeny popisem 'CS ÚRS' a úrovní příslušného kalendářního pololetí. Veškeré další informace vymezující popis a podmínky použití těchto položek z Cenové soustavy, které nejsou uvedeny přímo v soupisu prací, jsou neomezeně dálkově k dispozici na www.cs-urs.cz, sekce Cenové a technické podmínky.
| Cena bez DPH | [5 empty] | 0
|  |  | Základ daně |  |  | Sazba daně | Výše daně
| DPH | základní | 0 |  |  | 21% | 0
|  | snížená | 0 |  |  | 15% | 0
|  | zákl. přenesená | 0 |  |  | 21% | 0
|  | sníž. přenesená | 0 |  |  | 15% | 0
|  | nulová | 0 |  |  | 0% | 0
| Cena s DPH |  |  | v | CZK |  | 0
REKAPITULACE ČLENĚNÍ SOUPISU PRACÍ
Stavba:
REKONSTRUKCE PLYNOVÉ KOTELNY JAROV I.- OBJEKTY A-E
Objekt:
SO-03 - OBJEKTY PŘEDÁVACÍ STANICE B
Soupis:
A5 - OBJEKT B - PŘEDÁVACÍ STANICE STAVEBNÍ PRÁCE
Místo: |  |  | 130 00 Praha 3 |  |  | Datum: | 24. 9. 2018
Zadavatel: |  |  | VYSOKÁ ŠKOLA EKONOMICKÁ V PRAZE |  |  | Projektant: | ING.VÁCLAV PILÁT
Uchazeč:
Kód dílu - Popis | [6 empty] | Cena celkem [CZK]
Náklady soupisu celkem | [6 empty] | 0 | [12 empty] | -1
| 61 - Upravy povrchů vnitřní | [5 empty] | 0
| 63 - Podlahy a podlahové konstrukce | [5 empty] | 0
| 95 - Dokončovací konstrukce na pozemních stavbách | [5 empty] | 0
| 97 - Prorážení otvorů | [5 empty] | 0
| 99 - Staveništní přesun hmot | [5 empty] | 0
| 783 - Nátěry | [5 empty] | 0
| 784 - Malby | [5 empty] | 0
| D96 - Přesuny suti a vybouraných hmot | [5 empty] | 0
| VRN - Vedlejší rozpočtové náklady | [5 empty] | 0
| VRN7 - Provozní vlivy | [5 empty] | 0
SOUPIS PRACÍ
Stavba:
REKONSTRUKCE PLYNOVÉ KOTELNY JAROV I.- OBJEKTY A-E
Objekt:
SO-03 - OBJEKTY PŘEDÁVACÍ STANICE B
Soupis:
A5 - OBJEKT B - PŘEDÁVACÍ STANICE STAVEBNÍ PRÁCE
Místo: |  |  | 130 00 Praha 3 |  |  | Datum: | 24. 9. 2018
Zadavatel: |  |  | VYSOKÁ ŠKOLA EKONOMICKÁ V PRAZE |  |  | Projektant: | ING.VÁCLAV PILÁT
Uchazeč:
PČ | Typ | Kód | Popis | MJ | Množství | J.cena [CZK] | Cena celkem [CZK] | Cenová soustava |  | Poznámka | DPH | J. Nh [h] | Nh celkem [h] | J. hmotnost [t] | Hmotnost celkem [t] | J. suť [t] | Suť Celkem [t]
Náklady soupisu celkem | [6 empty] | 0 | [5 empty] | 0 |  | 0 |  | 0 |  | D | -1 | [7 empty] | 0
| D | 61 | Upravy povrchů vnitřní |  |  |  | 0 | [5 empty] | 0 |  | 0 |  | 0 | 1 | D | 0 | ROZPOCET | [6 empty] | 0
1 | K | 612421331RT2 | Oprava vápen.omítek stěn do 30 % pl. - štukových s použitím suché maltové směsi | m2 | 17.5 |  | 0 |  |  |  | základní |  | 0 | 0 | 0 | 0 | 0 | 4 | K | 1 | ROZPOCET | 0 | 0 | 0 | 0 | 0 | 1 | 0 | 4 | 788849478
| D | 63 | Podlahy a podlahové konstrukce |  |  |  | 0 | [5 empty] | 0 |  | 0 |  | 0 | 1 | D | 0 | ROZPOCET | [6 empty] | 0
2 | K | 632415120R00 | Potěr Morfico samonivelační ručně tl. 20 mm | m2 | 2.2 |  | 0 |  |  |  | základní |  | 0 | 0 | 0 | 0 | 0 | 4 | K | 1 | ROZPOCET | 0 | 0 | 0 | 0 | 0 | 1 | 0 | 4 | 1278206803
| D | 95 | Dokončovací konstrukce na pozemních stavbách |  |  |  | 0 | [5 empty] | 0 |  | 0 |  | 0 | 1 | D | 0 | ROZPOCET | [6 empty] | 0
3 | K | 952901111R00 | Vyčištění budov o výšce podlaží do 4 m | m2 | 2.2 |  | 0 |  |  |  | základní |  | 0 | 0 | 0 | 0 | 0 | 4 | K | 1 | ROZPOCET | 0 | 0 | 0 | 0 | 0 | 1 | 0 | 4 | 531945769
4 | K | 952902110R00 | Čištění zametáním v místnostech a chodbách | m2 | 30 |  | 0 |  |  |  | základní |  | 0 | 0 | 0 | 0 | 0 | 4 | K | 1 | ROZPOCET | 0 | 0 | 0 | 0 | 0 | 1 | 0 | 4 | 171293315
| D | 97 | Prorážení otvorů |  |  |  | 0 | [5 empty] | 0 |  | 0 |  | 0 | 1 | D | 0 | ROZPOCET | [6 empty] | 0
5 | K | 978013121R00 | Otlučení omítek vnitřních stěn v rozsahu do 10 % | m2 | 17.5 |  | 0 |  |  |  | základní |  | 0 | 0 | 0 | 0 | 0 | 4 | K | 1 | ROZPOCET | 0 | 0 | 0 | 0 | 0 | 1 | 0 | 4 | 891910095
| D | 99 | Staveništní přesun hmot |  |  |  | 0 | [5 empty] | 0 |  | 0 |  | 0 | 1 | D | 0 | ROZPOCET | [6 empty] | 0
6 | K | 999281105R00 | Přesun hmot pro opravy a údržbu do výšky 6 m | t | 0.26 |  | 0 |  |  |  | základní |  | 0 | 0 | 0 | 0 | 0 | 4 | K | 1 | ROZPOCET | 0 | 0 | 0 | 0 | 0 | 1 | 0 | 4 | -1032886533
| D | 783 | Nátěry |  |  |  | 0 | [5 empty] | 0 |  | 0 |  | 0 | 2 | D | 0 | ROZPOCET | [6 empty] | 0
7 | K | 783896210R00 | Penetrace betonových podkladů BASF 1x | m2 | 2.2 |  | 0 |  |  |  | základní |  | 0 | 0 | 0 | 0 | 0 | 16 | K | 1 | ROZPOCET | 0 | 0 | 0 | 0 | 0 | 1 | 0 | 16 | -1809556285
8 | K | 783896211R00 | Nátěr betonových povrchů akrylátový BASF 2x email | m2 | 2.2 |  | 0 |  |  |  | základní |  | 0 | 0 | 0 | 0 | 0 | 16 | K | 1 | ROZPOCET | 0 | 0 | 0 | 0 | 0 | 1 | 0 | 16 | -1341561455
| D | 784 | Malby |  |  |  | 0 | [5 empty] | 0 |  | 0 |  | 0 | 2 | D | 0 | ROZPOCET | [6 empty] | 0
9 | K | 784115212R00 | Malba Remal standard, bílá, bez penetr.,2 x | m2 | 17.5 |  | 0 |  |  |  | základní |  | 0 | 0 | 0 | 0 | 0 | 16 | K | 1 | ROZPOCET | 0 | 0 | 0 | 0 | 0 | 1 | 0 | 16 | 196168311
| D | D96 | Přesuny suti a vybouraných hmot |  |  |  | 0 | [5 empty] | 0 |  | 0 |  | 0 | 1 | D | 0 | ROZPOCET | [6 empty] | 0
10 | K | 979081111R00 | Odvoz suti a vybour. hmot na skládku do 1 km | t | 0.07 |  | 0 |  |  |  | základní |  | 0 | 0 | 0 | 0 | 0 | 4 | K | 1 | ROZPOCET | 0 | 0 | 0 | 0 | 0 | 1 | 0 | 4 | 419821044
11 | K | 979081121R00 | Příplatek k odvozu za každý další 1 km | t | 2.03 |  | 0 |  |  |  | základní |  | 0 | 0 | 0 | 0 | 0 | 4 | K | 1 | ROZPOCET | 0 | 0 | 0 | 0 | 0 | 1 | 0 | 4 | -882143378
12 | K | 979082111R00 | Vnitrostaveništní doprava suti do 10 m | t | 0.07 |  | 0 |  |  |  | základní |  | 0 | 0 | 0 | 0 | 0 | 4 | K | 1 | ROZPOCET | 0 | 0 | 0 | 0 | 0 | 1 | 0 | 4 | 350365427
13 | K | 979082121R00 | Příplatek k vnitrost. dopravě suti za dalších 5 m | t | 0.56 |  | 0 |  |  |  | základní |  | 0 | 0 | 0 | 0 | 0 | 4 | K | 1 | ROZPOCET | 0 | 0 | 0 | 0 | 0 | 1 | 0 | 4 | 1473495862
14 | K | 979990107R00 | Poplatek za skládku suti - směs betonu,cihel,dřeva | t | 0.07 |  | 0 |  |  |  | základní |  | 0 | 0 | 0 | 0 | 0 | 4 | K | 1 | ROZPOCET | 0 | 0 | 0 | 0 | 0 | 1 | 0 | 4 | 2142985154
| D | VRN | Vedlejší rozpočtové náklady |  |  |  | 0 | [5 empty] | 0 |  | 0 |  | 0 | 5 | D | 0 | ROZPOCET | [6 empty] | 0
| D | VRN7 | Provozní vlivy |  |  |  | 0 | [5 empty] | 0 |  | 0 |  | 0 | 5 | D | 1 | ROZPOCET | [6 empty] | 0
15 | K | 071002000 | Provoz investora, třetích osob | % |  |  | 0 |  |  |  | základní |  | 0 | 0 | 0 | 0 | 0 | 1024 | K | 2 | ROZPOCET | 0 | 0 | 0 | 0 | 0 | 1 | 0 | 1024 | -1380031499

## A6 - OBJEKT B - REGULACE ÚT
| List obsahuje: |  | 1) Krycí list soupisu | 2) Rekapitulace |  |  | 3) Soupis prací | Zpět na list: | Rekapitulace stavby
{903db3e9-9ddd-4722-b65d-ae41de0db96c}
2
| KRYCÍ LIST SOUPISU | [8 empty] | v --- níže se nacházejí doplnkové a pomocné údaje k sestavám --- v | [8 empty] | False
Stavba:
REKONSTRUKCE PLYNOVÉ KOTELNY JAROV I.- OBJEKTY A-E
Objekt:
SO-03 - OBJEKTY PŘEDÁVACÍ STANICE B
Soupis:
A6 - OBJEKT B - REGULACE ÚT
| KSO: |  |  |  |  | CC-CZ:
| Místo: |  | 130 00 Praha 3 |  |  | Datum: | 24. 9. 2018
| Zadavatel: |  |  |  |  | IČ:
|  | VYSOKÁ ŠKOLA EKONOMICKÁ V PRAZE |  |  |  | DIČ:
| Uchazeč: |  |  |  |  | IČ:
DIČ:
| Projektant: |  |  |  |  | IČ:
|  | ING.VÁCLAV PILÁT |  |  |  | DIČ:
Poznámka:
Soupis prací je sestaven s využitím Cenové soustavy ÚRS. Položky, které pochází z této cenové soustavy, jsou ve sloupci 'Cenová soustava' označeny popisem 'CS ÚRS' a úrovní příslušného kalendářního pololetí. Veškeré další informace vymezující popis a podmínky použití těchto položek z Cenové soustavy, které nejsou uvedeny přímo v soupisu prací, jsou neomezeně dálkově k dispozici na www.cs-urs.cz, sekce Cenové a technické podmínky.
| Cena bez DPH | [5 empty] | 0
|  |  | Základ daně |  |  | Sazba daně | Výše daně
| DPH | základní | 0 |  |  | 21% | 0
|  | snížená | 0 |  |  | 15% | 0
|  | zákl. přenesená | 0 |  |  | 21% | 0
|  | sníž. přenesená | 0 |  |  | 15% | 0
|  | nulová | 0 |  |  | 0% | 0
| Cena s DPH |  |  | v | CZK |  | 0
REKAPITULACE ČLENĚNÍ SOUPISU PRACÍ
Stavba:
REKONSTRUKCE PLYNOVÉ KOTELNY JAROV I.- OBJEKTY A-E
Objekt:
SO-03 - OBJEKTY PŘEDÁVACÍ STANICE B
Soupis:
A6 - OBJEKT B - REGULACE ÚT
Místo: |  |  | 130 00 Praha 3 |  |  | Datum: | 24. 9. 2018
Zadavatel: |  |  | VYSOKÁ ŠKOLA EKONOMICKÁ V PRAZE |  |  | Projektant: | ING.VÁCLAV PILÁT
Uchazeč:
Kód dílu - Popis | [6 empty] | Cena celkem [CZK]
Náklady soupisu celkem | [6 empty] | 0 | [12 empty] | -1
| 94 - Lešení a stavební výtahy | [5 empty] | 0
| 95 - Dokončovací konstrukce na pozemních stavbách | [5 empty] | 0
| 767 - Konstrukce zámečnické | [5 empty] | 0
SOUPIS PRACÍ
Stavba:
REKONSTRUKCE PLYNOVÉ KOTELNY JAROV I.- OBJEKTY A-E
Objekt:
SO-03 - OBJEKTY PŘEDÁVACÍ STANICE B
Soupis:
A6 - OBJEKT B - REGULACE ÚT
Místo: |  |  | 130 00 Praha 3 |  |  | Datum: | 24. 9. 2018
Zadavatel: |  |  | VYSOKÁ ŠKOLA EKONOMICKÁ V PRAZE |  |  | Projektant: | ING.VÁCLAV PILÁT
Uchazeč:
PČ | Typ | Kód | Popis | MJ | Množství | J.cena [CZK] | Cena celkem [CZK] | Cenová soustava |  | Poznámka | DPH | J. Nh [h] | Nh celkem [h] | J. hmotnost [t] | Hmotnost celkem [t] | J. suť [t] | Suť Celkem [t]
Náklady soupisu celkem | [6 empty] | 0 | [5 empty] | 0 |  | 0.00272 |  | 0 |  | D | -1 | [10 empty] | 0
| D | 94 | Lešení a stavební výtahy |  |  |  | 0 | [5 empty] | 0 |  | 0 |  | 0 | 1 | D | 0 |  |  |  | ROZPOCET | [6 empty] | 0
1 | K | 941955002R00 | Lešení lehké pomocné, výška podlahy do 1,9 m | m2 | 170 |  | 0 |  |  |  | základní |  | 0 | 0 | 0 | 0 | 0 | 4 | K | 1 |  |  |  | ROZPOCET | 0 | 0 | 0 | 0 | 0 | 1 | 0 | 4 | 105952314
| D | 95 | Dokončovací konstrukce na pozemních stavbách |  |  |  | 0 | [5 empty] | 0 |  | 0 |  | 0 | 1 | D | 0 |  |  |  | ROZPOCET | [6 empty] | 0
2 | K | 952901411R00 | Vyčištění ostatních objektů | m2 | 170 |  | 0 |  |  |  | základní |  | 0 | 0 | 0 | 0 | 0 | 4 | K | 1 |  |  |  | ROZPOCET | 0 | 0 | 0 | 0 | 0 | 1 | 0 | 4 | -1636449323
| D | 767 | Konstrukce zámečnické |  |  |  | 0 | [5 empty] | 0 |  | 0.00272 |  | 0 | 2 | D | 0 |  |  |  | ROZPOCET | [6 empty] | 0
3 | K | 767581801R00 | Demontáž podhledů - kazet vč. roštu (pro další použití) | m2 | 170 |  | 0 |  |  |  | základní |  | 0 | 0 | 0 | 0 | 0 | 16 | K | 1 |  |  |  | ROZPOCET | 0 | 0 | 0 | 0 | 0 | 1 | 0 | 16 | -1232071033
4 | K | 767584642R00 | Zpětná montáž podhledu vč roštu 60% | m2 | 102 |  | 0 |  |  |  | základní |  | 0 | 0 | 0 | 0 | 0 | 16 | K | 1 |  |  |  | ROZPOCET | 0 | 0 | 0 | 0 | 0 | 1 | 0 | 16 | -722423398
| VV |  | 170/100*60 |  | 102 | [13 empty] | VV | 1 | 2 | True | 0 | ROZPOCET
| VV |  | Součet |  | 102 | [13 empty] | VV | 1 | 4 | True | 1 | ROZPOCET
5 | K | 767583353 | Montáž a dodávka podhledů 40% nového vč.roštu | m2 | 68 |  | 0 |  |  |  | základní |  | 0 | 4e-05 | 0.00272 | 0 | 0 | 16 | K | 1 |  |  |  | ROZPOCET | 0 | 0 | 0 | 0 | 0 | 1 | 0 | 16 | 1531976429
| VV |  | 170/100*40 |  | 68 | [13 empty] | VV | 1 | 2 | True | 0 | ROZPOCET
| VV |  | Součet |  | 68 | [13 empty] | VV | 1 | 4 | True | 1 | ROZPOCET
6 | K | 998767201 | Přesun hmot procentní pro zámečnické konstrukce v objektech v do 6 m | % |  |  | 0 |  |  |  | základní |  | 0 | 0 | 0 | 0 | 0 | 16 | K | 1 |  |  |  | ROZPOCET | 0 | 0 | 0 | 0 | 0 | 1 | 0 | 16 | -981470826

## A1 - OBJEKT C - PŘEDÁVACÍ...
| List obsahuje: |  | 1) Krycí list soupisu | 2) Rekapitulace |  |  | 3) Soupis prací | Zpět na list: | Rekapitulace stavby
{086741e4-9112-46da-9d0d-b689feb36f32}
2
| KRYCÍ LIST SOUPISU | [8 empty] | v --- níže se nacházejí doplnkové a pomocné údaje k sestavám --- v | [8 empty] | False
Stavba:
REKONSTRUKCE PLYNOVÉ KOTELNY JAROV I.- OBJEKTY A-E
Objekt:
SO-04 - OBJEKTY PŘEDÁVACÍ STANICE C
Soupis:
A1 - OBJEKT C - PŘEDÁVACÍ STANICE VYTÁPĚNÍ
| KSO: |  |  |  |  | CC-CZ:
| Místo: |  | 130 00 Praha 3 |  |  | Datum: | 24. 9. 2018
| Zadavatel: |  |  |  |  | IČ:
|  | VYSOKÁ ŠKOLA EKONOMICKÁ V PRAZE |  |  |  | DIČ:
| Uchazeč: |  |  |  |  | IČ:
DIČ:
| Projektant: |  |  |  |  | IČ:
|  | ING.VÁCLAV PILÁT |  |  |  | DIČ:
Poznámka:
Soupis prací je sestaven s využitím Cenové soustavy ÚRS. Položky, které pochází z této cenové soustavy, jsou ve sloupci 'Cenová soustava' označeny popisem 'CS ÚRS' a úrovní příslušného kalendářního pololetí. Veškeré další informace vymezující popis a podmínky použití těchto položek z Cenové soustavy, které nejsou uvedeny přímo v soupisu prací, jsou neomezeně dálkově k dispozici na www.cs-urs.cz, sekce Cenové a technické podmínky.
| Cena bez DPH | [5 empty] | 0
|  |  | Základ daně |  |  | Sazba daně | Výše daně
| DPH | základní | 0 |  |  | 21% | 0
|  | snížená | 0 |  |  | 15% | 0
|  | zákl. přenesená | 0 |  |  | 21% | 0
|  | sníž. přenesená | 0 |  |  | 15% | 0
|  | nulová | 0 |  |  | 0% | 0
| Cena s DPH |  |  | v | CZK |  | 0
REKAPITULACE ČLENĚNÍ SOUPISU PRACÍ
Stavba:
REKONSTRUKCE PLYNOVÉ KOTELNY JAROV I.- OBJEKTY A-E
Objekt:
SO-04 - OBJEKTY PŘEDÁVACÍ STANICE C
Soupis:
A1 - OBJEKT C - PŘEDÁVACÍ STANICE VYTÁPĚNÍ
Místo: |  |  | 130 00 Praha 3 |  |  | Datum: | 24. 9. 2018
Zadavatel: |  |  | VYSOKÁ ŠKOLA EKONOMICKÁ V PRAZE |  |  | Projektant: | ING.VÁCLAV PILÁT
Uchazeč:
Kód dílu - Popis | [6 empty] | Cena celkem [CZK]
Náklady soupisu celkem | [6 empty] | 0 | [12 empty] | -1
| HSV - Práce a dodávky HSV | [5 empty] | 0
| 997 - Přesun sutě | [5 empty] | 0
| PSV - Práce a dodávky PSV | [5 empty] | 0
| 713 - Izolace tepelné | [5 empty] | 0
| 732 - Ústřední vytápění | [5 empty] | 0
| 733 - Ústřední vytápění | [5 empty] | 0
| 734 - Ústřední vytápění | [5 empty] | 0
| 736 - Ústřední vytápění | [5 empty] | 0
| VRN - Vedlejší rozpočtové náklady | [5 empty] | 0
| VRN1 - Průzkumné, geodetické a projektové práce | [5 empty] | 0
| VRN3 - Zařízení staveniště | [5 empty] | 0
| VRN4 - Inženýrská činnost | [5 empty] | 0
| VRN7 - Provozní vlivy | [5 empty] | 0
SOUPIS PRACÍ
Stavba:
REKONSTRUKCE PLYNOVÉ KOTELNY JAROV I.- OBJEKTY A-E
Objekt:
SO-04 - OBJEKTY PŘEDÁVACÍ STANICE C
Soupis:
A1 - OBJEKT C - PŘEDÁVACÍ STANICE VYTÁPĚNÍ
Místo: |  |  | 130 00 Praha 3 |  |  | Datum: | 24. 9. 2018
Zadavatel: |  |  | VYSOKÁ ŠKOLA EKONOMICKÁ V PRAZE |  |  | Projektant: | ING.VÁCLAV PILÁT
Uchazeč:
PČ | Typ | Kód | Popis | MJ | Množství | J.cena [CZK] | Cena celkem [CZK] | Cenová soustava |  | Poznámka | DPH | J. Nh [h] | Nh celkem [h] | J. hmotnost [t] | Hmotnost celkem [t] | J. suť [t] | Suť Celkem [t]
Náklady soupisu celkem | [6 empty] | 0 | [5 empty] | 0 |  | 0.84927 |  | 0.72801 |  | D | -1 | [10 empty] | 0
| D | HSV | Práce a dodávky HSV |  |  |  | 0 | [5 empty] | 0 |  | 0 |  | 0 | 1 | D | 0 |  |  |  | ROZPOCET | [6 empty] | 0
| D | 997 | Přesun sutě |  |  |  | 0 | [5 empty] | 0 |  | 0 |  | 0 | 1 | D | 1 |  |  |  | ROZPOCET | [6 empty] | 0
1 | K | 997013151 | Vnitrostaveništní doprava suti a vybouraných hmot pro budovy v do 6 m s omezením mechanizace | t | 0.728 |  | 0 |  |  |  | základní |  | 0 | 0 | 0 | 0 | 0 | 4 | K | 2 |  |  |  | ROZPOCET | 0 | 0 | 0 | 0 | 0 | 1 | 0 | 4 | -288925055
2 | K | 997013501 | Odvoz suti a vybouraných hmot na skládku nebo meziskládku do 1 km se složením | t | 0.728 |  | 0 |  |  |  | základní |  | 0 | 0 | 0 | 0 | 0 | 4 | K | 2 |  |  |  | ROZPOCET | 0 | 0 | 0 | 0 | 0 | 1 | 0 | 4 | -421980381
3 | K | 997013509 | Příplatek k odvozu suti a vybouraných hmot na skládku ZKD 1 km přes 1 km | t | 18.2 |  | 0 |  |  |  | základní |  | 0 | 0 | 0 | 0 | 0 | 4 | K | 2 |  |  |  | ROZPOCET | 0 | 0 | 0 | 0 | 0 | 1 | 0 | 4 | -115679054
| VV |  | 0,728*25 |  | 18.2 | [13 empty] | VV | 2 | 2 | True | 0 | ROZPOCET
| VV |  | Součet |  | 18.2 | [13 empty] | VV | 2 | 4 | True | 1 | ROZPOCET
4 | K | 997013831 | Poplatek za uložení na skládce (skládkovné) stavebního odpadu směsného kód odpadu 170 904 | t | 0.728 |  | 0 |  |  |  | základní |  | 0 | 0 | 0 | 0 | 0 | 4 | K | 2 |  |  |  | ROZPOCET | 0 | 0 | 0 | 0 | 0 | 1 | 0 | 4 | -1696960512
| D | PSV | Práce a dodávky PSV |  |  |  | 0 | [5 empty] | 0 |  | 0.84927 |  | 0.72801 | 2 | D | 0 |  |  |  | ROZPOCET | [6 empty] | 0
| D | 713 | Izolace tepelné |  |  |  | 0 | [5 empty] | 0 |  | 0.02142 |  | 0.1955 | 2 | D | 1 |  |  |  | ROZPOCET | [6 empty] | 0
5 | K | 713410811 | Odstanění izolace tepelné potrubí pásy nebo rohožemi tl do 50 mm | m | 10 |  | 0 |  |  |  | základní |  | 0 | 0 | 0 | 0.0053 | 0.053 | 16 | K | 2 |  |  |  | ROZPOCET | 0 | 0 | 0 | 0 | 0 | 1 | 0 | 16 | 808378985
6 | K | 713410813 | Odstanění izolace tepelné potrubí pásy nebo rohožemi bez úpravy tl přes 50 mm | m | 15 |  | 0 |  |  |  | základní |  | 0 | 0 | 0 | 0.0095 | 0.1425 | 16 | K | 2 |  |  |  | ROZPOCET | 0 | 0 | 0 | 0 | 0 | 1 | 0 | 16 | -1421816930
7 | K | 713461141/R1.1 | Montáž a dodávka - izolace armatur DN40 (izolace dle vyhlášky 193/2007Sb ) | kus | 3 |  | 0 |  |  |  | základní |  | 0 | 0.00153 | 0.00459 | 0 | 0 | 16 | K | 2 |  |  |  | ROZPOCET | 0 | 0 | 0 | 0 | 0 | 1 | 0 | 16 | -1814300615
8 | K | 713461141/R2 | Montáž a dodávka - izolace armatur DN50 (izolace dle vyhlášky 193/2007Sb ) | kus | 2 |  | 0 |  |  |  | základní |  | 0 | 0.00153 | 0.00306 | 0 | 0 | 16 | K | 2 |  |  |  | ROZPOCET | 0 | 0 | 0 | 0 | 0 | 1 | 0 | 16 | -506462010
9 | K | 713461141/R3 | Montáž a dodávka - izolace armatur DN65 (izolace dle vyhlášky 193/2007Sb ) | kus | 9 |  | 0 |  |  |  | základní |  | 0 | 0.00153 | 0.01377 | 0 | 0 | 16 | K | 2 |  |  |  | ROZPOCET | 0 | 0 | 0 | 0 | 0 | 1 | 0 | 16 | -421375388
10 | K | 998713201 | Přesun hmot procentní pro izolace tepelné v objektech v do 6 m | % |  |  | 0 |  |  |  | základní |  | 0 | 0 | 0 | 0 | 0 | 16 | K | 2 |  |  |  | ROZPOCET | 0 | 0 | 0 | 0 | 0 | 1 | 0 | 16 | 1112965820
| D | 732 | Ústřední vytápění |  |  |  | 0 | [5 empty] | 0 |  | 0.33912 |  | 0.27689 | 2 | D | 1 |  |  |  | ROZPOCET | [6 empty] | 0
11 | K | 732110815/R.1 | Demontáž stávajícího rozdělovače včetně výstroje | kpl | 1 |  | 0 |  |  |  | základní |  | 0 | 0 | 0 | 0.27689 | 0.27689 | 16 | K | 2 |  |  |  | ROZPOCET | 0 | 0 | 0 | 0 | 0 | 1 | 0 | 16 | 1698338754
12 | K | 732111147/R | Kombinovaný rozdělovač / sběrač sekundárních okruhů DN65 - 2 větve DN65 | kpl | 1 |  | 0 |  |  |  | základní |  | 0 | 0.11855 | 0.11855 | 0 | 0 | 16 | K | 2 |  |  |  | ROZPOCET | 0 | 0 | 0 | 0 | 0 | 1 | 0 | 16 | -606265144
13 | K | 732421137/R | Oběhové čerpadlo s plynulou regulací otáček - 6m3/h / 60kPa - 230V | kpl | 1 |  | 0 |  |  |  | základní |  | 0 | 0.18133 | 0.18133 | 0 | 0 | 16 | K | 2 |  |  |  | ROZPOCET | 0 | 0 | 0 | 0 | 0 | 1 | 0 | 16 | -1155805907
14 | K | 732481525/R | Měřič tepla Qp10, DN40 přírubov - montáž a dodávka | kpl | 1 |  | 0 |  |  |  | základní |  | 0 | 0.03924 | 0.03924 | 0 | 0 | 16 | K | 2 |  |  |  | ROZPOCET | 0 | 0 | 0 | 0 | 0 | 1 | 0 | 16 | -1938872599
| P |  | Poznámka k položce: Měřič tepla do přívodního potrubí, metrologicky ověřen, sestaven a instalován jako "stanovené měřidlo", Závitová provedení PN 16, Přírubová provedení PN 25, s kalorimetrickým počitadlem vybaveným M-Bus kartou umožňující sběr dat a přenoss na dispečink min. těchto hodnot: sumace náměru tepla, okamžitá hodnota průtoku, okamžitá hodnota výkonu, okamžitá hodnota teploty přívodu a zpátečky, identifikace měřidla. Měřič tepla musí bý vybaven zdrojem s napájením 230V, bateriové napájení není přípustné. | [15 empty] | P | 2
15 | K | 998732201 | Přesun hmot procentní pro strojovny v objektech v do 6 m | % |  |  | 0 |  |  |  | základní |  | 0 | 0 | 0 | 0 | 0 | 16 | K | 2 |  |  |  | ROZPOCET | 0 | 0 | 0 | 0 | 0 | 1 | 0 | 16 | 317731193
| D | 733 | Ústřední vytápění |  |  |  | 0 | [5 empty] | 0 |  | 0.0819 |  | 0.25562 | 2 | D | 1 |  |  |  | ROZPOCET | [6 empty] | 0
16 | K | 733120819 | Demontáž potrubí z trubek ocelových hladkých Ø přes 38 do 60,3 - včetně armatur a tvarovek | m | 10 |  | 0 |  |  |  | základní |  | 0 | 5e-05 | 0.0005 | 0.00473 | 0.0473 | 16 | K | 2 |  |  |  | ROZPOCET | 0 | 0 | 0 | 0 | 0 | 1 | 0 | 16 | -1775448827
17 | K | 733190802/R | Demontáž - kotevní systém na potrubí | kpl | 1 |  | 0 |  |  |  | základní |  | 0 | 0 | 0 | 0.00072 | 0.00072 | 16 | K | 2 |  |  |  | ROZPOCET | 0 | 0 | 0 | 0 | 0 | 1 | 0 | 16 | 132377241
18 | K | 733120832 | Demontáž potrubí ocelového hladkého do D 133, včetně armatur a tvarovek | m | 15 |  | 0 |  |  |  | základní |  | 0 | 0.0001 | 0.0015 | 0.01384 | 0.2076 | 16 | K | 2 |  |  |  | ROZPOCET | 0 | 0 | 0 | 0 | 0 | 1 | 0 | 16 | 1463276689
19 | K | 733121220 | Potrubí ocelové hladké bezešvé v kotelnách nebo strojovnách D 65x3,6 | m | 10 |  | 0 |  |  |  | základní |  | 0 | 0.00765 | 0.0765 | 0 | 0 | 16 | K | 2 |  |  |  | ROZPOCET | 0 | 0 | 0 | 0 | 0 | 1 | 0 | 16 | 314171740
20 | K | 733811254 | Ochrana potrubí ústředního vytápěn - Izotub ALS izolace s hliníkovou folií tl do 25 mm DN do 89m | m | 10 |  | 0 |  |  |  | základní |  | 0 | 0.00034 | 0.0034 | 0 | 0 | 16 | K | 2 |  |  |  | ROZPOCET | 0 | 0 | 0 | 0 | 0 | 1 | 0 | 16 | -1393076304
21 | K | 998733201 | Přesun hmot procentní pro rozvody potrubí v objektech v do 6 m | % |  |  | 0 |  |  |  | základní |  | 0 | 0 | 0 | 0 | 0 | 16 | K | 2 |  |  |  | ROZPOCET | 0 | 0 | 0 | 0 | 0 | 1 | 0 | 16 | -373185527
| D | 734 | Ústřední vytápění |  |  |  | 0 | [5 empty] | 0 |  | 0.40427 |  | 0 | 2 | D | 1 |  |  |  | ROZPOCET | [6 empty] | 0
22 | K | 734121314 | Zpětná klapka DN50 (PN16/120°C) | kus | 1 |  | 0 |  |  |  | základní |  | 0 | 0.01651 | 0.01651 | 0 | 0 | 16 | K | 2 |  |  |  | ROZPOCET | 0 | 0 | 0 | 0 | 0 | 1 | 0 | 16 | -480487839
23 | K | 734163427 | Filtr DN 65 PN 16 do 300°C z uhlíkové oceli s vypouštěcí přírubou | soubor | 1 |  | 0 |  |  |  | základní |  | 0 | 0.02525 | 0.02525 | 0 | 0 | 16 | K | 2 |  |  |  | ROZPOCET | 0 | 0 | 0 | 0 | 0 | 1 | 0 | 16 | -2099440413
24 | K | 734172113 | Protipříruba k měřiči tepla DN40 (PN16/120°C) | kpl | 2 |  | 0 |  |  |  | základní |  | 0 | 0.00671 | 0.01342 | 0 | 0 | 16 | K | 2 |  |  |  | ROZPOCET | 0 | 0 | 0 | 0 | 0 | 1 | 0 | 16 | 1221490946
25 | K | 734172116/R | Mezipřírubová klapka uzavírací DN65 (PN16/120°C) | kpl | 8 |  | 0 |  |  |  | základní |  | 0 | 0.01229 | 0.09832 | 0 | 0 | 16 | K | 2 |  |  |  | ROZPOCET | 0 | 0 | 0 | 0 | 0 | 1 | 0 | 16 | -37196208
26 | K | 734172116/R.1 | Protipříruba k armaturám DN65 (PN15/120°C) | kpl | 18 |  | 0 |  |  |  | základní |  | 0 | 0.01229 | 0.22122 | 0 | 0 | 16 | K | 2 |  |  |  | ROZPOCET | 0 | 0 | 0 | 0 | 0 | 1 | 0 | 16 | -725291715
27 | K | 734220105/R | Tlakově nezávislý vyvažovací a regulační ventil DN40, q=6,19m3/h ( PN16/120°C) | kpl | 1 |  | 0 |  |  |  | základní |  | 0 | 0.0007 | 0.0007 | 0 | 0 | 16 | K | 2 |  |  |  | ROZPOCET | 0 | 0 | 0 | 0 | 0 | 1 | 0 | 16 | 242781788
| P |  | Poznámka k položce: Tlakově nezávislý vyvažovací a regulační ventil - plynule nastavitelný max. průtok a nezávislá EQM charakteristika, včetně měřících vsuvek. Těleso ventilu, kuželka - AMETAL; těsnění sedla: EPDM/Nerezová ocel; těsnění hřídele: EPDM O-kroužek; O-kroužek: EPDM; ventilová vložka: AMETAL/PPS/PTFE; regulátor tlaku: Nerezová ocel/PPS; membrána: HNBR; pružiny: Nerezová ocel; hřídel: Nerezová ocel | [15 empty] | P | 2
28 | K | 734220105/R1 | Pohon k tlakově nezávislému vyvažovacímu a regulačnímu ventilu, napájení 24V, řídící signál 0-10V | kpl | 1 |  | 0 |  |  |  | základní |  | 0 | 0.0007 | 0.0007 | 0 | 0 | 16 | K | 2 |  |  |  | ROZPOCET | 0 | 0 | 0 | 0 | 0 | 1 | 0 | 16 | 1018228599
29 | K | 734220104 | Vyvažovací ventil DN40, kvs=19,3m3/h, včetně měřících vsuvek a vypouštění, měření na sedle ( PN25/120°C) | kus | 2 |  | 0 |  |  |  | základní |  | 0 | 0.0006 | 0.0012 | 0 | 0 | 16 | K | 2 |  |  |  | ROZPOCET | 0 | 0 | 0 | 0 | 0 | 1 | 0 | 16 | 1942267201
30 | K | 734220105 | Vyvažovací ventil DN50, kvs=32,3m3/h, včetně měřících vsuvek a vypouštění, měření na sedle ( PN25/120°C) | kus | 1 |  | 0 |  |  |  | základní |  | 0 | 0.0007 | 0.0007 | 0 | 0 | 16 | K | 2 |  |  |  | ROZPOCET | 0 | 0 | 0 | 0 | 0 | 1 | 0 | 16 | -2096115884
31 | K | 734261236 | Připojovací čerpadlové protišroubení DN32 (PN16/120°C) | kpl | 2 |  | 0 |  |  |  | základní |  | 0 | 0.00075 | 0.0015 | 0 | 0 | 16 | K | 2 |  |  |  | ROZPOCET | 0 | 0 | 0 | 0 | 0 | 1 | 0 | 16 | 1732787612
32 | K | 734261237 | Připojovací protišroubení k armaturám DN40 | kus | 3 |  | 0 |  |  |  | základní |  | 0 | 0.00128 | 0.00384 | 0 | 0 | 16 | K | 2 |  |  |  | ROZPOCET | 0 | 0 | 0 | 0 | 0 | 1 | 0 | 16 | 1139738765
33 | K | 734261238 | Připojovací protišroubení k armaturám DN50 | kus | 3 |  | 0 |  |  |  | základní |  | 0 | 0.0018 | 0.0054 | 0 | 0 | 16 | K | 2 |  |  |  | ROZPOCET | 0 | 0 | 0 | 0 | 0 | 1 | 0 | 16 | 1648516288
34 | K | 734291318/R | Cyklonový separátor kalu a magnetických nečistot DN50, závitový | kus | 1 |  | 0 |  |  |  | základní |  | 0 | 0.0026 | 0.0026 | 0 | 0 | 16 | K | 2 |  |  |  | ROZPOCET | 0 | 0 | 0 | 0 | 0 | 1 | 0 | 16 | -396996484
35 | K | 734292711 | Kulový kohout vypouštěcí DN15 | kus | 6 |  | 0 |  |  |  | základní |  | 0 | 0.0001 | 0.0006 | 0 | 0 | 16 | K | 2 |  |  |  | ROZPOCET | 0 | 0 | 0 | 0 | 0 | 1 | 0 | 16 | -1577467655
36 | K | 734411127 | Teploměr, včetně jímky 100mm | kus | 2 |  | 0 |  |  |  | základní |  | 0 | 0.00053 | 0.00106 | 0 | 0 | 16 | K | 2 |  |  |  | ROZPOCET | 0 | 0 | 0 | 0 | 0 | 1 | 0 | 16 | -765229065
37 | K | 734411600 | Ochranná jímka se závitem do G 1/2 | kus | 2 |  | 0 |  |  |  | základní |  | 0 | 0.00312 | 0.00624 | 0 | 0 | 16 | K | 2 |  |  |  | ROZPOCET | 0 | 0 | 0 | 0 | 0 | 1 | 0 | 16 | 1579993050
| P |  | Poznámka k položce: nerezová jímka pro teplotní čidlo měřiče tepla - jimka 100mm, pripojeni G1/2" | [15 empty] | P | 2
38 | K | 734421112 | Manometr, včetně jímky a uzávěru | kus | 3 |  | 0 |  |  |  | základní |  | 0 | 0.00147 | 0.00441 | 0 | 0 | 16 | K | 2 |  |  |  | ROZPOCET | 0 | 0 | 0 | 0 | 0 | 1 | 0 | 16 | -1744328552
39 | K | 734491106/R | Pár teplotních čidel pro měřič tepla, 100 mm, Ø 6 mm, kabel 2m - montáž a dodávka | kpl | 1 |  | 0 |  |  |  | základní |  | 0 | 0.0006 | 0.0006 | 0 | 0 | 16 | K | 2 |  |  |  | ROZPOCET | 0 | 0 | 0 | 0 | 0 | 1 | 0 | 16 | -521981978
| P |  | Poznámka k položce: Pár teplotních čidel pro měřič tepla, metrologicky ovběřený, způsobilý a instalovaný jakožto část měřiče tepla použitého v režimu "stanoveného měřidla" dle platné legislativy, délka teplotních čidel dle dimenze potrubí, vždy musí být čidlo zanořené min za osu potrubí. (jeden pár na jeden MT) | [15 empty] | P | 2
40 | K | 998734201 | Přesun hmot procentní pro armatury v objektech v do 6 m | % |  |  | 0 |  |  |  | základní |  | 0 | 0 | 0 | 0 | 0 | 16 | K | 2 |  |  |  | ROZPOCET | 0 | 0 | 0 | 0 | 0 | 1 | 0 | 16 | -1836774196
| D | 736 | Ústřední vytápění |  |  |  | 0 | [5 empty] | 0 |  | 0.00256 |  | 0 | 2 | D | 1 |  |  |  | ROZPOCET | [6 empty] | 0
41 | K | 727111129 | Montáž a dodávka - požární těsnění a tmely | kpl | 1 |  | 0 |  |  |  | základní |  | 0 | 0.00113 | 0.00113 | 0 | 0 | 16 | K | 2 |  |  |  | ROZPOCET | 0 | 0 | 0 | 0 | 0 | 1 | 0 | 16 | -1487350772
42 | K | 730/R | Ostatní drobný a pomocný materiál | kpl | 1 |  | 0 |  |  |  | základní |  | 0 | 0 | 0 | 0 | 0 | 16 | K | 2 |  |  |  | ROZPOCET | 0 | 0 | 0 | 0 | 0 | 1 | 0 | 16 | -977948757
43 | K | 730/R1 | Průzkumy a měření, případné doplňující průzkumy | Kpl | 1 |  | 0 |  |  |  | základní |  | 0 | 0 | 0 | 0 | 0 | 16 | K | 2 |  |  |  | ROZPOCET | 0 | 0 | 0 | 0 | 0 | 1 | 0 | 16 | -800803563
44 | K | 730/R2 | Zajištění provozních řádů a manuálů vč. požární ochrany | kpl | 1 |  | 0 |  |  |  | základní |  | 0 | 0 | 0 | 0 | 0 | 16 | K | 2 |  |  |  | ROZPOCET | 0 | 0 | 0 | 0 | 0 | 1 | 0 | 16 | 608256484
45 | K | 730/R4 | Koordinace a součnnost s ostatními profesemi | kpl | 1 |  | 0 |  |  |  | základní |  | 0 | 0 | 0 | 0 | 0 | 16 | K | 2 |  |  |  | ROZPOCET | 0 | 0 | 0 | 0 | 0 | 1 | 0 | 16 | -521582265
46 | K | 730/R5 | Požární dozor během provádění montážních prací | kpl | 1 |  | 0 |  |  |  | základní |  | 0 | 0 | 0 | 0 | 0 | 16 | K | 2 |  |  |  | ROZPOCET | 0 | 0 | 0 | 0 | 0 | 1 | 0 | 16 | -71624923
47 | K | 730/R6 | Požární dohled 8 hodin po ukončení prací | kpl | 1 |  | 0 |  |  |  | základní |  | 0 | 0 | 0 | 0 | 0 | 16 | K | 2 |  |  |  | ROZPOCET | 0 | 0 | 0 | 0 | 0 | 1 | 0 | 16 | 980605870
48 | K | 730/R7 | Školení a zácvik personálu | kpl | 1 |  | 0 |  |  |  | základní |  | 0 | 0 | 0 | 0 | 0 | 16 | K | 2 |  |  |  | ROZPOCET | 0 | 0 | 0 | 0 | 0 | 1 | 0 | 16 | 152494837
49 | K | 730/R8 | Úklidové práce po instalaci | kpl | 1 |  | 0 |  |  |  | základní |  | 0 | 0 | 0 | 0 | 0 | 16 | K | 2 |  |  |  | ROZPOCET | 0 | 0 | 0 | 0 | 0 | 1 | 0 | 16 | -16724693
50 | K | 730/R10 | Tlaková zkouška systému | kpl | 1 |  | 0 |  |  |  | základní |  | 0 | 0 | 0 | 0 | 0 | 16 | K | 2 |  |  |  | ROZPOCET | 0 | 0 | 0 | 0 | 0 | 1 | 0 | 16 | -424206040
51 | K | 730/R11 | Hydraulické vyvážení otopné soustavy splňující podmínky zákona č. 406/2000 Sb. a jeho prováděcí vyhlášky č. 193/2007 Sb. v platném znění. | kpl | 1 |  | 0 |  |  |  | základní |  | 0 | 0 | 0 | 0 | 0 | 16 | K | 2 |  |  |  | ROZPOCET | 0 | 0 | 0 | 0 | 0 | 1 | 0 | 16 | -290678260
52 | K | 730/R12 | Předávací dokumentace (protokoly o zkouškách, certifikáty a prohlášení o shodě aj.) | kpl | 1 |  | 0 |  |  |  | základní |  | 0 | 0 | 0 | 0 | 0 | 16 | K | 2 |  |  |  | ROZPOCET | 0 | 0 | 0 | 0 | 0 | 1 | 0 | 16 | 1629420539
53 | K | 732199101 | Štítky a označení potrubí | kpl | 1 |  | 0 |  |  |  | základní |  | 0 | 0.00113 | 0.00113 | 0 | 0 | 16 | K | 2 |  |  |  | ROZPOCET | 0 | 0 | 0 | 0 | 0 | 1 | 0 | 16 | 932671376
54 | K | 783614131/R | Základní nátěr- základová barva | kpl | 1 |  | 0 |  |  |  | základní |  | 0 | 0.00015 | 0.00015 | 0 | 0 | 16 | K | 2 |  |  |  | ROZPOCET | 0 | 0 | 0 | 0 | 0 | 1 | 0 | 16 | 115796482
55 | K | 783614131/R1 | Nátěr - vrchní barva 2x | kpl | 1 |  | 0 |  |  |  | základní |  | 0 | 0.00015 | 0.00015 | 0 | 0 | 16 | K | 2 |  |  |  | ROZPOCET | 0 | 0 | 0 | 0 | 0 | 1 | 0 | 16 | -1162164736
| D | VRN | Vedlejší rozpočtové náklady |  |  |  | 0 | [5 empty] | 0 |  | 0 |  | 0 | 5 | D | 0 |  |  |  | ROZPOCET | [6 empty] | 0
| D | VRN1 | Průzkumné, geodetické a projektové práce |  |  |  | 0 | [5 empty] | 0 |  | 0 |  | 0 | 5 | D | 1 |  |  |  | ROZPOCET | [6 empty] | 0
56 | K | 013254000 | Dokumentace skutečného provedení stavby | kpl | 1 |  | 0 |  |  |  | základní |  | 0 | 0 | 0 | 0 | 0 | 1024 | K | 2 |  |  |  | ROZPOCET | 0 | 0 | 0 | 0 | 0 | 1 | 0 | 1024 | 431671606
| D | VRN3 | Zařízení staveniště |  |  |  | 0 | [5 empty] | 0 |  | 0 |  | 0 | 5 | D | 1 |  |  |  | ROZPOCET | [6 empty] | 0
57 | K | 030001000 | Zařízení staveniště | kpl | 1 |  | 0 |  |  |  | základní |  | 0 | 0 | 0 | 0 | 0 | 1024 | K | 2 |  |  |  | ROZPOCET | 0 | 0 | 0 | 0 | 0 | 1 | 0 | 1024 | -1884162202
| D | VRN4 | Inženýrská činnost |  |  |  | 0 | [5 empty] | 0 |  | 0 |  | 0 | 5 | D | 1 |  |  |  | ROZPOCET | [6 empty] | 0
58 | K | 045002000 | Kompletační a koordinační činnost | kpl | 1 |  | 0 |  |  |  | základní |  | 0 | 0 | 0 | 0 | 0 | 1024 | K | 2 |  |  |  | ROZPOCET | 0 | 0 | 0 | 0 | 0 | 1 | 0 | 1024 | -1106781059
| D | VRN7 | Provozní vlivy |  |  |  | 0 | [5 empty] | 0 |  | 0 |  | 0 | 5 | D | 1 |  |  |  | ROZPOCET | [6 empty] | 0
59 | K | 070001000 | Provozní vlivy | kpl | 1 |  | 0 |  |  |  | základní |  | 0 | 0 | 0 | 0 | 0 | 1024 | K | 2 |  |  |  | ROZPOCET | 0 | 0 | 0 | 0 | 0 | 1 | 0 | 1024 | -1674405095

## A2 - OBJEKT C - REGULACE ÚT
| List obsahuje: |  | 1) Krycí list soupisu | 2) Rekapitulace |  |  | 3) Soupis prací | Zpět na list: | Rekapitulace stavby
{ea827d92-a029-4e2b-88a1-0fffe583a5d3}
2
| KRYCÍ LIST SOUPISU | [8 empty] | v --- níže se nacházejí doplnkové a pomocné údaje k sestavám --- v | [8 empty] | False
Stavba:
REKONSTRUKCE PLYNOVÉ KOTELNY JAROV I.- OBJEKTY A-E
Objekt:
SO-04 - OBJEKTY PŘEDÁVACÍ STANICE C
Soupis:
A2 - OBJEKT C - REGULACE ÚT
| KSO: |  |  |  |  | CC-CZ:
| Místo: |  | 130 00 Praha 3 |  |  | Datum: | 24. 9. 2018
| Zadavatel: |  |  |  |  | IČ:
|  | VYSOKÁ ŠKOLA EKONOMICKÁ V PRAZE |  |  |  | DIČ:
| Uchazeč: |  |  |  |  | IČ:
DIČ:
| Projektant: |  |  |  |  | IČ:
|  | ING.VÁCLAV PILÁT |  |  |  | DIČ:
Poznámka:
Soupis prací je sestaven s využitím Cenové soustavy ÚRS. Položky, které pochází z této cenové soustavy, jsou ve sloupci 'Cenová soustava' označeny popisem 'CS ÚRS' a úrovní příslušného kalendářního pololetí. Veškeré další informace vymezující popis a podmínky použití těchto položek z Cenové soustavy, které nejsou uvedeny přímo v soupisu prací, jsou neomezeně dálkově k dispozici na www.cs-urs.cz, sekce Cenové a technické podmínky.
| Cena bez DPH | [5 empty] | 0
|  |  | Základ daně |  |  | Sazba daně | Výše daně
| DPH | základní | 0 |  |  | 21% | 0
|  | snížená | 0 |  |  | 15% | 0
|  | zákl. přenesená | 0 |  |  | 21% | 0
|  | sníž. přenesená | 0 |  |  | 15% | 0
|  | nulová | 0 |  |  | 0% | 0
| Cena s DPH |  |  | v | CZK |  | 0
REKAPITULACE ČLENĚNÍ SOUPISU PRACÍ
Stavba:
REKONSTRUKCE PLYNOVÉ KOTELNY JAROV I.- OBJEKTY A-E
Objekt:
SO-04 - OBJEKTY PŘEDÁVACÍ STANICE C
Soupis:
A2 - OBJEKT C - REGULACE ÚT
Místo: |  |  | 130 00 Praha 3 |  |  | Datum: | 24. 9. 2018
Zadavatel: |  |  | VYSOKÁ ŠKOLA EKONOMICKÁ V PRAZE |  |  | Projektant: | ING.VÁCLAV PILÁT
Uchazeč:
Kód dílu - Popis | [6 empty] | Cena celkem [CZK]
Náklady soupisu celkem | [6 empty] | 0 | [12 empty] | -1
| HSV - Práce a dodávky HSV | [5 empty] | 0
| 997 - Přesun sutě | [5 empty] | 0
| PSV - Práce a dodávky PSV | [5 empty] | 0
| 713 - Izolace tepelné | [5 empty] | 0
| 733 - Ústřední vytápění | [5 empty] | 0
| 734 - Ústřední vytápění | [5 empty] | 0
| 736 - Ústřední vytápění | [5 empty] | 0
| VRN - Vedlejší rozpočtové náklady | [5 empty] | 0
| VRN1 - Průzkumné, geodetické a projektové práce | [5 empty] | 0
| VRN3 - Zařízení staveniště | [5 empty] | 0
| VRN4 - Inženýrská činnost | [5 empty] | 0
| VRN7 - Provozní vlivy | [5 empty] | 0
SOUPIS PRACÍ
Stavba:
REKONSTRUKCE PLYNOVÉ KOTELNY JAROV I.- OBJEKTY A-E
Objekt:
SO-04 - OBJEKTY PŘEDÁVACÍ STANICE C
Soupis:
A2 - OBJEKT C - REGULACE ÚT
Místo: |  |  | 130 00 Praha 3 |  |  | Datum: | 24. 9. 2018
Zadavatel: |  |  | VYSOKÁ ŠKOLA EKONOMICKÁ V PRAZE |  |  | Projektant: | ING.VÁCLAV PILÁT
Uchazeč:
PČ | Typ | Kód | Popis | MJ | Množství | J.cena [CZK] | Cena celkem [CZK] | Cenová soustava |  | Poznámka | DPH | J. Nh [h] | Nh celkem [h] | J. hmotnost [t] | Hmotnost celkem [t] | J. suť [t] | Suť Celkem [t]
Náklady soupisu celkem | [6 empty] | 0 | [5 empty] | 0 |  | 0.38435 |  | 1.2685 |  | D | -1 | [10 empty] | 0
| D | HSV | Práce a dodávky HSV |  |  |  | 0 | [5 empty] | 0 |  | 0 |  | 0 | 1 | D | 0 |  |  |  | ROZPOCET | [6 empty] | 0
| D | 997 | Přesun sutě |  |  |  | 0 | [5 empty] | 0 |  | 0 |  | 0 | 1 | D | 1 |  |  |  | ROZPOCET | [6 empty] | 0
1 | K | 997013151 | Vnitrostaveništní doprava suti a vybouraných hmot pro budovy v do 6 m s omezením mechanizace | t | 1.269 |  | 0 |  |  |  | základní |  | 0 | 0 | 0 | 0 | 0 | 4 | K | 2 |  |  |  | ROZPOCET | 0 | 0 | 0 | 0 | 0 | 1 | 0 | 4 | 1025116347
2 | K | 997013501 | Odvoz suti a vybouraných hmot na skládku nebo meziskládku do 1 km se složením | t | 1.269 |  | 0 |  |  |  | základní |  | 0 | 0 | 0 | 0 | 0 | 4 | K | 2 |  |  |  | ROZPOCET | 0 | 0 | 0 | 0 | 0 | 1 | 0 | 4 | -1022700856
3 | K | 997013509 | Příplatek k odvozu suti a vybouraných hmot na skládku ZKD 1 km přes 1 km | t | 31.725 |  | 0 |  |  |  | základní |  | 0 | 0 | 0 | 0 | 0 | 4 | K | 2 |  |  |  | ROZPOCET | 0 | 0 | 0 | 0 | 0 | 1 | 0 | 4 | -1939211052
| VV |  | 1,269*25 |  | 31.725 | [13 empty] | VV | 2 | 2 | True | 0 | ROZPOCET
| VV |  | Součet |  | 31.725 | [13 empty] | VV | 2 | 4 | True | 1 | ROZPOCET
4 | K | 997013831 | Poplatek za uložení na skládce (skládkovné) stavebního odpadu směsného kód odpadu 170 904 | t | 1.269 |  | 0 |  |  |  | základní |  | 0 | 0 | 0 | 0 | 0 | 4 | K | 2 |  |  |  | ROZPOCET | 0 | 0 | 0 | 0 | 0 | 1 | 0 | 4 | 550613620
| D | PSV | Práce a dodávky PSV |  |  |  | 0 | [5 empty] | 0 |  | 0.38435 |  | 1.2685 | 2 | D | 0 |  |  |  | ROZPOCET | [6 empty] | 0
| D | 713 | Izolace tepelné |  |  |  | 0 | [5 empty] | 0 |  | 0.1258 |  | 0.212 | 2 | D | 1 |  |  |  | ROZPOCET | [6 empty] | 0
5 | K | 713410811 | Odstanění izolace tepelné potrubí pásy nebo rohožemi tl do 50 mm | m | 40 |  | 0 |  |  |  | základní |  | 0 | 0 | 0 | 0.0053 | 0.212 | 16 | K | 2 |  |  |  | ROZPOCET | 0 | 0 | 0 | 0 | 0 | 1 | 0 | 16 | 283975152
| VV |  | 18+22 |  | 40 | [13 empty] | VV | 2 | 2 | True | 0 | ROZPOCET
| VV |  | Součet |  | 40 | [13 empty] | VV | 2 | 4 | True | 1 | ROZPOCET
6 | K | 713461140/R | Montáž a dodávka - izolace armatur DN15 (izolace dle vyhlášky 193/2007Sb ) | kus | 41 |  | 0 |  |  |  | základní |  | 0 | 0.00153 | 0.06273 | 0 | 0 | 16 | K | 2 |  |  |  | ROZPOCET | 0 | 0 | 0 | 0 | 0 | 1 | 0 | 16 | 1810625610
7 | K | 713461140/R1 | Montáž a dodávka - izolace armatur DN20 (izolace dle vyhlášky 193/2007Sb ) | kus | 17 |  | 0 |  |  |  | základní |  | 0 | 0.00153 | 0.02601 | 0 | 0 | 16 | K | 2 |  |  |  | ROZPOCET | 0 | 0 | 0 | 0 | 0 | 1 | 0 | 16 | -1313363612
8 | K | 713461141/R1 | Montáž a dodávka - izolace armatur DN32 (izolace dle vyhlášky 193/2007Sb ) | kus | 22 |  | 0 |  |  |  | základní |  | 0 | 0.00153 | 0.03366 | 0 | 0 | 16 | K | 2 |  |  |  | ROZPOCET | 0 | 0 | 0 | 0 | 0 | 1 | 0 | 16 | -1767465731
9 | K | 713461144/R | Montáž a dodávka - dopojení na stávající tepelnou izolaci potrubí (izolace dle vyhlášky 193/2007Sb ) | kpl | 1 |  | 0 |  |  |  | základní |  | 0 | 0.0034 | 0.0034 | 0 | 0 | 16 | K | 2 |  |  |  | ROZPOCET | 0 | 0 | 0 | 0 | 0 | 1 | 0 | 16 | 921634731
10 | K | 998713201 | Přesun hmot procentní pro izolace tepelné v objektech v do 6 m | % |  |  | 0 |  |  |  | základní |  | 0 | 0 | 0 | 0 | 0 | 16 | K | 2 |  |  |  | ROZPOCET | 0 | 0 | 0 | 0 | 0 | 1 | 0 | 16 | -1338853279
| D | 733 | Ústřední vytápění |  |  |  | 0 | [5 empty] | 0 |  | 0.00182 |  | 0.1505 | 2 | D | 1 |  |  |  | ROZPOCET | [6 empty] | 0
11 | K | 733120815 | Demontáž potrubí ocelového hladkého do D 38 - včetně armatur a tvarovek | m | 18 |  | 0 |  |  |  | základní |  | 0 | 4e-05 | 0.00072 | 0.00254 | 0.04572 | 16 | K | 2 |  |  |  | ROZPOCET | 0 | 0 | 0 | 0 | 0 | 1 | 0 | 16 | 1477114405
12 | K | 733120819 | Demontáž potrubí z trubek ocelových hladkých Ø přes 38 do 60,3 - včetně armatur a tvarovek | m | 22 |  | 0 |  |  |  | základní |  | 0 | 5e-05 | 0.0011 | 0.00473 | 0.10406 | 16 | K | 2 |  |  |  | ROZPOCET | 0 | 0 | 0 | 0 | 0 | 1 | 0 | 16 | -47638764
13 | K | 733190802/R | Kotevní systém - demontáž | kpl | 1 |  | 0 |  |  |  | základní |  | 0 | 0 | 0 | 0.00072 | 0.00072 | 16 | K | 2 |  |  |  | ROZPOCET | 0 | 0 | 0 | 0 | 0 | 1 | 0 | 16 | -195806508
| D | 734 | Ústřední vytápění |  |  |  | 0 | [5 empty] | 0 |  | 0.25417 |  | 0.90605 | 2 | D | 1 |  |  |  | ROZPOCET | [6 empty] | 0
14 | K | 734200817 | Demontáž závitových armatur stoupačkových DN32 | kus | 22 |  | 0 |  |  |  | základní |  | 0 | 0.00013 | 0.00286 | 0.0022 | 0.0484 | 16 | K | 2 |  |  |  | ROZPOCET | 0 | 0 | 0 | 0 | 0 | 1 | 0 | 16 | 1460000767
15 | K | 734200811 | Radiátorový ventil DN15 - demontáž | kus | 106 |  | 0 |  |  |  | základní |  | 0 | 4e-05 | 0.00424 | 0.00045 | 0.0477 | 16 | K | 2 |  |  |  | ROZPOCET | 0 | 0 | 0 | 0 | 0 | 1 | 0 | 16 | -690960726
16 | K | 734200834/R | Ventilová vložka v tělese typu ventil kompakt - demontáž | kus | 155 |  | 0 |  |  |  | základní |  | 0 | 0.00016 | 0.0248 | 0.00497 | 0.77035 | 16 | K | 2 |  |  |  | ROZPOCET | 0 | 0 | 0 | 0 | 0 | 1 | 0 | 16 | -2013629739
17 | K | 734200815 | Demontáž závitových armatur stoupačkových DN15 | kus | 16 |  | 0 |  |  |  | základní |  | 0 | 0.00013 | 0.00208 | 0.0022 | 0.0352 | 16 | K | 2 |  |  |  | ROZPOCET | 0 | 0 | 0 | 0 | 0 | 1 | 0 | 16 | -161762549
18 | K | 734200816 | Demontáž závitových armatur stoupačkových DN25 | kus | 2 |  | 0 |  |  |  | základní |  | 0 | 0.00013 | 0.00026 | 0.0022 | 0.0044 | 16 | K | 2 |  |  |  | ROZPOCET | 0 | 0 | 0 | 0 | 0 | 1 | 0 | 16 | -974391970
19 | K | 734221536 | Termostatický regulační ventil DN15 - rohový ( PN10, 120°C ) s plynulým přednastavením 1-8, kvs=1,43m3/h, připojení hlavice M30 x 1,5mm, dvojitě těsněný dřík kuželky, nerezová vratná pružina | kus | 106 |  | 0 |  |  |  | základní |  | 0 | 0.00028 | 0.02968 | 0 | 0 | 16 | K | 2 |  |  |  | ROZPOCET | 0 | 0 | 0 | 0 | 0 | 1 | 0 | 16 | 1605144899
20 | K | 734221555 | Termostatická ventilová vložka pro tělesa typu Ventil kompakt s plynulým přednastavením 1-8, kvs=1,43m3/h, připojení hlavice M30 x 1,5mm, dvojitě těsněný dřík kuželky, nerezová vratná pružina | kus | 155 |  | 0 |  |  |  | základní |  | 0 | 0.00024 | 0.0372 | 0 | 0 | 16 | K | 2 |  |  |  | ROZPOCET | 0 | 0 | 0 | 0 | 0 | 1 | 0 | 16 | 1434223267
21 | K | 734222812 | Termostatická hlavice s kapalinovým čidlem pro přesnou proporcionální regulaci prostorové teploty, hystereze 0,15K, TELL třída A, připojovací rozměr M30x1,5mm, ocelový pojistný kroužek proti odcizení se závlačkou | kus | 261 |  | 0 |  |  |  | základní |  | 0 | 0.00029 | 0.07569 | 0 | 0 | 16 | K | 2 |  |  |  | ROZPOCET | 0 | 0 | 0 | 0 | 0 | 1 | 0 | 16 | 1057762171
22 | K | 734292723 | Kulový kohout vypouštěcí DN15 | kus | 40 |  | 0 |  |  |  | základní |  | 0 | 0.00027 | 0.0108 | 0 | 0 | 16 | K | 2 |  |  |  | ROZPOCET | 0 | 0 | 0 | 0 | 0 | 1 | 0 | 16 | -320832512
23 | K | 734292713 | Kohout kohout uzavírací DN15 | kus | 16 |  | 0 |  |  |  | základní |  | 0 | 0.00021 | 0.00336 | 0 | 0 | 16 | K | 2 |  |  |  | ROZPOCET | 0 | 0 | 0 | 0 | 0 | 1 | 0 | 16 | 271194469
24 | K | 734292715 | Kohout kohout uzavírací DN25 | kus | 2 |  | 0 |  |  |  | základní |  | 0 | 0.0005 | 0.001 | 0 | 0 | 16 | K | 2 |  |  |  | ROZPOCET | 0 | 0 | 0 | 0 | 0 | 1 | 0 | 16 | -2143941089
25 | K | 734292716 | Kohout kohout uzavírací DN32 | kus | 22 |  | 0 |  |  |  | základní |  | 0 | 0.0007 | 0.0154 | 0 | 0 | 16 | K | 2 |  |  |  | ROZPOCET | 0 | 0 | 0 | 0 | 0 | 1 | 0 | 16 | -707903616
26 | K | 734220101 | Vyvažovací ventil DN15, kvs=2,56m3/h, včetně měřících vsuvek a vypouštění, měření na sedle ( PN25/120°C) | kus | 9 |  | 0 |  |  |  | základní |  | 0 | 0.00018 | 0.00162 | 0 | 0 | 16 | K | 2 |  |  |  | ROZPOCET | 0 | 0 | 0 | 0 | 0 | 1 | 0 | 16 | 1740238706
27 | K | 734220101.1 | Vyvažovací ventil DN20, kvs=5,39m3/h, včetně měřících vsuvek a vypouštění, měření na sedle ( PN25/120°C) | kus | 11 |  | 0 |  |  |  | základní |  | 0 | 0.00018 | 0.00198 | 0 | 0 | 16 | K | 2 |  |  |  | ROZPOCET | 0 | 0 | 0 | 0 | 0 | 1 | 0 | 16 | -177276453
28 | K | 734220106/R | Stoupačkový regulátor tlakové diference DN15, kvs=2,9m3/h, 5-30kPa, plynule nastavitelný (PN25/120°C) včetně protikusu na zaústění kapiláry na přívodním potrubí | kus | 16 |  | 0 |  |  |  | základní |  | 0 | 0.0006 | 0.0096 | 0 | 0 | 16 | K | 2 |  |  |  | ROZPOCET | 0 | 0 | 0 | 0 | 0 | 1 | 0 | 16 | 861358014
29 | K | 734220107/R | Stoupačkový regulátor tlakové diference DN20, kvs=4,7m3/h, 5-30kPa, plynule nastavitelný (PN25/120°C) včetně protikusu na zaústění kapiláry na přívodním potrubí | kus | 4 |  | 0 |  |  |  | základní |  | 0 | 0.0006 | 0.0024 | 0 | 0 | 16 | K | 2 |  |  |  | ROZPOCET | 0 | 0 | 0 | 0 | 0 | 1 | 0 | 16 | 278539717
30 | K | 734221415/R | Zklidnující úsek pro stoupačkové regulační armatury DN15 | kus | 25 |  | 0 |  |  |  | základní |  | 0 | 0.00078 | 0.0195 | 0 | 0 | 16 | K | 2 |  |  |  | ROZPOCET | 0 | 0 | 0 | 0 | 0 | 1 | 0 | 16 | -936086969
31 | K | 734221415/R1 | Zklidnující úsek pro stoupačkové regulační armatury DN20 | kus | 15 |  | 0 |  |  |  | základní |  | 0 | 0.00078 | 0.0117 | 0 | 0 | 16 | K | 2 |  |  |  | ROZPOCET | 0 | 0 | 0 | 0 | 0 | 1 | 0 | 16 | -1268317413
| D | 736 | Ústřední vytápění |  |  |  | 0 | [5 empty] | 0 |  | 0.00256 |  | 0 | 2 | D | 1 |  |  |  | ROZPOCET | [6 empty] | 0
32 | K | 727111129 | Montáž a dodávka - požární těsnění a tmely | kpl | 1 |  | 0 |  |  |  | základní |  | 0 | 0.00113 | 0.00113 | 0 | 0 | 16 | K | 2 |  |  |  | ROZPOCET | 0 | 0 | 0 | 0 | 0 | 1 | 0 | 16 | -1468921508
33 | K | 730/R | Ostatní drobný a pomocný materiál | kpl | 1 |  | 0 |  |  |  | základní |  | 0 | 0 | 0 | 0 | 0 | 16 | K | 2 |  |  |  | ROZPOCET | 0 | 0 | 0 | 0 | 0 | 1 | 0 | 16 | 1044944317
34 | K | 730/R1 | Průzkumy a měření, případné doplňující průzkumy | Kpl | 1 |  | 0 |  |  |  | základní |  | 0 | 0 | 0 | 0 | 0 | 16 | K | 2 |  |  |  | ROZPOCET | 0 | 0 | 0 | 0 | 0 | 1 | 0 | 16 | -1710496409
35 | K | 730/R2 | Zajištění provozních řádů a manuálů vč. požární ochrany | kpl | 1 |  | 0 |  |  |  | základní |  | 0 | 0 | 0 | 0 | 0 | 16 | K | 2 |  |  |  | ROZPOCET | 0 | 0 | 0 | 0 | 0 | 1 | 0 | 16 | 1752282152
36 | K | 730/R4 | Koordinace a součnnost s ostatními profesemi | kpl | 1 |  | 0 |  |  |  | základní |  | 0 | 0 | 0 | 0 | 0 | 16 | K | 2 |  |  |  | ROZPOCET | 0 | 0 | 0 | 0 | 0 | 1 | 0 | 16 | -518597166
37 | K | 730/R5 | Požární dozor během provádění montážních prací | kpl | 1 |  | 0 |  |  |  | základní |  | 0 | 0 | 0 | 0 | 0 | 16 | K | 2 |  |  |  | ROZPOCET | 0 | 0 | 0 | 0 | 0 | 1 | 0 | 16 | -2042317383
38 | K | 730/R6 | Požární dohled 8 hodin po ukončení prací | kpl | 1 |  | 0 |  |  |  | základní |  | 0 | 0 | 0 | 0 | 0 | 16 | K | 2 |  |  |  | ROZPOCET | 0 | 0 | 0 | 0 | 0 | 1 | 0 | 16 | 1225526825
39 | K | 730/R7 | Školení a zácvik personálu | kpl | 1 |  | 0 |  |  |  | základní |  | 0 | 0 | 0 | 0 | 0 | 16 | K | 2 |  |  |  | ROZPOCET | 0 | 0 | 0 | 0 | 0 | 1 | 0 | 16 | 2044355134
40 | K | 730/R8 | Úklidové práce po instalaci | kpl | 1 |  | 0 |  |  |  | základní |  | 0 | 0 | 0 | 0 | 0 | 16 | K | 2 |  |  |  | ROZPOCET | 0 | 0 | 0 | 0 | 0 | 1 | 0 | 16 | -1158439098
41 | K | 730/R10 | Tlaková zkouška systému | kpl | 1 |  | 0 |  |  |  | základní |  | 0 | 0 | 0 | 0 | 0 | 16 | K | 2 |  |  |  | ROZPOCET | 0 | 0 | 0 | 0 | 0 | 1 | 0 | 16 | -177502695
42 | K | 730/R11 | Hydraulické vyvážení otopné soustavy splňující podmínky zákona č. 406/2000 Sb. a jeho prováděcí vyhlášky č. 193/2007 Sb. v platném znění. | kpl | 1 |  | 0 |  |  |  | základní |  | 0 | 0 | 0 | 0 | 0 | 16 | K | 2 |  |  |  | ROZPOCET | 0 | 0 | 0 | 0 | 0 | 1 | 0 | 16 | 1083218463
43 | K | 730/R11a | Dokumentace hydraulického vyvážení splňující podmínky zákona č. 406/2000 Sb. a jeho prováděcí vyhlášky č. 193/2007 Sb. v platném znění. | kpl | 1 |  | 0 |  |  |  | základní |  | 0 | 0 | 0 | 0 | 0 | 16 | K | 2 |  |  |  | ROZPOCET | 0 | 0 | 0 | 0 | 0 | 1 | 0 | 16 | -1070775741
44 | K | 730/R12 | Předávací dokumentace (protokoly o zkouškách, certifikáty a prohlášení o shodě aj.) | kpl | 1 |  | 0 |  |  |  | základní |  | 0 | 0 | 0 | 0 | 0 | 16 | K | 2 |  |  |  | ROZPOCET | 0 | 0 | 0 | 0 | 0 | 1 | 0 | 16 | 432541336
45 | K | 732199101 | Štítky a označení potrubí | kpl | 1 |  | 0 |  |  |  | základní |  | 0 | 0.00113 | 0.00113 | 0 | 0 | 16 | K | 2 |  |  |  | ROZPOCET | 0 | 0 | 0 | 0 | 0 | 1 | 0 | 16 | -1394976451
46 | K | 783614131/R | Základní nátěr- základová barva | kpl | 1 |  | 0 |  |  |  | základní |  | 0 | 0.00015 | 0.00015 | 0 | 0 | 16 | K | 2 |  |  |  | ROZPOCET | 0 | 0 | 0 | 0 | 0 | 1 | 0 | 16 | -1926739688
47 | K | 783614131/R1 | Nátěr - vrchní barva 2x | kpl | 1 |  | 0 |  |  |  | základní |  | 0 | 0.00015 | 0.00015 | 0 | 0 | 16 | K | 2 |  |  |  | ROZPOCET | 0 | 0 | 0 | 0 | 0 | 1 | 0 | 16 | 1594694948
| D | VRN | Vedlejší rozpočtové náklady |  |  |  | 0 | [5 empty] | 0 |  | 0 |  | 0 | 5 | D | 0 |  |  |  | ROZPOCET | [6 empty] | 0
| D | VRN1 | Průzkumné, geodetické a projektové práce |  |  |  | 0 | [5 empty] | 0 |  | 0 |  | 0 | 5 | D | 1 |  |  |  | ROZPOCET | [6 empty] | 0
48 | K | 013254000 | Dokumentace skutečného provedení stavby | kpl | 1 |  | 0 |  |  |  | základní |  | 0 | 0 | 0 | 0 | 0 | 1024 | K | 2 |  |  |  | ROZPOCET | 0 | 0 | 0 | 0 | 0 | 1 | 0 | 1024 | -742274630
| D | VRN3 | Zařízení staveniště |  |  |  | 0 | [5 empty] | 0 |  | 0 |  | 0 | 5 | D | 1 |  |  |  | ROZPOCET | [6 empty] | 0
49 | K | 030001000 | Zařízení staveniště | kpl | 1 |  | 0 |  |  |  | základní |  | 0 | 0 | 0 | 0 | 0 | 1024 | K | 2 |  |  |  | ROZPOCET | 0 | 0 | 0 | 0 | 0 | 1 | 0 | 1024 | -424008698
| D | VRN4 | Inženýrská činnost |  |  |  | 0 | [5 empty] | 0 |  | 0 |  | 0 | 5 | D | 1 |  |  |  | ROZPOCET | [6 empty] | 0
50 | K | 045002000 | Kompletační a koordinační činnost | kpl | 1 |  | 0 |  |  |  | základní |  | 0 | 0 | 0 | 0 | 0 | 1024 | K | 2 |  |  |  | ROZPOCET | 0 | 0 | 0 | 0 | 0 | 1 | 0 | 1024 | -24144261
| D | VRN7 | Provozní vlivy |  |  |  | 0 | [5 empty] | 0 |  | 0 |  | 0 | 5 | D | 1 |  |  |  | ROZPOCET | [6 empty] | 0
51 | K | 070001000 | Provozní vlivy | kpl | 1 |  | 0 |  |  |  | základní |  | 0 | 0 | 0 | 0 | 0 | 1024 | K | 2 |  |  |  | ROZPOCET | 0 | 0 | 0 | 0 | 0 | 1 | 0 | 1024 | -544582271

## A3 - OBJEKT C - PŘEDÁVACÍ...
| List obsahuje: |  | 1) Krycí list soupisu | 2) Rekapitulace |  |  | 3) Soupis prací | Zpět na list: | Rekapitulace stavby
{d0cc0872-2469-46f9-a0fc-d98b5582dc78}
2
| KRYCÍ LIST SOUPISU | [8 empty] | v --- níže se nacházejí doplnkové a pomocné údaje k sestavám --- v | [8 empty] | False
Stavba:
REKONSTRUKCE PLYNOVÉ KOTELNY JAROV I.- OBJEKTY A-E
Objekt:
SO-04 - OBJEKTY PŘEDÁVACÍ STANICE C
Soupis:
A3 - OBJEKT C - PŘEDÁVACÍ STANICE SILNOPROUD
| KSO: |  |  |  |  | CC-CZ:
| Místo: |  | 130 00 Praha 3 |  |  | Datum: | 24. 9. 2018
| Zadavatel: |  |  |  |  | IČ:
|  | VYSOKÁ ŠKOLA EKONOMICKÁ V PRAZE |  |  |  | DIČ:
| Uchazeč: |  |  |  |  | IČ:
DIČ:
| Projektant: |  |  |  |  | IČ:
|  | ING.VÁCLAV PILÁT |  |  |  | DIČ:
Poznámka:
Soupis prací je sestaven s využitím Cenové soustavy ÚRS. Položky, které pochází z této cenové soustavy, jsou ve sloupci 'Cenová soustava' označeny popisem 'CS ÚRS' a úrovní příslušného kalendářního pololetí. Veškeré další informace vymezující popis a podmínky použití těchto položek z Cenové soustavy, které nejsou uvedeny přímo v soupisu prací, jsou neomezeně dálkově k dispozici na www.cs-urs.cz, sekce Cenové a technické podmínky.
| Cena bez DPH | [5 empty] | 0
|  |  | Základ daně |  |  | Sazba daně | Výše daně
| DPH | základní | 0 |  |  | 21% | 0
|  | snížená | 0 |  |  | 15% | 0
|  | zákl. přenesená | 0 |  |  | 21% | 0
|  | sníž. přenesená | 0 |  |  | 15% | 0
|  | nulová | 0 |  |  | 0% | 0
| Cena s DPH |  |  | v | CZK |  | 0
REKAPITULACE ČLENĚNÍ SOUPISU PRACÍ
Stavba:
REKONSTRUKCE PLYNOVÉ KOTELNY JAROV I.- OBJEKTY A-E
Objekt:
SO-04 - OBJEKTY PŘEDÁVACÍ STANICE C
Soupis:
A3 - OBJEKT C - PŘEDÁVACÍ STANICE SILNOPROUD
Místo: |  |  | 130 00 Praha 3 |  |  | Datum: | 24. 9. 2018
Zadavatel: |  |  | VYSOKÁ ŠKOLA EKONOMICKÁ V PRAZE |  |  | Projektant: | ING.VÁCLAV PILÁT
Uchazeč:
Kód dílu - Popis | [6 empty] | Cena celkem [CZK]
Náklady soupisu celkem | [6 empty] | 0 | [12 empty] | -1
| D1 - Silnoproudá zařízení | [5 empty] | 0
| D3 - Napojeno na rozvaděč RMARD v objektu D | [5 empty] | 0
SOUPIS PRACÍ
Stavba:
REKONSTRUKCE PLYNOVÉ KOTELNY JAROV I.- OBJEKTY A-E
Objekt:
SO-04 - OBJEKTY PŘEDÁVACÍ STANICE C
Soupis:
A3 - OBJEKT C - PŘEDÁVACÍ STANICE SILNOPROUD
Místo: |  |  | 130 00 Praha 3 |  |  | Datum: | 24. 9. 2018
Zadavatel: |  |  | VYSOKÁ ŠKOLA EKONOMICKÁ V PRAZE |  |  | Projektant: | ING.VÁCLAV PILÁT
Uchazeč:
PČ | Typ | Kód | Popis | MJ | Množství | J.cena [CZK] | Cena celkem [CZK] | Cenová soustava |  | Poznámka | DPH | J. Nh [h] | Nh celkem [h] | J. hmotnost [t] | Hmotnost celkem [t] | J. suť [t] | Suť Celkem [t]
Náklady soupisu celkem | [6 empty] | 0 | [5 empty] | 0 |  | 0 |  | 0 |  | D | -1 | [7 empty] | 0
| D | D1 | Silnoproudá zařízení |  |  |  | 0 | [5 empty] | 0 |  | 0 |  | 0 | 1 | D | 0 | ROZPOCET | [6 empty] | 0
| D | D3 | Napojeno na rozvaděč RMARD v objektu D |  |  |  | 0 | [5 empty] | 0 |  | 0 |  | 0 | 1 | D | 1 | ROZPOCET | [6 empty] | 0
1 | K | CC1 | Kabel CYKY 3x1,5, dodávka, montáž včetně zapojení, odzkoušení a nosná část | m | 80 |  | 0 |  |  |  | základní |  | 0 | 0 | 0 | 0 | 0 | 16 | K | 2 | ROZPOCET | 0 | 0 | 0 | 0 | 0 | 1 | 0 | 16 | 567072204
2 | K | CC1.1 | Kabel JY(St)T 4x2x0,8, dodávka, montáž včetně zapojení, odzkoušení a nosná část | m | 80 |  | 0 |  |  |  | základní |  | 0 | 0 | 0 | 0 | 0 | 16 | K | 2 | ROZPOCET | 0 | 0 | 0 | 0 | 0 | 1 | 0 | 16 | 1367757035
3 | K | Pol11 | trubka tuhá 32mm/3 m KOPOS | ks | 30 |  | 0 |  |  |  | základní |  | 0 | 0 | 0 | 0 | 0 | 16 | K | 2 | ROZPOCET | 0 | 0 | 0 | 0 | 0 | 1 | 0 | 16 | -1849826629
4 | K | Pol12 | příchytka na zeď trubky KOPOS 32mm | ks | 90 |  | 0 |  |  |  | základní |  | 0 | 0 | 0 | 0 | 0 | 16 | K | 2 | ROZPOCET | 0 | 0 | 0 | 0 | 0 | 1 | 0 | 16 | 1805747361
5 | K | Pol16 | krabice OBO A10 bez svorkovnice | ks | 4 |  | 0 |  |  |  | základní |  | 0 | 0 | 0 | 0 | 0 | 16 | K | 2 | ROZPOCET | 0 | 0 | 0 | 0 | 0 | 1 | 0 | 16 | -1262768574
6 | K | Pol4 | Žlaby drát 54/100 po 3m vč. příslušenství | ks | 24 |  | 0 |  |  |  | základní |  | 0 | 0 | 0 | 0 | 0 | 16 | K | 2 | ROZPOCET | 0 | 0 | 0 | 0 | 0 | 1 | 0 | 16 | -2086526018
7 | K | Pol8 | GPH stahovací pásek bílý 3,6/320 | ks | 300 |  | 0 |  |  |  | základní |  | 0 | 0 | 0 | 0 | 0 | 16 | K | 2 | ROZPOCET | 0 | 0 | 0 | 0 | 0 | 1 | 0 | 16 | -1213324959
8 | K | Pol9 | trubka MONOFLEX 1416E K50 | m | 125 |  | 0 |  |  |  | základní |  | 0 | 0 | 0 | 0 | 0 | 16 | K | 2 | ROZPOCET | 0 | 0 | 0 | 0 | 0 | 1 | 0 | 16 | 1615436032
9 | K | AC3 | Uzemnění a pospojení | kpl | 1 |  | 0 |  |  |  | základní |  | 0 | 0 | 0 | 0 | 0 | 16 | K | 2 | ROZPOCET | 0 | 0 | 0 | 0 | 0 | 1 | 0 | 16 | -1904180292
10 | K | 741810001 | Celková prohlídka elektrického rozvodu a zařízení do 100 000,- Kč | kus | 1 |  | 0 |  |  |  | základní |  | 0 | 0 | 0 | 0 | 0 | 16 | K | 2 | ROZPOCET | 0 | 0 | 0 | 0 | 0 | 1 | 0 | 16 | -577820934
11 | K | 998741201 | Přesun hmot procentní pro silnoproud v objektech v do 6 m | % |  |  | 0 |  |  |  | základní |  | 0 | 0 | 0 | 0 | 0 | 16 | K | 2 | ROZPOCET | 0 | 0 | 0 | 0 | 0 | 1 | 0 | 16 | 1238252051

## A4 - OBJEKT C - PŘEDÁVACÍ...
| List obsahuje: |  | 1) Krycí list soupisu | 2) Rekapitulace |  |  | 3) Soupis prací | Zpět na list: | Rekapitulace stavby
{3ffe063a-a02e-4ed4-9392-af51d9e206c2}
2
| KRYCÍ LIST SOUPISU | [8 empty] | v --- níže se nacházejí doplnkové a pomocné údaje k sestavám --- v | [8 empty] | False
Stavba:
REKONSTRUKCE PLYNOVÉ KOTELNY JAROV I.- OBJEKTY A-E
Objekt:
SO-04 - OBJEKTY PŘEDÁVACÍ STANICE C
Soupis:
A4 - OBJEKT C - PŘEDÁVACÍ STANICE MaR
| KSO: |  |  |  |  | CC-CZ:
| Místo: |  | 130 00 Praha 3 |  |  | Datum: | 24. 9. 2018
| Zadavatel: |  |  |  |  | IČ:
|  | VYSOKÁ ŠKOLA EKONOMICKÁ V PRAZE |  |  |  | DIČ:
| Uchazeč: |  |  |  |  | IČ:
DIČ:
| Projektant: |  |  |  |  | IČ:
|  | ING.VÁCLAV PILÁT |  |  |  | DIČ:
Poznámka:
Soupis prací je sestaven s využitím Cenové soustavy ÚRS. Položky, které pochází z této cenové soustavy, jsou ve sloupci 'Cenová soustava' označeny popisem 'CS ÚRS' a úrovní příslušného kalendářního pololetí. Veškeré další informace vymezující popis a podmínky použití těchto položek z Cenové soustavy, které nejsou uvedeny přímo v soupisu prací, jsou neomezeně dálkově k dispozici na www.cs-urs.cz, sekce Cenové a technické podmínky.
| Cena bez DPH | [5 empty] | 0
|  |  | Základ daně |  |  | Sazba daně | Výše daně
| DPH | základní | 0 |  |  | 21% | 0
|  | snížená | 0 |  |  | 15% | 0
|  | zákl. přenesená | 0 |  |  | 21% | 0
|  | sníž. přenesená | 0 |  |  | 15% | 0
|  | nulová | 0 |  |  | 0% | 0
| Cena s DPH |  |  | v | CZK |  | 0
REKAPITULACE ČLENĚNÍ SOUPISU PRACÍ
Stavba:
REKONSTRUKCE PLYNOVÉ KOTELNY JAROV I.- OBJEKTY A-E
Objekt:
SO-04 - OBJEKTY PŘEDÁVACÍ STANICE C
Soupis:
A4 - OBJEKT C - PŘEDÁVACÍ STANICE MaR
Místo: |  |  | 130 00 Praha 3 |  |  | Datum: | 24. 9. 2018
Zadavatel: |  |  | VYSOKÁ ŠKOLA EKONOMICKÁ V PRAZE |  |  | Projektant: | ING.VÁCLAV PILÁT
Uchazeč:
Kód dílu - Popis | [6 empty] | Cena celkem [CZK]
Náklady soupisu celkem | [6 empty] | 0 | [12 empty] | -1
| D1 - Měření a regulace | [5 empty] | 0
| D2 - Napojeno na řídicí stanici RMARD v objektu D | [5 empty] | 0
SOUPIS PRACÍ
Stavba:
REKONSTRUKCE PLYNOVÉ KOTELNY JAROV I.- OBJEKTY A-E
Objekt:
SO-04 - OBJEKTY PŘEDÁVACÍ STANICE C
Soupis:
A4 - OBJEKT C - PŘEDÁVACÍ STANICE MaR
Místo: |  |  | 130 00 Praha 3 |  |  | Datum: | 24. 9. 2018
Zadavatel: |  |  | VYSOKÁ ŠKOLA EKONOMICKÁ V PRAZE |  |  | Projektant: | ING.VÁCLAV PILÁT
Uchazeč:
PČ | Typ | Kód | Popis | MJ | Množství | J.cena [CZK] | Cena celkem [CZK] | Cenová soustava |  | Poznámka | DPH | J. Nh [h] | Nh celkem [h] | J. hmotnost [t] | Hmotnost celkem [t] | J. suť [t] | Suť Celkem [t]
Náklady soupisu celkem | [6 empty] | 0 | [5 empty] | 0 |  | 0 |  | 0 |  | D | -1 | [7 empty] | 0
| D | D1 | Měření a regulace |  |  |  | 0 | [5 empty] | 0 |  | 0 |  | 0 | 2 | D | 0 | ROZPOCET | [6 empty] | 0
| D | D2 | Napojeno na řídicí stanici RMARD v objektu D |  |  |  | 0 | [5 empty] | 0 |  | 0 |  | 0 | 2 | D | 1 | ROZPOCET | [6 empty] | 0
1 | K | CT1 | Snímač teploty jímkový včetně jímky Pt100, Standart: Sensit PTS 120 | ks | 1 |  | 0 |  |  |  | základní |  | 0 | 0 | 0 | 0 | 0 | 16 | K | 2 | ROZPOCET | 0 | 0 | 0 | 0 | 0 | 1 | 0 | 16 | -648108734
2 | K | CT1.1 | Kabel JYTY 4x1 , dodávka, montáž včetně zapojení, odzkoušení a nosná část | m | 80 |  | 0 |  |  |  | základní |  | 0 | 0 | 0 | 0 | 0 | 16 | K | 2 | ROZPOCET | 0 | 0 | 0 | 0 | 0 | 1 | 0 | 16 | -874926253
3 | K | CY1 | Kabel JYTY 4x1 , dodávka, montáž včetně zapojení, odzkoušení a nosná část | m | 80 |  | 0 |  |  |  | základní |  | 0 | 0 | 0 | 0 | 0 | 16 | K | 2 | ROZPOCET | 0 | 0 | 0 | 0 | 0 | 1 | 0 | 16 | -166968346
4 | K | 998742201 | Přesun hmot procentní pro slaboproud v objektech v do 6 m | % |  |  | 0 |  |  |  | základní |  | 0 | 0 | 0 | 0 | 0 | 16 | K | 2 | ROZPOCET | 0 | 0 | 0 | 0 | 0 | 1 | 0 | 16 | -1007435399

## A6 - OBJEKT C - REGULACE ...
| List obsahuje: |  | 1) Krycí list soupisu | 2) Rekapitulace |  |  | 3) Soupis prací | Zpět na list: | Rekapitulace stavby
{de5d33b5-ec02-472a-b38d-1207722c577e}
2
| KRYCÍ LIST SOUPISU | [8 empty] | v --- níže se nacházejí doplnkové a pomocné údaje k sestavám --- v | [8 empty] | False
Stavba:
REKONSTRUKCE PLYNOVÉ KOTELNY JAROV I.- OBJEKTY A-E
Objekt:
SO-04 - OBJEKTY PŘEDÁVACÍ STANICE C
Soupis:
A6 - OBJEKT C - REGULACE ÚT STAVEBNÍ PRÁCE
| KSO: |  |  |  |  | CC-CZ:
| Místo: |  | 130 00 Praha 3 |  |  | Datum: | 24. 9. 2018
| Zadavatel: |  |  |  |  | IČ:
|  | VYSOKÁ ŠKOLA EKONOMICKÁ V PRAZE |  |  |  | DIČ:
| Uchazeč: |  |  |  |  | IČ:
DIČ:
| Projektant: |  |  |  |  | IČ:
|  | ING.VÁCLAV PILÁT |  |  |  | DIČ:
Poznámka:
Soupis prací je sestaven s využitím Cenové soustavy ÚRS. Položky, které pochází z této cenové soustavy, jsou ve sloupci 'Cenová soustava' označeny popisem 'CS ÚRS' a úrovní příslušného kalendářního pololetí. Veškeré další informace vymezující popis a podmínky použití těchto položek z Cenové soustavy, které nejsou uvedeny přímo v soupisu prací, jsou neomezeně dálkově k dispozici na www.cs-urs.cz, sekce Cenové a technické podmínky.
| Cena bez DPH | [5 empty] | 0
|  |  | Základ daně |  |  | Sazba daně | Výše daně
| DPH | základní | 0 |  |  | 21% | 0
|  | snížená | 0 |  |  | 15% | 0
|  | zákl. přenesená | 0 |  |  | 21% | 0
|  | sníž. přenesená | 0 |  |  | 15% | 0
|  | nulová | 0 |  |  | 0% | 0
| Cena s DPH |  |  | v | CZK |  | 0
REKAPITULACE ČLENĚNÍ SOUPISU PRACÍ
Stavba:
REKONSTRUKCE PLYNOVÉ KOTELNY JAROV I.- OBJEKTY A-E
Objekt:
SO-04 - OBJEKTY PŘEDÁVACÍ STANICE C
Soupis:
A6 - OBJEKT C - REGULACE ÚT STAVEBNÍ PRÁCE
Místo: |  |  | 130 00 Praha 3 |  |  | Datum: | 24. 9. 2018
Zadavatel: |  |  | VYSOKÁ ŠKOLA EKONOMICKÁ V PRAZE |  |  | Projektant: | ING.VÁCLAV PILÁT
Uchazeč:
Kód dílu - Popis | [6 empty] | Cena celkem [CZK]
Náklady soupisu celkem | [6 empty] | 0 | [12 empty] | -1
| 94 - Lešení a stavební výtahy | [5 empty] | 0
| 95 - Dokončovací konstrukce na pozemních stavbách | [5 empty] | 0
| 767 - Konstrukce zámečnické | [5 empty] | 0
SOUPIS PRACÍ
Stavba:
REKONSTRUKCE PLYNOVÉ KOTELNY JAROV I.- OBJEKTY A-E
Objekt:
SO-04 - OBJEKTY PŘEDÁVACÍ STANICE C
Soupis:
A6 - OBJEKT C - REGULACE ÚT STAVEBNÍ PRÁCE
Místo: |  |  | 130 00 Praha 3 |  |  | Datum: | 24. 9. 2018
Zadavatel: |  |  | VYSOKÁ ŠKOLA EKONOMICKÁ V PRAZE |  |  | Projektant: | ING.VÁCLAV PILÁT
Uchazeč:
PČ | Typ | Kód | Popis | MJ | Množství | J.cena [CZK] | Cena celkem [CZK] | Cenová soustava |  | Poznámka | DPH | J. Nh [h] | Nh celkem [h] | J. hmotnost [t] | Hmotnost celkem [t] | J. suť [t] | Suť Celkem [t]
Náklady soupisu celkem | [6 empty] | 0 | [5 empty] | 0 |  | 0.00256 |  | 0 |  | D | -1 | [10 empty] | 0
| D | 94 | Lešení a stavební výtahy |  |  |  | 0 | [5 empty] | 0 |  | 0 |  | 0 | 1 | D | 0 |  |  |  | ROZPOCET | [6 empty] | 0
1 | K | 941955002R00 | Lešení lehké pomocné, výška podlahy do 1,9 m | m2 | 160 |  | 0 |  |  |  | základní |  | 0 | 0 | 0 | 0 | 0 | 4 | K | 1 |  |  |  | ROZPOCET | 0 | 0 | 0 | 0 | 0 | 1 | 0 | 4 | 570765392
| D | 95 | Dokončovací konstrukce na pozemních stavbách |  |  |  | 0 | [5 empty] | 0 |  | 0 |  | 0 | 1 | D | 0 |  |  |  | ROZPOCET | [6 empty] | 0
2 | K | 952901411R00 | Vyčištění ostatních objektů | m2 | 160 |  | 0 |  |  |  | základní |  | 0 | 0 | 0 | 0 | 0 | 4 | K | 1 |  |  |  | ROZPOCET | 0 | 0 | 0 | 0 | 0 | 1 | 0 | 4 | -796398669
| D | 767 | Konstrukce zámečnické |  |  |  | 0 | [5 empty] | 0 |  | 0.00256 |  | 0 | 2 | D | 0 |  |  |  | ROZPOCET | [6 empty] | 0
3 | K | 767581801R00 | Demontáž podhledů - kazet | m2 | 160 |  | 0 |  |  |  | základní |  | 0 | 0 | 0 | 0 | 0 | 16 | K | 1 |  |  |  | ROZPOCET | 0 | 0 | 0 | 0 | 0 | 1 | 0 | 16 | -1100188752
4 | K | 767584642R00 | Zpětná montáž podhledu vč roštu 60% | m2 | 96 |  | 0 |  |  |  | základní |  | 0 | 0 | 0 | 0 | 0 | 16 | K | 1 |  |  |  | ROZPOCET | 0 | 0 | 0 | 0 | 0 | 1 | 0 | 16 | -1926863694
| VV |  | 160/100*60 |  | 96 | [13 empty] | VV | 1 | 2 | True | 0 | ROZPOCET
| VV |  | Součet |  | 96 | [13 empty] | VV | 1 | 4 | True | 1 | ROZPOCET
5 | K | 767583353 | Montáž a dodávka podhledů 40% nového vč.roštu | m2 | 64 |  | 0 |  |  |  | základní |  | 0 | 4e-05 | 0.00256 | 0 | 0 | 16 | K | 1 |  |  |  | ROZPOCET | 0 | 0 | 0 | 0 | 0 | 1 | 0 | 16 | 591135666
| VV |  | 160/100*40 |  | 64 | [13 empty] | VV | 1 | 2 | True | 0 | ROZPOCET
| VV |  | Součet |  | 64 | [13 empty] | VV | 1 | 4 | True | 1 | ROZPOCET
6 | K | 998767201 | Přesun hmot procentní pro zámečnické konstrukce v objektech v do 6 m | % |  |  | 0 |  |  |  | základní |  | 0 | 0 | 0 | 0 | 0 | 16 | K | 1 |  |  |  | ROZPOCET | 0 | 0 | 0 | 0 | 0 | 1 | 0 | 16 | -59308671

## A5 - OBJEKT C - PŘEDÁVACÍ...
| List obsahuje: |  | 1) Krycí list soupisu | 2) Rekapitulace |  |  | 3) Soupis prací | Zpět na list: | Rekapitulace stavby
{a3596b68-54f9-4402-b3e9-6ea82866e811}
2
| KRYCÍ LIST SOUPISU | [8 empty] | v --- níže se nacházejí doplnkové a pomocné údaje k sestavám --- v | [8 empty] | False
Stavba:
REKONSTRUKCE PLYNOVÉ KOTELNY JAROV I.- OBJEKTY A-E
Objekt:
SO-04 - OBJEKTY PŘEDÁVACÍ STANICE C
Soupis:
A5 - OBJEKT C - PŘEDÁVACÍ STANICE STAVEBNÍ PRÁCE
| KSO: |  |  |  |  | CC-CZ:
| Místo: |  | 130 00 Praha 3 |  |  | Datum: | 24. 9. 2018
| Zadavatel: |  |  |  |  | IČ:
|  | VYSOKÁ ŠKOLA EKONOMICKÁ V PRAZE |  |  |  | DIČ:
| Uchazeč: |  |  |  |  | IČ:
DIČ:
| Projektant: |  |  |  |  | IČ:
|  | ING.VÁCLAV PILÁT |  |  |  | DIČ:
Poznámka:
Soupis prací je sestaven s využitím Cenové soustavy ÚRS. Položky, které pochází z této cenové soustavy, jsou ve sloupci 'Cenová soustava' označeny popisem 'CS ÚRS' a úrovní příslušného kalendářního pololetí. Veškeré další informace vymezující popis a podmínky použití těchto položek z Cenové soustavy, které nejsou uvedeny přímo v soupisu prací, jsou neomezeně dálkově k dispozici na www.cs-urs.cz, sekce Cenové a technické podmínky.
| Cena bez DPH | [5 empty] | 0
|  |  | Základ daně |  |  | Sazba daně | Výše daně
| DPH | základní | 0 |  |  | 21% | 0
|  | snížená | 0 |  |  | 15% | 0
|  | zákl. přenesená | 0 |  |  | 21% | 0
|  | sníž. přenesená | 0 |  |  | 15% | 0
|  | nulová | 0 |  |  | 0% | 0
| Cena s DPH |  |  | v | CZK |  | 0
REKAPITULACE ČLENĚNÍ SOUPISU PRACÍ
Stavba:
REKONSTRUKCE PLYNOVÉ KOTELNY JAROV I.- OBJEKTY A-E
Objekt:
SO-04 - OBJEKTY PŘEDÁVACÍ STANICE C
Soupis:
A5 - OBJEKT C - PŘEDÁVACÍ STANICE STAVEBNÍ PRÁCE
Místo: |  |  | 130 00 Praha 3 |  |  | Datum: | 24. 9. 2018
Zadavatel: |  |  | VYSOKÁ ŠKOLA EKONOMICKÁ V PRAZE |  |  | Projektant: | ING.VÁCLAV PILÁT
Uchazeč:
Kód dílu - Popis | [6 empty] | Cena celkem [CZK]
Náklady soupisu celkem | [6 empty] | 0 | [12 empty] | -1
| 61 - Upravy povrchů vnitřní | [5 empty] | 0
| 63 - Podlahy a podlahové konstrukce | [5 empty] | 0
| 95 - Dokončovací konstrukce na pozemních stavbách | [5 empty] | 0
| 97 - Prorážení otvorů | [5 empty] | 0
| 99 - Staveništní přesun hmot | [5 empty] | 0
| 783 - Nátěry | [5 empty] | 0
| 784 - Malby | [5 empty] | 0
| D96 - Přesuny suti a vybouraných hmot | [5 empty] | 0
SOUPIS PRACÍ
Stavba:
REKONSTRUKCE PLYNOVÉ KOTELNY JAROV I.- OBJEKTY A-E
Objekt:
SO-04 - OBJEKTY PŘEDÁVACÍ STANICE C
Soupis:
A5 - OBJEKT C - PŘEDÁVACÍ STANICE STAVEBNÍ PRÁCE
Místo: |  |  | 130 00 Praha 3 |  |  | Datum: | 24. 9. 2018
Zadavatel: |  |  | VYSOKÁ ŠKOLA EKONOMICKÁ V PRAZE |  |  | Projektant: | ING.VÁCLAV PILÁT
Uchazeč:
PČ | Typ | Kód | Popis | MJ | Množství | J.cena [CZK] | Cena celkem [CZK] | Cenová soustava |  | Poznámka | DPH | J. Nh [h] | Nh celkem [h] | J. hmotnost [t] | Hmotnost celkem [t] | J. suť [t] | Suť Celkem [t]
Náklady soupisu celkem | [6 empty] | 0 | [5 empty] | 0 |  | 0 |  | 0 |  | D | -1 | [7 empty] | 0
| D | 61 | Upravy povrchů vnitřní |  |  |  | 0 | [5 empty] | 0 |  | 0 |  | 0 | 1 | D | 0 | ROZPOCET | [6 empty] | 0
1 | K | 612421331RT2 | Oprava vápen.omítek stěn do 30 % pl. - štukových s použitím suché maltové směsi | m2 | 51.2 |  | 0 |  |  |  | základní |  | 0 | 0 | 0 | 0 | 0 | 4 | K | 1 | ROZPOCET | 0 | 0 | 0 | 0 | 0 | 1 | 0 | 4 | 804884490
| D | 63 | Podlahy a podlahové konstrukce |  |  |  | 0 | [5 empty] | 0 |  | 0 |  | 0 | 1 | D | 0 | ROZPOCET | [6 empty] | 0
2 | K | 632415120R00 | Potěr Morfico samonivelační ručně tl. 20 mm | m2 | 17.8 |  | 0 |  |  |  | základní |  | 0 | 0 | 0 | 0 | 0 | 4 | K | 1 | ROZPOCET | 0 | 0 | 0 | 0 | 0 | 1 | 0 | 4 | 2136657345
| D | 95 | Dokončovací konstrukce na pozemních stavbách |  |  |  | 0 | [5 empty] | 0 |  | 0 |  | 0 | 1 | D | 0 | ROZPOCET | [6 empty] | 0
3 | K | 952901111R00 | Vyčištění budov o výšce podlaží do 4 m | m2 | 17.8 |  | 0 |  |  |  | základní |  | 0 | 0 | 0 | 0 | 0 | 4 | K | 1 | ROZPOCET | 0 | 0 | 0 | 0 | 0 | 1 | 0 | 4 | -1121225117
4 | K | 952902110R00 | Čištění zametáním v místnostech a chodbách | m2 | 200 |  | 0 |  |  |  | základní |  | 0 | 0 | 0 | 0 | 0 | 4 | K | 1 | ROZPOCET | 0 | 0 | 0 | 0 | 0 | 1 | 0 | 4 | 434171281
| D | 97 | Prorážení otvorů |  |  |  | 0 | [5 empty] | 0 |  | 0 |  | 0 | 1 | D | 0 | ROZPOCET | [6 empty] | 0
5 | K | 978013121R00 | Otlučení omítek vnitřních stěn v rozsahu do 10 % | m2 | 51.2 |  | 0 |  |  |  | základní |  | 0 | 0 | 0 | 0 | 0 | 4 | K | 1 | ROZPOCET | 0 | 0 | 0 | 0 | 0 | 1 | 0 | 4 | 530828687
| D | 99 | Staveništní přesun hmot |  |  |  | 0 | [5 empty] | 0 |  | 0 |  | 0 | 1 | D | 0 | ROZPOCET | [6 empty] | 0
6 | K | 999281105R00 | Přesun hmot pro opravy a údržbu do výšky 6 m | t | 1.176 |  | 0 |  |  |  | základní |  | 0 | 0 | 0 | 0 | 0 | 4 | K | 1 | ROZPOCET | 0 | 0 | 0 | 0 | 0 | 1 | 0 | 4 | 2119616512
| D | 783 | Nátěry |  |  |  | 0 | [5 empty] | 0 |  | 0 |  | 0 | 2 | D | 0 | ROZPOCET | [6 empty] | 0
7 | K | 783896210R00 | Penetrace betonových podkladů BASF 1x | m2 | 17.8 |  | 0 |  |  |  | základní |  | 0 | 0 | 0 | 0 | 0 | 16 | K | 1 | ROZPOCET | 0 | 0 | 0 | 0 | 0 | 1 | 0 | 16 | 393361447
8 | K | 783896211R00 | Nátěr betonových povrchů akrylátový BASF 2x email | m2 | 17.8 |  | 0 |  |  |  | základní |  | 0 | 0 | 0 | 0 | 0 | 16 | K | 1 | ROZPOCET | 0 | 0 | 0 | 0 | 0 | 1 | 0 | 16 | -531612293
| D | 784 | Malby |  |  |  | 0 | [5 empty] | 0 |  | 0 |  | 0 | 2 | D | 0 | ROZPOCET | [6 empty] | 0
9 | K | 784115212R00 | Malba Remal standard, bílá, bez penetr.,2 x | m2 | 51.2 |  | 0 |  |  |  | základní |  | 0 | 0 | 0 | 0 | 0 | 16 | K | 1 | ROZPOCET | 0 | 0 | 0 | 0 | 0 | 1 | 0 | 16 | -1265374888
| D | D96 | Přesuny suti a vybouraných hmot |  |  |  | 0 | [5 empty] | 0 |  | 0 |  | 0 | 1 | D | 0 | ROZPOCET | [6 empty] | 0
10 | K | 979081111R00 | Odvoz suti a vybour. hmot na skládku do 1 km | t | 0.205 |  | 0 |  |  |  | základní |  | 0 | 0 | 0 | 0 | 0 | 4 | K | 1 | ROZPOCET | 0 | 0 | 0 | 0 | 0 | 1 | 0 | 4 | 1184556619
11 | K | 979081121R00 | Příplatek k odvozu za každý další 1 km | t | 5.939 |  | 0 |  |  |  | základní |  | 0 | 0 | 0 | 0 | 0 | 4 | K | 1 | ROZPOCET | 0 | 0 | 0 | 0 | 0 | 1 | 0 | 4 | 1573725864
12 | K | 979082111R00 | Vnitrostaveništní doprava suti do 10 m | t | 0.205 |  | 0 |  |  |  | základní |  | 0 | 0 | 0 | 0 | 0 | 4 | K | 1 | ROZPOCET | 0 | 0 | 0 | 0 | 0 | 1 | 0 | 4 | 1945674238
13 | K | 979082121R00 | Příplatek k vnitrost. dopravě suti za dalších 5 m | t | 1.638 |  | 0 |  |  |  | základní |  | 0 | 0 | 0 | 0 | 0 | 4 | K | 1 | ROZPOCET | 0 | 0 | 0 | 0 | 0 | 1 | 0 | 4 | -1978508015
14 | K | 979990107R00 | Poplatek za skládku suti - směs betonu,cihel,dřeva | t | 0.205 |  | 0 |  |  |  | základní |  | 0 | 0 | 0 | 0 | 0 | 4 | K | 1 | ROZPOCET | 0 | 0 | 0 | 0 | 0 | 1 | 0 | 4 | -1497677175

## A1 - OBJEKT D - PŘEDÁVACÍ...
| List obsahuje: |  | 1) Krycí list soupisu | 2) Rekapitulace |  |  | 3) Soupis prací | Zpět na list: | Rekapitulace stavby
{28d4210f-c865-4c77-bbde-79d4063e42e8}
2
| KRYCÍ LIST SOUPISU | [8 empty] | v --- níže se nacházejí doplnkové a pomocné údaje k sestavám --- v | [8 empty] | False
Stavba:
REKONSTRUKCE PLYNOVÉ KOTELNY JAROV I.- OBJEKTY A-E
Objekt:
SO-05 - OBJEKTY PŘEDÁVACÍ STANICE D
Soupis:
A1 - OBJEKT D - PŘEDÁVACÍ STANICE VYTÁPĚNÍ
| KSO: |  |  |  |  | CC-CZ:
| Místo: |  | 130 00 Praha 3 |  |  | Datum: | 24. 9. 2018
| Zadavatel: |  |  |  |  | IČ:
|  | VYSOKÁ ŠKOLA EKONOMICKÁ V PRAZE |  |  |  | DIČ:
| Uchazeč: |  |  |  |  | IČ:
DIČ:
| Projektant: |  |  |  |  | IČ:
|  | ING.VÁCLAV PILÁT |  |  |  | DIČ:
Poznámka:
Soupis prací je sestaven s využitím Cenové soustavy ÚRS. Položky, které pochází z této cenové soustavy, jsou ve sloupci 'Cenová soustava' označeny popisem 'CS ÚRS' a úrovní příslušného kalendářního pololetí. Veškeré další informace vymezující popis a podmínky použití těchto položek z Cenové soustavy, které nejsou uvedeny přímo v soupisu prací, jsou neomezeně dálkově k dispozici na www.cs-urs.cz, sekce Cenové a technické podmínky.
| Cena bez DPH | [5 empty] | 0
|  |  | Základ daně |  |  | Sazba daně | Výše daně
| DPH | základní | 0 |  |  | 21% | 0
|  | snížená | 0 |  |  | 15% | 0
|  | zákl. přenesená | 0 |  |  | 21% | 0
|  | sníž. přenesená | 0 |  |  | 15% | 0
|  | nulová | 0 |  |  | 0% | 0
| Cena s DPH |  |  | v | CZK |  | 0
REKAPITULACE ČLENĚNÍ SOUPISU PRACÍ
Stavba:
REKONSTRUKCE PLYNOVÉ KOTELNY JAROV I.- OBJEKTY A-E
Objekt:
SO-05 - OBJEKTY PŘEDÁVACÍ STANICE D
Soupis:
A1 - OBJEKT D - PŘEDÁVACÍ STANICE VYTÁPĚNÍ
Místo: |  |  | 130 00 Praha 3 |  |  | Datum: | 24. 9. 2018
Zadavatel: |  |  | VYSOKÁ ŠKOLA EKONOMICKÁ V PRAZE |  |  | Projektant: | ING.VÁCLAV PILÁT
Uchazeč:
Kód dílu - Popis | [6 empty] | Cena celkem [CZK]
Náklady soupisu celkem | [6 empty] | 0 | [12 empty] | -1
| HSV - Práce a dodávky HSV | [5 empty] | 0
| 997 - Přesun sutě | [5 empty] | 0
| PSV - Práce a dodávky PSV | [5 empty] | 0
| 713 - Izolace tepelné | [5 empty] | 0
| 732 - Ústřední vytápění | [5 empty] | 0
| 733 - Ústřední vytápění | [5 empty] | 0
| 734 - Ústřední vytápění | [5 empty] | 0
| 736 - Ústřední vytápění | [5 empty] | 0
| VRN - Vedlejší rozpočtové náklady | [5 empty] | 0
| VRN1 - Průzkumné, geodetické a projektové práce | [5 empty] | 0
| VRN3 - Zařízení staveniště | [5 empty] | 0
| VRN4 - Inženýrská činnost | [5 empty] | 0
| VRN7 - Provozní vlivy | [5 empty] | 0
SOUPIS PRACÍ
Stavba:
REKONSTRUKCE PLYNOVÉ KOTELNY JAROV I.- OBJEKTY A-E
Objekt:
SO-05 - OBJEKTY PŘEDÁVACÍ STANICE D
Soupis:
A1 - OBJEKT D - PŘEDÁVACÍ STANICE VYTÁPĚNÍ
Místo: |  |  | 130 00 Praha 3 |  |  | Datum: | 24. 9. 2018
Zadavatel: |  |  | VYSOKÁ ŠKOLA EKONOMICKÁ V PRAZE |  |  | Projektant: | ING.VÁCLAV PILÁT
Uchazeč:
PČ | Typ | Kód | Popis | MJ | Množství | J.cena [CZK] | Cena celkem [CZK] | Cenová soustava |  | Poznámka | DPH | J. Nh [h] | Nh celkem [h] | J. hmotnost [t] | Hmotnost celkem [t] | J. suť [t] | Suť Celkem [t]
Náklady soupisu celkem | [6 empty] | 0 | [5 empty] | 0 |  | 0.59062 |  | 0.77816 |  | D | -1 | [10 empty] | 0
| D | HSV | Práce a dodávky HSV |  |  |  | 0 | [5 empty] | 0 |  | 0 |  | 0 | 1 | D | 0 |  |  |  | ROZPOCET | [6 empty] | 0
| D | 997 | Přesun sutě |  |  |  | 0 | [5 empty] | 0 |  | 0 |  | 0 | 1 | D | 1 |  |  |  | ROZPOCET | [6 empty] | 0
1 | K | 997013151 | Vnitrostaveništní doprava suti a vybouraných hmot pro budovy v do 6 m s omezením mechanizace | t | 0.778 |  | 0 |  |  |  | základní |  | 0 | 0 | 0 | 0 | 0 | 4 | K | 2 |  |  |  | ROZPOCET | 0 | 0 | 0 | 0 | 0 | 1 | 0 | 4 | 812320682
2 | K | 997013501 | Odvoz suti a vybouraných hmot na skládku nebo meziskládku do 1 km se složením | t | 0.778 |  | 0 |  |  |  | základní |  | 0 | 0 | 0 | 0 | 0 | 4 | K | 2 |  |  |  | ROZPOCET | 0 | 0 | 0 | 0 | 0 | 1 | 0 | 4 | 1404554373
3 | K | 997013509 | Příplatek k odvozu suti a vybouraných hmot na skládku ZKD 1 km přes 1 km | t | 19.45 |  | 0 |  |  |  | základní |  | 0 | 0 | 0 | 0 | 0 | 4 | K | 2 |  |  |  | ROZPOCET | 0 | 0 | 0 | 0 | 0 | 1 | 0 | 4 | -1325648189
| VV |  | 0,778*25 |  | 19.45 | [13 empty] | VV | 2 | 2 | True | 0 | ROZPOCET
| VV |  | Součet |  | 19.45 | [13 empty] | VV | 2 | 4 | True | 1 | ROZPOCET
4 | K | 997013831 | Poplatek za uložení na skládce (skládkovné) stavebního odpadu směsného kód odpadu 170 904 | t | 0.778 |  | 0 |  |  |  | základní |  | 0 | 0 | 0 | 0 | 0 | 4 | K | 2 |  |  |  | ROZPOCET | 0 | 0 | 0 | 0 | 0 | 1 | 0 | 4 | 295801389
| D | PSV | Práce a dodávky PSV |  |  |  | 0 | [5 empty] | 0 |  | 0.59062 |  | 0.77816 | 2 | D | 0 |  |  |  | ROZPOCET | [6 empty] | 0
| D | 713 | Izolace tepelné |  |  |  | 0 | [5 empty] | 0 |  | 0.02448 |  | 0.222 | 2 | D | 1 |  |  |  | ROZPOCET | [6 empty] | 0
5 | K | 713410811 | Odstanění izolace tepelné potrubí pásy nebo rohožemi tl do 50 mm | m | 15 |  | 0 |  |  |  | základní |  | 0 | 0 | 0 | 0.0053 | 0.0795 | 16 | K | 2 |  |  |  | ROZPOCET | 0 | 0 | 0 | 0 | 0 | 1 | 0 | 16 | -1122655995
6 | K | 713410813 | Odstanění izolace tepelné potrubí pásy nebo rohožemi bez úpravy tl přes 50 mm | m | 15 |  | 0 |  |  |  | základní |  | 0 | 0 | 0 | 0.0095 | 0.1425 | 16 | K | 2 |  |  |  | ROZPOCET | 0 | 0 | 0 | 0 | 0 | 1 | 0 | 16 | 950427496
7 | K | 713461141/R1.1 | Montáž a dodávka - izolace armatur DN40 (izolace dle vyhlášky 193/2007Sb ) | kus | 2 |  | 0 |  |  |  | základní |  | 0 | 0.00153 | 0.00306 | 0 | 0 | 16 | K | 2 |  |  |  | ROZPOCET | 0 | 0 | 0 | 0 | 0 | 1 | 0 | 16 | -86698090
8 | K | 713461141/R2 | Montáž a dodávka - izolace armatur DN50 (izolace dle vyhlášky 193/2007Sb ) | kus | 6 |  | 0 |  |  |  | základní |  | 0 | 0.00153 | 0.00918 | 0 | 0 | 16 | K | 2 |  |  |  | ROZPOCET | 0 | 0 | 0 | 0 | 0 | 1 | 0 | 16 | 1857537766
9 | K | 713461141/R3 | Montáž a dodávka - izolace armatur DN65 (izolace dle vyhlášky 193/2007Sb ) | kus | 8 |  | 0 |  |  |  | základní |  | 0 | 0.00153 | 0.01224 | 0 | 0 | 16 | K | 2 |  |  |  | ROZPOCET | 0 | 0 | 0 | 0 | 0 | 1 | 0 | 16 | -1927653569
10 | K | 998713201 | Přesun hmot procentní pro izolace tepelné v objektech v do 6 m | % |  |  | 0 |  |  |  | základní |  | 0 | 0 | 0 | 0 | 0 | 16 | K | 2 |  |  |  | ROZPOCET | 0 | 0 | 0 | 0 | 0 | 1 | 0 | 16 | -1359453936
| D | 732 | Ústřední vytápění |  |  |  | 0 | [5 empty] | 0 |  | 0.16498 |  | 0.27689 | 2 | D | 1 |  |  |  | ROZPOCET | [6 empty] | 0
11 | K | 732110815/R.1 | Demontáž stávajícího rozdělovače včetně výstroje | kpl | 1 |  | 0 |  |  |  | základní |  | 0 | 0 | 0 | 0.27689 | 0.27689 | 16 | K | 2 |  |  |  | ROZPOCET | 0 | 0 | 0 | 0 | 0 | 1 | 0 | 16 | 149601224
12 | K | 732111147/R | Kombinovaný rozdělovač / sběrač sekundárních okruhů DN65 - 2 větve DN65 | kpl | 1 |  | 0 |  |  |  | základní |  | 0 | 0.11855 | 0.11855 | 0 | 0 | 16 | K | 2 |  |  |  | ROZPOCET | 0 | 0 | 0 | 0 | 0 | 1 | 0 | 16 | 2098851665
13 | K | 732421224/R | Montáž a dodávka - oběhové čerpadlo s plynulou regulací otáček - 7m3/h / 60kPa - 230V | kpl | 1 |  | 0 |  |  |  | základní |  | 0 | 0.00719 | 0.00719 | 0 | 0 | 16 | K | 2 |  |  |  | ROZPOCET | 0 | 0 | 0 | 0 | 0 | 1 | 0 | 16 | 1759581276
14 | K | 732481525/R | Měřič tepla Qp10, DN40 přírubov - montáž a dodávka | kpl | 1 |  | 0 |  |  |  | základní |  | 0 | 0.03924 | 0.03924 | 0 | 0 | 16 | K | 2 |  |  |  | ROZPOCET | 0 | 0 | 0 | 0 | 0 | 1 | 0 | 16 | -1909121748
| P |  | Poznámka k položce: Měřič tepla do přívodního potrubí, metrologicky ověřen, sestaven a instalován jako "stanovené měřidlo", Závitová provedení PN 16, Přírubová provedení PN 25, s kalorimetrickým počitadlem vybaveným M-Bus kartou umožňující sběr dat a přenoss na dispečink min. těchto hodnot: sumace náměru tepla, okamžitá hodnota průtoku, okamžitá hodnota výkonu, okamžitá hodnota teploty přívodu a zpátečky, identifikace měřidla. Měřič tepla musí bý vybaven zdrojem s napájením 230V, bateriové napájení není přípustné. | [15 empty] | P | 2
15 | K | 998732201 | Přesun hmot procentní pro strojovny v objektech v do 6 m | % |  |  | 0 |  |  |  | základní |  | 0 | 0 | 0 | 0 | 0 | 16 | K | 2 |  |  |  | ROZPOCET | 0 | 0 | 0 | 0 | 0 | 1 | 0 | 16 | -1738817297
| D | 733 | Ústřední vytápění |  |  |  | 0 | [5 empty] | 0 |  | 0.12127 |  | 0.27927 | 2 | D | 1 |  |  |  | ROZPOCET | [6 empty] | 0
16 | K | 733120819 | Demontáž potrubí z trubek ocelových hladkých Ø přes 38 do 60,3 - včetně armatur a tvarovek | m | 15 |  | 0 |  |  |  | základní |  | 0 | 5e-05 | 0.00075 | 0.00473 | 0.07095 | 16 | K | 2 |  |  |  | ROZPOCET | 0 | 0 | 0 | 0 | 0 | 1 | 0 | 16 | -1806231108
17 | K | 733120832 | Demontáž potrubí ocelového hladkého do D 133, včetně armatur a tvarovek | m | 15 |  | 0 |  |  |  | základní |  | 0 | 0.0001 | 0.0015 | 0.01384 | 0.2076 | 16 | K | 2 |  |  |  | ROZPOCET | 0 | 0 | 0 | 0 | 0 | 1 | 0 | 16 | -448919530
18 | K | 733190802/R | Demontáž - kotevní systém na potrubí | kpl | 1 |  | 0 |  |  |  | základní |  | 0 | 0 | 0 | 0.00072 | 0.00072 | 16 | K | 2 |  |  |  | ROZPOCET | 0 | 0 | 0 | 0 | 0 | 1 | 0 | 16 | -87066457
19 | K | 733121217 | Potrubí ocelové hladké bezešvé v kotelnách nebo strojovnách D 51x2,6 | m | 10 |  | 0 |  |  |  | základní |  | 0 | 0.00517 | 0.0517 | 0 | 0 | 16 | K | 2 |  |  |  | ROZPOCET | 0 | 0 | 0 | 0 | 0 | 1 | 0 | 16 | 1548220121
20 | K | 733121220 | Potrubí ocelové hladké bezešvé v kotelnách nebo strojovnách D 65x3,6 | m | 8 |  | 0 |  |  |  | základní |  | 0 | 0.00765 | 0.0612 | 0 | 0 | 16 | K | 2 |  |  |  | ROZPOCET | 0 | 0 | 0 | 0 | 0 | 1 | 0 | 16 | -11369532
21 | K | 733811254 | Ochrana potrubí ústředního vytápěn - Izotub ALS izolace s hliníkovou folií tl do 25 mm DN do 89m | m | 18 |  | 0 |  |  |  | základní |  | 0 | 0.00034 | 0.00612 | 0 | 0 | 16 | K | 2 |  |  |  | ROZPOCET | 0 | 0 | 0 | 0 | 0 | 1 | 0 | 16 | -1590257079
| VV |  | 8+10 |  | 18 | [13 empty] | VV | 2 | 2 | True | 0 | ROZPOCET
| VV |  | Součet |  | 18 | [13 empty] | VV | 2 | 4 | True | 1 | ROZPOCET
22 | K | 998733201 | Přesun hmot procentní pro rozvody potrubí v objektech v do 6 m | % |  |  | 0 |  |  |  | základní |  | 0 | 0 | 0 | 0 | 0 | 16 | K | 2 |  |  |  | ROZPOCET | 0 | 0 | 0 | 0 | 0 | 1 | 0 | 16 | -965224931
| D | 734 | Ústřední vytápění |  |  |  | 0 | [5 empty] | 0 |  | 0.27733 |  | 0 | 2 | D | 1 |  |  |  | ROZPOCET | [6 empty] | 0
23 | K | 734220105/R1 | Tlakově nezávislý vyvažovací a regulační ventil DN50, q=11,1m3/h ( PN16/120°C | kpl | 1 |  | 0 |  |  |  | základní |  | 0 | 0.0007 | 0.0007 | 0 | 0 | 16 | K | 2 |  |  |  | ROZPOCET | 0 | 0 | 0 | 0 | 0 | 1 | 0 | 16 | 335983577
| P |  | Poznámka k položce: Tlakově nezávislý vyvažovací a regulační ventil - plynule nastavitelný max. průtok a nezávislá EQM charakteristika, včetně měřících vsuvek. Těleso ventilu, kuželka - AMETAL; těsnění sedla: EPDM/Nerezová ocel; těsnění hřídele: EPDM O-kroužek; O-kroužek: EPDM; ventilová vložka: AMETAL/PPS/PTFE; regulátor tlaku: Nerezová ocel/PPS; membrána: HNBR; pružiny: Nerezová ocel; hřídel: Nerezová ocel | [15 empty] | P | 2
24 | K | 734220105/R1.1 | Pohon k tlakově nezávislému vyvažovacímu a regulačnímu ventilu, napájení 24V, řídící signál 0-10V | kpl | 1 |  | 0 |  |  |  | základní |  | 0 | 0.0007 | 0.0007 | 0 | 0 | 16 | K | 2 |  |  |  | ROZPOCET | 0 | 0 | 0 | 0 | 0 | 1 | 0 | 16 | 92574432
25 | K | 734261237 | Čerpadlové připojovací protišroubení DN40 (PN16/120°C) | kpl | 2 |  | 0 |  |  |  | základní |  | 0 | 0.00128 | 0.00256 | 0 | 0 | 16 | K | 2 |  |  |  | ROZPOCET | 0 | 0 | 0 | 0 | 0 | 1 | 0 | 16 | 1757201093
26 | K | 734411600 | Ochranná jímka se závitem do G 1/2 | kus | 2 |  | 0 |  |  |  | základní |  | 0 | 0.00312 | 0.00624 | 0 | 0 | 16 | K | 2 |  |  |  | ROZPOCET | 0 | 0 | 0 | 0 | 0 | 1 | 0 | 16 | 380013383
| P |  | Poznámka k položce: nerezová jímka pro teplotní čidlo měřiče tepla - jimka 100mm, pripojeni G1/2" | [15 empty] | P | 2
27 | K | 734491106/R | Pár teplotních čidel pro měřič tepla, 100 mm, Ø 6 mm, kabel 2m - montáž a dodávka | kpl | 1 |  | 0 |  |  |  | základní |  | 0 | 0.0006 | 0.0006 | 0 | 0 | 16 | K | 2 |  |  |  | ROZPOCET | 0 | 0 | 0 | 0 | 0 | 1 | 0 | 16 | -305996554
| P |  | Poznámka k položce: Pár teplotních čidel pro měřič tepla, metrologicky ovběřený, způsobilý a instalovaný jakožto část měřiče tepla použitého v režimu "stanoveného měřidla" dle platné legislativy, délka teplotních čidel dle dimenze potrubí, vždy musí být čidlo zanořené min za osu potrubí. (jeden pár na jeden MT) | [15 empty] | P | 2
28 | K | 734172113 | Protipříruba k měřiči tepla DN40 (PN16/120°C) | kpl | 2 |  | 0 |  |  |  | základní |  | 0 | 0.00671 | 0.01342 | 0 | 0 | 16 | K | 2 |  |  |  | ROZPOCET | 0 | 0 | 0 | 0 | 0 | 1 | 0 | 16 | 1351541107
29 | K | 734292718 | Kulový kohout uzavírací DN50 | kus | 4 |  | 0 |  |  |  | základní |  | 0 | 0.00168 | 0.00672 | 0 | 0 | 16 | K | 2 |  |  |  | ROZPOCET | 0 | 0 | 0 | 0 | 0 | 1 | 0 | 16 | 1798156899
30 | K | 734121314 | Zpětná klapka DN50 (PN16/120°C) | kus | 1 |  | 0 |  |  |  | základní |  | 0 | 0.01651 | 0.01651 | 0 | 0 | 16 | K | 2 |  |  |  | ROZPOCET | 0 | 0 | 0 | 0 | 0 | 1 | 0 | 16 | 504011526
31 | K | 734163427 | Filtr DN 65 PN 16 do 300°C z uhlíkové oceli s vypouštěcí přírubou | soubor | 1 |  | 0 |  |  |  | základní |  | 0 | 0.02525 | 0.02525 | 0 | 0 | 16 | K | 2 |  |  |  | ROZPOCET | 0 | 0 | 0 | 0 | 0 | 1 | 0 | 16 | -1268872874
32 | K | 734172116/R | Mezipřírubová klapka uzavírací DN65 (PN16/120°C) | kpl | 6 |  | 0 |  |  |  | základní |  | 0 | 0.01229 | 0.07374 | 0 | 0 | 16 | K | 2 |  |  |  | ROZPOCET | 0 | 0 | 0 | 0 | 0 | 1 | 0 | 16 | -1875647321
33 | K | 734220104 | Vyvažovací ventil DN40, kvs=19,3m3/h, včetně měřících vsuvek a vypouštění, měření na sedle ( PN25/120°C) | kus | 2 |  | 0 |  |  |  | základní |  | 0 | 0.0006 | 0.0012 | 0 | 0 | 16 | K | 2 |  |  |  | ROZPOCET | 0 | 0 | 0 | 0 | 0 | 1 | 0 | 16 | 1364921576
34 | K | 734220105 | Vyvažovací ventil DN50, kvs=32,3m3/h, včetně měřících vsuvek a vypouštění, měření na sedle ( PN25/120°C) | kus | 1 |  | 0 |  |  |  | základní |  | 0 | 0.0007 | 0.0007 | 0 | 0 | 16 | K | 2 |  |  |  | ROZPOCET | 0 | 0 | 0 | 0 | 0 | 1 | 0 | 16 | 1582888686
35 | K | 734220106 | Vyvažovací ventil DN65, kvs=85,0m3/h, včetně měřících vsuvek a vypouštění, měření na sedle ( PN16/120°C) | kus | 1 |  | 0 |  |  |  | základní |  | 0 | 0.0006 | 0.0006 | 0 | 0 | 16 | K | 2 |  |  |  | ROZPOCET | 0 | 0 | 0 | 0 | 0 | 1 | 0 | 16 | 570394795
36 | K | 734291318/R | Cyklonový separátor kalu a magnetických nečistot DN50, závitový | kus | 1 |  | 0 |  |  |  | základní |  | 0 | 0.0026 | 0.0026 | 0 | 0 | 16 | K | 2 |  |  |  | ROZPOCET | 0 | 0 | 0 | 0 | 0 | 1 | 0 | 16 | -1022094824
37 | K | 734172116/R.1 | Protipříruba k armaturám DN65 (PN15/120°C) | kpl | 8 |  | 0 |  |  |  | základní |  | 0 | 0.01229 | 0.09832 | 0 | 0 | 16 | K | 2 |  |  |  | ROZPOCET | 0 | 0 | 0 | 0 | 0 | 1 | 0 | 16 | -864278015
38 | K | 734261237.1 | Připojovací protišroubení k armaturám DN40 | kus | 2 |  | 0 |  |  |  | základní |  | 0 | 0.00128 | 0.00256 | 0 | 0 | 16 | K | 2 |  |  |  | ROZPOCET | 0 | 0 | 0 | 0 | 0 | 1 | 0 | 16 | -308465462
39 | K | 734261238 | Připojovací protišroubení k armaturám DN50 | kus | 7 |  | 0 |  |  |  | základní |  | 0 | 0.0018 | 0.0126 | 0 | 0 | 16 | K | 2 |  |  |  | ROZPOCET | 0 | 0 | 0 | 0 | 0 | 1 | 0 | 16 | 409193380
40 | K | 734411127 | Teploměr, včetně jímky 100mm | kus | 2 |  | 0 |  |  |  | základní |  | 0 | 0.00053 | 0.00106 | 0 | 0 | 16 | K | 2 |  |  |  | ROZPOCET | 0 | 0 | 0 | 0 | 0 | 1 | 0 | 16 | -568623823
41 | K | 734421112 | Manometr, včetně jímky a uzávěru | kus | 3 |  | 0 |  |  |  | základní |  | 0 | 0.00147 | 0.00441 | 0 | 0 | 16 | K | 2 |  |  |  | ROZPOCET | 0 | 0 | 0 | 0 | 0 | 1 | 0 | 16 | 1319349682
42 | K | 734411601 | Ochranná pro teplotní čidlo ( čidlo dodavkou MaR ) - jimka 100mm, pripojeni G1/2" | kus | 2 |  | 0 |  |  |  | základní |  | 0 | 0.00312 | 0.00624 | 0 | 0 | 16 | K | 2 |  |  |  | ROZPOCET | 0 | 0 | 0 | 0 | 0 | 1 | 0 | 16 | 2001671060
43 | K | 734292711 | Kulový kohout vypouštěcí DN15 | kus | 6 |  | 0 |  |  |  | základní |  | 0 | 0.0001 | 0.0006 | 0 | 0 | 16 | K | 2 |  |  |  | ROZPOCET | 0 | 0 | 0 | 0 | 0 | 1 | 0 | 16 | -178613779
44 | K | 998734201 | Přesun hmot procentní pro armatury v objektech v do 6 m | % |  |  | 0 |  |  |  | základní |  | 0 | 0 | 0 | 0 | 0 | 16 | K | 2 |  |  |  | ROZPOCET | 0 | 0 | 0 | 0 | 0 | 1 | 0 | 16 | 1872243481
| D | 736 | Ústřední vytápění |  |  |  | 0 | [5 empty] | 0 |  | 0.00256 |  | 0 | 2 | D | 1 |  |  |  | ROZPOCET | [6 empty] | 0
45 | K | 727111129 | Montáž a dodávka - požární těsnění a tmely | kpl | 1 |  | 0 |  |  |  | základní |  | 0 | 0.00113 | 0.00113 | 0 | 0 | 16 | K | 2 |  |  |  | ROZPOCET | 0 | 0 | 0 | 0 | 0 | 1 | 0 | 16 | 1264827629
46 | K | 730/R | Ostatní drobný a pomocný materiál | kpl | 1 |  | 0 |  |  |  | základní |  | 0 | 0 | 0 | 0 | 0 | 16 | K | 2 |  |  |  | ROZPOCET | 0 | 0 | 0 | 0 | 0 | 1 | 0 | 16 | 476553973
47 | K | 730/R1 | Průzkumy a měření, případné doplňující průzkumy | Kpl | 1 |  | 0 |  |  |  | základní |  | 0 | 0 | 0 | 0 | 0 | 16 | K | 2 |  |  |  | ROZPOCET | 0 | 0 | 0 | 0 | 0 | 1 | 0 | 16 | 1941025806
48 | K | 730/R2 | Zajištění provozních řádů a manuálů vč. požární ochrany | kpl | 1 |  | 0 |  |  |  | základní |  | 0 | 0 | 0 | 0 | 0 | 16 | K | 2 |  |  |  | ROZPOCET | 0 | 0 | 0 | 0 | 0 | 1 | 0 | 16 | 1345527739
49 | K | 730/R4 | Koordinace a součnnost s ostatními profesemi | kpl | 1 |  | 0 |  |  |  | základní |  | 0 | 0 | 0 | 0 | 0 | 16 | K | 2 |  |  |  | ROZPOCET | 0 | 0 | 0 | 0 | 0 | 1 | 0 | 16 | 1546161189
50 | K | 730/R5 | Požární dozor během provádění montážních prací | kpl | 1 |  | 0 |  |  |  | základní |  | 0 | 0 | 0 | 0 | 0 | 16 | K | 2 |  |  |  | ROZPOCET | 0 | 0 | 0 | 0 | 0 | 1 | 0 | 16 | -1915137334
51 | K | 730/R6 | Požární dohled 8 hodin po ukončení prací | kpl | 1 |  | 0 |  |  |  | základní |  | 0 | 0 | 0 | 0 | 0 | 16 | K | 2 |  |  |  | ROZPOCET | 0 | 0 | 0 | 0 | 0 | 1 | 0 | 16 | 185286729
52 | K | 730/R7 | Školení a zácvik personálu | kpl | 1 |  | 0 |  |  |  | základní |  | 0 | 0 | 0 | 0 | 0 | 16 | K | 2 |  |  |  | ROZPOCET | 0 | 0 | 0 | 0 | 0 | 1 | 0 | 16 | 1024858029
53 | K | 730/R8 | Úklidové práce po instalaci | kpl | 1 |  | 0 |  |  |  | základní |  | 0 | 0 | 0 | 0 | 0 | 16 | K | 2 |  |  |  | ROZPOCET | 0 | 0 | 0 | 0 | 0 | 1 | 0 | 16 | 1982581559
54 | K | 730/R10 | Tlaková zkouška systému | kpl | 1 |  | 0 |  |  |  | základní |  | 0 | 0 | 0 | 0 | 0 | 16 | K | 2 |  |  |  | ROZPOCET | 0 | 0 | 0 | 0 | 0 | 1 | 0 | 16 | -727346683
55 | K | 730/R11 | Hydraulické vyvážení otopné soustavy splňující podmínky zákona č. 406/2000 Sb. a jeho prováděcí vyhlášky č. 193/2007 Sb. v platném znění. | kpl | 1 |  | 0 |  |  |  | základní |  | 0 | 0 | 0 | 0 | 0 | 16 | K | 2 |  |  |  | ROZPOCET | 0 | 0 | 0 | 0 | 0 | 1 | 0 | 16 | 566152503
56 | K | 730/R12 | Předávací dokumentace (protokoly o zkouškách, certifikáty a prohlášení o shodě aj.) | kpl | 1 |  | 0 |  |  |  | základní |  | 0 | 0 | 0 | 0 | 0 | 16 | K | 2 |  |  |  | ROZPOCET | 0 | 0 | 0 | 0 | 0 | 1 | 0 | 16 | 1648446349
57 | K | 732199101 | Štítky a označení potrubí | kpl | 1 |  | 0 |  |  |  | základní |  | 0 | 0.00113 | 0.00113 | 0 | 0 | 16 | K | 2 |  |  |  | ROZPOCET | 0 | 0 | 0 | 0 | 0 | 1 | 0 | 16 | -1964558806
58 | K | 783614131/R | Základní nátěr- základová barva | kpl | 1 |  | 0 |  |  |  | základní |  | 0 | 0.00015 | 0.00015 | 0 | 0 | 16 | K | 2 |  |  |  | ROZPOCET | 0 | 0 | 0 | 0 | 0 | 1 | 0 | 16 | 11381206
59 | K | 783614131/R1 | Nátěr - vrchní barva 2x | kpl | 1 |  | 0 |  |  |  | základní |  | 0 | 0.00015 | 0.00015 | 0 | 0 | 16 | K | 2 |  |  |  | ROZPOCET | 0 | 0 | 0 | 0 | 0 | 1 | 0 | 16 | -794987931
| D | VRN | Vedlejší rozpočtové náklady |  |  |  | 0 | [5 empty] | 0 |  | 0 |  | 0 | 5 | D | 0 |  |  |  | ROZPOCET | [6 empty] | 0
| D | VRN1 | Průzkumné, geodetické a projektové práce |  |  |  | 0 | [5 empty] | 0 |  | 0 |  | 0 | 5 | D | 1 |  |  |  | ROZPOCET | [6 empty] | 0
60 | K | 013254000 | Dokumentace skutečného provedení stavby | kpl | 1 |  | 0 |  |  |  | základní |  | 0 | 0 | 0 | 0 | 0 | 1024 | K | 2 |  |  |  | ROZPOCET | 0 | 0 | 0 | 0 | 0 | 1 | 0 | 1024 | -765936241
| D | VRN3 | Zařízení staveniště |  |  |  | 0 | [5 empty] | 0 |  | 0 |  | 0 | 5 | D | 1 |  |  |  | ROZPOCET | [6 empty] | 0
61 | K | 030001000 | Zařízení staveniště | kpl | 1 |  | 0 |  |  |  | základní |  | 0 | 0 | 0 | 0 | 0 | 1024 | K | 2 |  |  |  | ROZPOCET | 0 | 0 | 0 | 0 | 0 | 1 | 0 | 1024 | -741545743
| D | VRN4 | Inženýrská činnost |  |  |  | 0 | [5 empty] | 0 |  | 0 |  | 0 | 5 | D | 1 |  |  |  | ROZPOCET | [6 empty] | 0
62 | K | 045002000 | Kompletační a koordinační činnost | kpl | 1 |  | 0 |  |  |  | základní |  | 0 | 0 | 0 | 0 | 0 | 1024 | K | 2 |  |  |  | ROZPOCET | 0 | 0 | 0 | 0 | 0 | 1 | 0 | 1024 | -1603595856
| D | VRN7 | Provozní vlivy |  |  |  | 0 | [5 empty] | 0 |  | 0 |  | 0 | 5 | D | 1 |  |  |  | ROZPOCET | [6 empty] | 0
63 | K | 070001000 | Provozní vlivy | kpl | 1 |  | 0 |  |  |  | základní |  | 0 | 0 | 0 | 0 | 0 | 1024 | K | 2 |  |  |  | ROZPOCET | 0 | 0 | 0 | 0 | 0 | 1 | 0 | 1024 | -1877505308

## A2 - OBJEKT D - REGULACE ÚT
| List obsahuje: |  | 1) Krycí list soupisu | 2) Rekapitulace |  |  | 3) Soupis prací | Zpět na list: | Rekapitulace stavby
{967c2243-f8ff-4e95-a479-b123f8bd8850}
2
| KRYCÍ LIST SOUPISU | [8 empty] | v --- níže se nacházejí doplnkové a pomocné údaje k sestavám --- v | [8 empty] | False
Stavba:
REKONSTRUKCE PLYNOVÉ KOTELNY JAROV I.- OBJEKTY A-E
Objekt:
SO-05 - OBJEKTY PŘEDÁVACÍ STANICE D
Soupis:
A2 - OBJEKT D - REGULACE ÚT
| KSO: |  |  |  |  | CC-CZ:
| Místo: |  | 130 00 Praha 3 |  |  | Datum: | 24. 9. 2018
| Zadavatel: |  |  |  |  | IČ:
|  | VYSOKÁ ŠKOLA EKONOMICKÁ V PRAZE |  |  |  | DIČ:
| Uchazeč: |  |  |  |  | IČ:
DIČ:
| Projektant: |  |  |  |  | IČ:
|  | ING.VÁCLAV PILÁT |  |  |  | DIČ:
Poznámka:
Soupis prací je sestaven s využitím Cenové soustavy ÚRS. Položky, které pochází z této cenové soustavy, jsou ve sloupci 'Cenová soustava' označeny popisem 'CS ÚRS' a úrovní příslušného kalendářního pololetí. Veškeré další informace vymezující popis a podmínky použití těchto položek z Cenové soustavy, které nejsou uvedeny přímo v soupisu prací, jsou neomezeně dálkově k dispozici na www.cs-urs.cz, sekce Cenové a technické podmínky.
| Cena bez DPH | [5 empty] | 0
|  |  | Základ daně |  |  | Sazba daně | Výše daně
| DPH | základní | 0 |  |  | 21% | 0
|  | snížená | 0 |  |  | 15% | 0
|  | zákl. přenesená | 0 |  |  | 21% | 0
|  | sníž. přenesená | 0 |  |  | 15% | 0
|  | nulová | 0 |  |  | 0% | 0
| Cena s DPH |  |  | v | CZK |  | 0
REKAPITULACE ČLENĚNÍ SOUPISU PRACÍ
Stavba:
REKONSTRUKCE PLYNOVÉ KOTELNY JAROV I.- OBJEKTY A-E
Objekt:
SO-05 - OBJEKTY PŘEDÁVACÍ STANICE D
Soupis:
A2 - OBJEKT D - REGULACE ÚT
Místo: |  |  | 130 00 Praha 3 |  |  | Datum: | 24. 9. 2018
Zadavatel: |  |  | VYSOKÁ ŠKOLA EKONOMICKÁ V PRAZE |  |  | Projektant: | ING.VÁCLAV PILÁT
Uchazeč:
Kód dílu - Popis | [6 empty] | Cena celkem [CZK]
Náklady soupisu celkem | [6 empty] | 0 | [12 empty] | -1
| HSV - Práce a dodávky HSV | [5 empty] | 0
| 997 - Přesun sutě | [5 empty] | 0
| PSV - Práce a dodávky PSV | [5 empty] | 0
| 713 - Izolace tepelné | [5 empty] | 0
| 733 - Ústřední vytápění | [5 empty] | 0
| 734 - Ústřední vytápění | [5 empty] | 0
| 736 - Ústřední vytápění | [5 empty] | 0
| VRN - Vedlejší rozpočtové náklady | [5 empty] | 0
| VRN1 - Průzkumné, geodetické a projektové práce | [5 empty] | 0
| VRN3 - Zařízení staveniště | [5 empty] | 0
| VRN4 - Inženýrská činnost | [5 empty] | 0
| VRN7 - Provozní vlivy | [5 empty] | 0
SOUPIS PRACÍ
Stavba:
REKONSTRUKCE PLYNOVÉ KOTELNY JAROV I.- OBJEKTY A-E
Objekt:
SO-05 - OBJEKTY PŘEDÁVACÍ STANICE D
Soupis:
A2 - OBJEKT D - REGULACE ÚT
Místo: |  |  | 130 00 Praha 3 |  |  | Datum: | 24. 9. 2018
Zadavatel: |  |  | VYSOKÁ ŠKOLA EKONOMICKÁ V PRAZE |  |  | Projektant: | ING.VÁCLAV PILÁT
Uchazeč:
PČ | Typ | Kód | Popis | MJ | Množství | J.cena [CZK] | Cena celkem [CZK] | Cenová soustava |  | Poznámka | DPH | J. Nh [h] | Nh celkem [h] | J. hmotnost [t] | Hmotnost celkem [t] | J. suť [t] | Suť Celkem [t]
Náklady soupisu celkem | [6 empty] | 0 | [5 empty] | 0 |  | 0.24147 |  | 0.89965 |  | D | -1 | [10 empty] | 0
| D | HSV | Práce a dodávky HSV |  |  |  | 0 | [5 empty] | 0 |  | 0 |  | 0 | 1 | D | 0 |  |  |  | ROZPOCET | [6 empty] | 0
| D | 997 | Přesun sutě |  |  |  | 0 | [5 empty] | 0 |  | 0 |  | 0 | 1 | D | 1 |  |  |  | ROZPOCET | [6 empty] | 0
1 | K | 997013151 | Vnitrostaveništní doprava suti a vybouraných hmot pro budovy v do 6 m s omezením mechanizace | t | 0.9 |  | 0 |  |  |  | základní |  | 0 | 0 | 0 | 0 | 0 | 4 | K | 2 |  |  |  | ROZPOCET | 0 | 0 | 0 | 0 | 0 | 1 | 0 | 4 | -658371046
2 | K | 997013501 | Odvoz suti a vybouraných hmot na skládku nebo meziskládku do 1 km se složením | t | 0.9 |  | 0 |  |  |  | základní |  | 0 | 0 | 0 | 0 | 0 | 4 | K | 2 |  |  |  | ROZPOCET | 0 | 0 | 0 | 0 | 0 | 1 | 0 | 4 | 1437496398
3 | K | 997013509 | Příplatek k odvozu suti a vybouraných hmot na skládku ZKD 1 km přes 1 km | t | 22.5 |  | 0 |  |  |  | základní |  | 0 | 0 | 0 | 0 | 0 | 4 | K | 2 |  |  |  | ROZPOCET | 0 | 0 | 0 | 0 | 0 | 1 | 0 | 4 | -1809288968
| VV |  | 0,9*25 |  | 22.5 | [13 empty] | VV | 2 | 2 | True | 0 | ROZPOCET
| VV |  | Součet |  | 22.5 | [13 empty] | VV | 2 | 4 | True | 1 | ROZPOCET
4 | K | 997013831 | Poplatek za uložení na skládce (skládkovné) stavebního odpadu směsného kód odpadu 170 904 | t | 0.9 |  | 0 |  |  |  | základní |  | 0 | 0 | 0 | 0 | 0 | 4 | K | 2 |  |  |  | ROZPOCET | 0 | 0 | 0 | 0 | 0 | 1 | 0 | 4 | 181458972
| D | PSV | Práce a dodávky PSV |  |  |  | 0 | [5 empty] | 0 |  | 0.24147 |  | 0.89965 | 2 | D | 0 |  |  |  | ROZPOCET | [6 empty] | 0
| D | 713 | Izolace tepelné |  |  |  | 0 | [5 empty] | 0 |  | 0.0799 |  | 0.0424 | 2 | D | 1 |  |  |  | ROZPOCET | [6 empty] | 0
5 | K | 713410811 | Odstanění izolace tepelné potrubí pásy nebo rohožemi tl do 50 mm | m | 8 |  | 0 |  |  |  | základní |  | 0 | 0 | 0 | 0.0053 | 0.0424 | 16 | K | 2 |  |  |  | ROZPOCET | 0 | 0 | 0 | 0 | 0 | 1 | 0 | 16 | 2126515808
| VV |  | 4+4 |  | 8 | [13 empty] | VV | 2 | 2 | True | 0 | ROZPOCET
| VV |  | Součet |  | 8 | [13 empty] | VV | 2 | 4 | True | 1 | ROZPOCET
6 | K | 713461140/R | Montáž a dodávka - izolace armatur DN15 (izolace dle vyhlášky 193/2007Sb ) | kus | 14 |  | 0 |  |  |  | základní |  | 0 | 0.00153 | 0.02142 | 0 | 0 | 16 | K | 2 |  |  |  | ROZPOCET | 0 | 0 | 0 | 0 | 0 | 1 | 0 | 16 | 765581694
7 | K | 713461140/R1 | Montáž a dodávka - izolace armatur DN20 (izolace dle vyhlášky 193/2007Sb ) | kus | 14 |  | 0 |  |  |  | základní |  | 0 | 0.00153 | 0.02142 | 0 | 0 | 16 | K | 2 |  |  |  | ROZPOCET | 0 | 0 | 0 | 0 | 0 | 1 | 0 | 16 | -111111766
8 | K | 713461141/R1 | Montáž a dodávka - izolace armatur DN32 (izolace dle vyhlášky 193/2007Sb ) | kus | 22 |  | 0 |  |  |  | základní |  | 0 | 0.00153 | 0.03366 | 0 | 0 | 16 | K | 2 |  |  |  | ROZPOCET | 0 | 0 | 0 | 0 | 0 | 1 | 0 | 16 | 2036600995
9 | K | 713461144/R | Montáž a dodávka - dopojení na stávající tepelnou izolaci potrubí (izolace dle vyhlášky 193/2007Sb ) | kpl | 1 |  | 0 |  |  |  | základní |  | 0 | 0.0034 | 0.0034 | 0 | 0 | 16 | K | 2 |  |  |  | ROZPOCET | 0 | 0 | 0 | 0 | 0 | 1 | 0 | 16 | 752222773
10 | K | 998713201 | Přesun hmot procentní pro izolace tepelné v objektech v do 6 m | % |  |  | 0 |  |  |  | základní |  | 0 | 0 | 0 | 0 | 0 | 16 | K | 2 |  |  |  | ROZPOCET | 0 | 0 | 0 | 0 | 0 | 1 | 0 | 16 | -1378678957
| D | 733 | Ústřední vytápění |  |  |  | 0 | [5 empty] | 0 |  | 0.00036 |  | 0.0298 | 2 | D | 1 |  |  |  | ROZPOCET | [6 empty] | 0
11 | K | 733120815 | Demontáž potrubí ocelového hladkého do D 38 - včetně armatur a tvarovek | m | 4 |  | 0 |  |  |  | základní |  | 0 | 4e-05 | 0.00016 | 0.00254 | 0.01016 | 16 | K | 2 |  |  |  | ROZPOCET | 0 | 0 | 0 | 0 | 0 | 1 | 0 | 16 | -169429324
12 | K | 733120819 | Demontáž potrubí z trubek ocelových hladkých Ø přes 38 do 60,3 - včetně armatur a tvarovek | m | 4 |  | 0 |  |  |  | základní |  | 0 | 5e-05 | 0.0002 | 0.00473 | 0.01892 | 16 | K | 2 |  |  |  | ROZPOCET | 0 | 0 | 0 | 0 | 0 | 1 | 0 | 16 | 198799670
13 | K | 733190802/R | Kotevní systém - demontáž | kpl | 1 |  | 0 |  |  |  | základní |  | 0 | 0 | 0 | 0.00072 | 0.00072 | 16 | K | 2 |  |  |  | ROZPOCET | 0 | 0 | 0 | 0 | 0 | 1 | 0 | 16 | 878066520
| D | 734 | Ústřední vytápění |  |  |  | 0 | [5 empty] | 0 |  | 0.15865 |  | 0.82745 | 2 | D | 1 |  |  |  | ROZPOCET | [6 empty] | 0
14 | K | 734200811 | Radiátorový ventil DN15 - demontáž | kus | 55 |  | 0 |  |  |  | základní |  | 0 | 4e-05 | 0.0022 | 0.00045 | 0.02475 | 16 | K | 2 |  |  |  | ROZPOCET | 0 | 0 | 0 | 0 | 0 | 1 | 0 | 16 | -1129287486
15 | K | 734200815 | Demontáž závitových armatur stoupačkových DN15 | kus | 2 |  | 0 |  |  |  | základní |  | 0 | 0.00013 | 0.00026 | 0.0022 | 0.0044 | 16 | K | 2 |  |  |  | ROZPOCET | 0 | 0 | 0 | 0 | 0 | 1 | 0 | 16 | -258132044
16 | K | 734200816 | Demontáž závitových armatur stoupačkových DN25 | kus | 2 |  | 0 |  |  |  | základní |  | 0 | 0.00013 | 0.00026 | 0.0022 | 0.0044 | 16 | K | 2 |  |  |  | ROZPOCET | 0 | 0 | 0 | 0 | 0 | 1 | 0 | 16 | 446253458
17 | K | 734200817 | Demontáž závitových armatur stoupačkových DN32 | kus | 22 |  | 0 |  |  |  | základní |  | 0 | 0.00013 | 0.00286 | 0.0022 | 0.0484 | 16 | K | 2 |  |  |  | ROZPOCET | 0 | 0 | 0 | 0 | 0 | 1 | 0 | 16 | -1780417282
18 | K | 734200834/R | Ventilová vložka v tělese typu ventil kompakt - demontáž | kus | 150 |  | 0 |  |  |  | základní |  | 0 | 0.00016 | 0.024 | 0.00497 | 0.7455 | 16 | K | 2 |  |  |  | ROZPOCET | 0 | 0 | 0 | 0 | 0 | 1 | 0 | 16 | 1799237842
19 | K | 734220101 | Vyvažovací ventil DN15, kvs=2,56m3/h, včetně měřících vsuvek a vypouštění, měření na sedle ( PN25/120°C) | kus | 2 |  | 0 |  |  |  | základní |  | 0 | 0.00018 | 0.00036 | 0 | 0 | 16 | K | 2 |  |  |  | ROZPOCET | 0 | 0 | 0 | 0 | 0 | 1 | 0 | 16 | -6433941
20 | K | 734220101.1 | Vyvažovací ventil DN20, kvs=5,39m3/h, včetně měřících vsuvek a vypouštění, měření na sedle ( PN25/120°C) | kus | 11 |  | 0 |  |  |  | základní |  | 0 | 0.00018 | 0.00198 | 0 | 0 | 16 | K | 2 |  |  |  | ROZPOCET | 0 | 0 | 0 | 0 | 0 | 1 | 0 | 16 | -1285111355
21 | K | 734220106/R | Stoupačkový regulátor tlakové diference DN15, kvs=2,9m3/h, 5-30kPa, plynule nastavitelný (PN25/120°C) včetně protikusu na zaústění kapiláry na přívodním potrubí | kus | 10 |  | 0 |  |  |  | základní |  | 0 | 0.0006 | 0.006 | 0 | 0 | 16 | K | 2 |  |  |  | ROZPOCET | 0 | 0 | 0 | 0 | 0 | 1 | 0 | 16 | 1862552734
22 | K | 734220107/R | Stoupačkový regulátor tlakové diference DN20, kvs=4,7m3/h, 5-30kPa, plynule nastavitelný (PN25/120°C) včetně protikusu na zaústění kapiláry na přívodním potrubí | kus | 3 |  | 0 |  |  |  | základní |  | 0 | 0.0006 | 0.0018 | 0 | 0 | 16 | K | 2 |  |  |  | ROZPOCET | 0 | 0 | 0 | 0 | 0 | 1 | 0 | 16 | 626445365
23 | K | 734221536 | Termostatický regulační ventil DN15 - rohový ( PN10, 120°C ) s plynulým přednastavením 1-8, kvs=1,43m3/h, připojení hlavice M30 x 1,5mm, dvojitě těsněný dřík kuželky, nerezová vratná pružina | kus | 54 |  | 0 |  |  |  | základní |  | 0 | 0.00028 | 0.01512 | 0 | 0 | 16 | K | 2 |  |  |  | ROZPOCET | 0 | 0 | 0 | 0 | 0 | 1 | 0 | 16 | 284538653
24 | K | 734221555 | Termostatická regulační ventil DN15 - přímý ( PN10, 120°C ) s plynulým přednastavením 1-8, kvs=1,43m3/h, připojení hlavice M30 x 1,5mm, dvojitě těsněný dřík kuželky, nerezová vratná pružina | kus | 1 |  | 0 |  |  |  | základní |  | 0 | 0.00024 | 0.00024 | 0 | 0 | 16 | K | 2 |  |  |  | ROZPOCET | 0 | 0 | 0 | 0 | 0 | 1 | 0 | 16 | -1204069964
25 | K | 734222812 | Termostatická hlavice s kapalinovým čidlem pro přesnou proporcionální regulaci prostorové teploty, hystereze 0,15K, TELL třída A, připojovací rozměr M30x1,5mm, ocelový pojistný kroužek proti odcizení se závlačkou | kus | 205 |  | 0 |  |  |  | základní |  | 0 | 0.00029 | 0.05945 | 0 | 0 | 16 | K | 2 |  |  |  | ROZPOCET | 0 | 0 | 0 | 0 | 0 | 1 | 0 | 16 | -1017597839
26 | K | 734292723 | Kulový kohout vypouštěcí DN15 | kus | 26 |  | 0 |  |  |  | základní |  | 0 | 0.00027 | 0.00702 | 0 | 0 | 16 | K | 2 |  |  |  | ROZPOCET | 0 | 0 | 0 | 0 | 0 | 1 | 0 | 16 | 1789750639
27 | K | 734292713 | Kohout kohout uzavírací DN15 | kus | 2 |  | 0 |  |  |  | základní |  | 0 | 0.00021 | 0.00042 | 0 | 0 | 16 | K | 2 |  |  |  | ROZPOCET | 0 | 0 | 0 | 0 | 0 | 1 | 0 | 16 | 1171255404
28 | K | 734292715 | Kohout kohout uzavírací DN25 | kus | 2 |  | 0 |  |  |  | základní |  | 0 | 0.0005 | 0.001 | 0 | 0 | 16 | K | 2 |  |  |  | ROZPOCET | 0 | 0 | 0 | 0 | 0 | 1 | 0 | 16 | -1571656901
29 | K | 734292716 | Kohout kohout uzavírací DN32 | kus | 22 |  | 0 |  |  |  | základní |  | 0 | 0.0007 | 0.0154 | 0 | 0 | 16 | K | 2 |  |  |  | ROZPOCET | 0 | 0 | 0 | 0 | 0 | 1 | 0 | 16 | -1462402610
30 | K | 734221415/R | Zklidnující úsek pro stoupačkové regulační armatury DN15 | kus | 12 |  | 0 |  |  |  | základní |  | 0 | 0.00078 | 0.00936 | 0 | 0 | 16 | K | 2 |  |  |  | ROZPOCET | 0 | 0 | 0 | 0 | 0 | 1 | 0 | 16 | 357027748
31 | K | 734221415/R1 | Zklidnující úsek pro stoupačkové regulační armatury DN20 | kus | 14 |  | 0 |  |  |  | základní |  | 0 | 0.00078 | 0.01092 | 0 | 0 | 16 | K | 2 |  |  |  | ROZPOCET | 0 | 0 | 0 | 0 | 0 | 1 | 0 | 16 | 1091088276
| D | 736 | Ústřední vytápění |  |  |  | 0 | [5 empty] | 0 |  | 0.00256 |  | 0 | 2 | D | 1 |  |  |  | ROZPOCET | [6 empty] | 0
32 | K | 727111129 | Montáž a dodávka - požární těsnění a tmely | kpl | 1 |  | 0 |  |  |  | základní |  | 0 | 0.00113 | 0.00113 | 0 | 0 | 16 | K | 2 |  |  |  | ROZPOCET | 0 | 0 | 0 | 0 | 0 | 1 | 0 | 16 | -710719148
33 | K | 730/R | Ostatní drobný a pomocný materiál | kpl | 1 |  | 0 |  |  |  | základní |  | 0 | 0 | 0 | 0 | 0 | 16 | K | 2 |  |  |  | ROZPOCET | 0 | 0 | 0 | 0 | 0 | 1 | 0 | 16 | 1681347949
34 | K | 730/R1 | Průzkumy a měření, případné doplňující průzkumy | Kpl | 1 |  | 0 |  |  |  | základní |  | 0 | 0 | 0 | 0 | 0 | 16 | K | 2 |  |  |  | ROZPOCET | 0 | 0 | 0 | 0 | 0 | 1 | 0 | 16 | 1969328041
35 | K | 730/R2 | Zajištění provozních řádů a manuálů vč. požární ochrany | kpl | 1 |  | 0 |  |  |  | základní |  | 0 | 0 | 0 | 0 | 0 | 16 | K | 2 |  |  |  | ROZPOCET | 0 | 0 | 0 | 0 | 0 | 1 | 0 | 16 | -1804478574
36 | K | 730/R4 | Koordinace a součnnost s ostatními profesemi | kpl | 1 |  | 0 |  |  |  | základní |  | 0 | 0 | 0 | 0 | 0 | 16 | K | 2 |  |  |  | ROZPOCET | 0 | 0 | 0 | 0 | 0 | 1 | 0 | 16 | -548857607
37 | K | 730/R5 | Požární dozor během provádění montážních prací | kpl | 1 |  | 0 |  |  |  | základní |  | 0 | 0 | 0 | 0 | 0 | 16 | K | 2 |  |  |  | ROZPOCET | 0 | 0 | 0 | 0 | 0 | 1 | 0 | 16 | -399714085
38 | K | 730/R6 | Požární dohled 8 hodin po ukončení prací | kpl | 1 |  | 0 |  |  |  | základní |  | 0 | 0 | 0 | 0 | 0 | 16 | K | 2 |  |  |  | ROZPOCET | 0 | 0 | 0 | 0 | 0 | 1 | 0 | 16 | 153343320
39 | K | 730/R7 | Školení a zácvik personálu | kpl | 1 |  | 0 |  |  |  | základní |  | 0 | 0 | 0 | 0 | 0 | 16 | K | 2 |  |  |  | ROZPOCET | 0 | 0 | 0 | 0 | 0 | 1 | 0 | 16 | 794946946
40 | K | 730/R8 | Úklidové práce po instalaci | kpl | 1 |  | 0 |  |  |  | základní |  | 0 | 0 | 0 | 0 | 0 | 16 | K | 2 |  |  |  | ROZPOCET | 0 | 0 | 0 | 0 | 0 | 1 | 0 | 16 | -1433913669
41 | K | 730/R10 | Tlaková zkouška systému | kpl | 1 |  | 0 |  |  |  | základní |  | 0 | 0 | 0 | 0 | 0 | 16 | K | 2 |  |  |  | ROZPOCET | 0 | 0 | 0 | 0 | 0 | 1 | 0 | 16 | 1842872260
42 | K | 730/R11 | Hydraulické vyvážení otopné soustavy splňující podmínky zákona č. 406/2000 Sb. a jeho prováděcí vyhlášky č. 193/2007 Sb. v platném znění. | kpl | 1 |  | 0 |  |  |  | základní |  | 0 | 0 | 0 | 0 | 0 | 16 | K | 2 |  |  |  | ROZPOCET | 0 | 0 | 0 | 0 | 0 | 1 | 0 | 16 | -1114816328
43 | K | 730/R11a | Dokumentace hydraulického vyvážení splňující podmínky zákona č. 406/2000 Sb. a jeho prováděcí vyhlášky č. 193/2007 Sb. v platném znění. | kpl | 1 |  | 0 |  |  |  | základní |  | 0 | 0 | 0 | 0 | 0 | 16 | K | 2 |  |  |  | ROZPOCET | 0 | 0 | 0 | 0 | 0 | 1 | 0 | 16 | 56896352
44 | K | 730/R12 | Předávací dokumentace (protokoly o zkouškách, certifikáty a prohlášení o shodě aj.) | kpl | 1 |  | 0 |  |  |  | základní |  | 0 | 0 | 0 | 0 | 0 | 16 | K | 2 |  |  |  | ROZPOCET | 0 | 0 | 0 | 0 | 0 | 1 | 0 | 16 | -1254379770
45 | K | 732199101 | Štítky a označení potrubí | kpl | 1 |  | 0 |  |  |  | základní |  | 0 | 0.00113 | 0.00113 | 0 | 0 | 16 | K | 2 |  |  |  | ROZPOCET | 0 | 0 | 0 | 0 | 0 | 1 | 0 | 16 | -1718340663
46 | K | 783614131/R | Základní nátěr- základová barva | kpl | 1 |  | 0 |  |  |  | základní |  | 0 | 0.00015 | 0.00015 | 0 | 0 | 16 | K | 2 |  |  |  | ROZPOCET | 0 | 0 | 0 | 0 | 0 | 1 | 0 | 16 | -864959948
47 | K | 783614131/R1 | Nátěr - vrchní barva 2x | kpl | 1 |  | 0 |  |  |  | základní |  | 0 | 0.00015 | 0.00015 | 0 | 0 | 16 | K | 2 |  |  |  | ROZPOCET | 0 | 0 | 0 | 0 | 0 | 1 | 0 | 16 | 1546153663
| D | VRN | Vedlejší rozpočtové náklady |  |  |  | 0 | [5 empty] | 0 |  | 0 |  | 0 | 5 | D | 0 |  |  |  | ROZPOCET | [6 empty] | 0
| D | VRN1 | Průzkumné, geodetické a projektové práce |  |  |  | 0 | [5 empty] | 0 |  | 0 |  | 0 | 5 | D | 1 |  |  |  | ROZPOCET | [6 empty] | 0
48 | K | 013254000 | Dokumentace skutečného provedení stavby | kpl | 1 |  | 0 |  |  |  | základní |  | 0 | 0 | 0 | 0 | 0 | 1024 | K | 2 |  |  |  | ROZPOCET | 0 | 0 | 0 | 0 | 0 | 1 | 0 | 1024 | 2000409223
| D | VRN3 | Zařízení staveniště |  |  |  | 0 | [5 empty] | 0 |  | 0 |  | 0 | 5 | D | 1 |  |  |  | ROZPOCET | [6 empty] | 0
49 | K | 030001000 | Zařízení staveniště | kpl | 1 |  | 0 |  |  |  | základní |  | 0 | 0 | 0 | 0 | 0 | 1024 | K | 2 |  |  |  | ROZPOCET | 0 | 0 | 0 | 0 | 0 | 1 | 0 | 1024 | 912292847
| D | VRN4 | Inženýrská činnost |  |  |  | 0 | [5 empty] | 0 |  | 0 |  | 0 | 5 | D | 1 |  |  |  | ROZPOCET | [6 empty] | 0
50 | K | 045002000 | Kompletační a koordinační činnost | kpl | 1 |  | 0 |  |  |  | základní |  | 0 | 0 | 0 | 0 | 0 | 1024 | K | 2 |  |  |  | ROZPOCET | 0 | 0 | 0 | 0 | 0 | 1 | 0 | 1024 | -952022556
| D | VRN7 | Provozní vlivy |  |  |  | 0 | [5 empty] | 0 |  | 0 |  | 0 | 5 | D | 1 |  |  |  | ROZPOCET | [6 empty] | 0
51 | K | 070001000 | Provozní vlivy | kpl | 1 |  | 0 |  |  |  | základní |  | 0 | 0 | 0 | 0 | 0 | 1024 | K | 2 |  |  |  | ROZPOCET | 0 | 0 | 0 | 0 | 0 | 1 | 0 | 1024 | -1806873502

## A3 - OBJEKT D - PŘEDÁVACÍ...
| List obsahuje: |  | 1) Krycí list soupisu | 2) Rekapitulace |  |  | 3) Soupis prací | Zpět na list: | Rekapitulace stavby
{c82f6eed-34d9-4470-bdf4-675ffee42ee5}
2
| KRYCÍ LIST SOUPISU | [8 empty] | v --- níže se nacházejí doplnkové a pomocné údaje k sestavám --- v | [8 empty] | False
Stavba:
REKONSTRUKCE PLYNOVÉ KOTELNY JAROV I.- OBJEKTY A-E
Objekt:
SO-05 - OBJEKTY PŘEDÁVACÍ STANICE D
Soupis:
A3 - OBJEKT D - PŘEDÁVACÍ STANICE SILNOPROUD
| KSO: |  |  |  |  | CC-CZ:
| Místo: |  | 130 00 Praha 3 |  |  | Datum: | 24. 9. 2018
| Zadavatel: |  |  |  |  | IČ:
|  | VYSOKÁ ŠKOLA EKONOMICKÁ V PRAZE |  |  |  | DIČ:
| Uchazeč: |  |  |  |  | IČ:
DIČ:
| Projektant: |  |  |  |  | IČ:
|  | ING.VÁCLAV PILÁT |  |  |  | DIČ:
Poznámka:
Soupis prací je sestaven s využitím Cenové soustavy ÚRS. Položky, které pochází z této cenové soustavy, jsou ve sloupci 'Cenová soustava' označeny popisem 'CS ÚRS' a úrovní příslušného kalendářního pololetí. Veškeré další informace vymezující popis a podmínky použití těchto položek z Cenové soustavy, které nejsou uvedeny přímo v soupisu prací, jsou neomezeně dálkově k dispozici na www.cs-urs.cz, sekce Cenové a technické podmínky.
| Cena bez DPH | [5 empty] | 0
|  |  | Základ daně |  |  | Sazba daně | Výše daně
| DPH | základní | 0 |  |  | 21% | 0
|  | snížená | 0 |  |  | 15% | 0
|  | zákl. přenesená | 0 |  |  | 21% | 0
|  | sníž. přenesená | 0 |  |  | 15% | 0
|  | nulová | 0 |  |  | 0% | 0
| Cena s DPH |  |  | v | CZK |  | 0
REKAPITULACE ČLENĚNÍ SOUPISU PRACÍ
Stavba:
REKONSTRUKCE PLYNOVÉ KOTELNY JAROV I.- OBJEKTY A-E
Objekt:
SO-05 - OBJEKTY PŘEDÁVACÍ STANICE D
Soupis:
A3 - OBJEKT D - PŘEDÁVACÍ STANICE SILNOPROUD
Místo: |  |  | 130 00 Praha 3 |  |  | Datum: | 24. 9. 2018
Zadavatel: |  |  | VYSOKÁ ŠKOLA EKONOMICKÁ V PRAZE |  |  | Projektant: | ING.VÁCLAV PILÁT
Uchazeč:
Kód dílu - Popis | [6 empty] | Cena celkem [CZK]
Náklady soupisu celkem | [6 empty] | 0 | [12 empty] | -1
| D1 - Silnoproudá zařízení | [5 empty] | 0
| D3 - Napojeno na rozvaděč RMARD v objektu D | [5 empty] | 0
SOUPIS PRACÍ
Stavba:
REKONSTRUKCE PLYNOVÉ KOTELNY JAROV I.- OBJEKTY A-E
Objekt:
SO-05 - OBJEKTY PŘEDÁVACÍ STANICE D
Soupis:
A3 - OBJEKT D - PŘEDÁVACÍ STANICE SILNOPROUD
Místo: |  |  | 130 00 Praha 3 |  |  | Datum: | 24. 9. 2018
Zadavatel: |  |  | VYSOKÁ ŠKOLA EKONOMICKÁ V PRAZE |  |  | Projektant: | ING.VÁCLAV PILÁT
Uchazeč:
PČ | Typ | Kód | Popis | MJ | Množství | J.cena [CZK] | Cena celkem [CZK] | Cenová soustava |  | Poznámka | DPH | J. Nh [h] | Nh celkem [h] | J. hmotnost [t] | Hmotnost celkem [t] | J. suť [t] | Suť Celkem [t]
Náklady soupisu celkem | [6 empty] | 0 | [5 empty] | 0 |  | 0 |  | 0 |  | D | -1 | [7 empty] | 0
| D | D1 | Silnoproudá zařízení |  |  |  | 0 | [5 empty] | 0 |  | 0 |  | 0 | 2 | D | 0 | ROZPOCET | [6 empty] | 0
| D | D3 | Napojeno na rozvaděč RMARD v objektu D |  |  |  | 0 | [5 empty] | 0 |  | 0 |  | 0 | 2 | D | 1 | ROZPOCET | [6 empty] | 0
1 | K | DC1 | Kabel CYKY 3x1,5, dodávka, montáž včetně zapojení, odzkoušení a nosná část | m | 20 |  | 0 |  |  |  | základní |  | 0 | 0 | 0 | 0 | 0 | 16 | K | 2 | ROZPOCET | 0 | 0 | 0 | 0 | 0 | 1 | 0 | 16 | 1987436928
2 | K | DC1.1 | Kabel JY(St)T 4x2x0,8, dodávka, montáž včetně zapojení, odzkoušení a nosná část | m | 20 |  | 0 |  |  |  | základní |  | 0 | 0 | 0 | 0 | 0 | 16 | K | 2 | ROZPOCET | 0 | 0 | 0 | 0 | 0 | 1 | 0 | 16 | 278111833
3 | K | Napájecí kabel | Napájecí kabel CYKY 3x4 | m | 220 |  | 0 |  |  |  | základní |  | 0 | 0 | 0 | 0 | 0 | 16 | K | 2 | ROZPOCET | 0 | 0 | 0 | 0 | 0 | 1 | 0 | 16 | -581949662
4 | K | Pol11 | trubka tuhá 32mm/3 m KOPOS | ks | 30 |  | 0 |  |  |  | základní |  | 0 | 0 | 0 | 0 | 0 | 16 | K | 2 | ROZPOCET | 0 | 0 | 0 | 0 | 0 | 1 | 0 | 16 | -1922929879
5 | K | Pol12 | příchytka na zeď trubky KOPOS 32mm | ks | 90 |  | 0 |  |  |  | základní |  | 0 | 0 | 0 | 0 | 0 | 16 | K | 2 | ROZPOCET | 0 | 0 | 0 | 0 | 0 | 1 | 0 | 16 | -662539942
6 | K | Pol16 | krabice OBO A10 bez svorkovnice | ks | 4 |  | 0 |  |  |  | základní |  | 0 | 0 | 0 | 0 | 0 | 16 | K | 2 | ROZPOCET | 0 | 0 | 0 | 0 | 0 | 1 | 0 | 16 | -33719511
7 | K | Pol4 | Žlaby drát 54/100 po 3m vč. příslušenství | ks | 24 |  | 0 |  |  |  | základní |  | 0 | 0 | 0 | 0 | 0 | 16 | K | 2 | ROZPOCET | 0 | 0 | 0 | 0 | 0 | 1 | 0 | 16 | 61862136
8 | K | Pol41 | vodič CY10 zž | m | 250 |  | 0 |  |  |  | základní |  | 0 | 0 | 0 | 0 | 0 | 16 | K | 2 | ROZPOCET | 0 | 0 | 0 | 0 | 0 | 1 | 0 | 16 | 930746825
9 | K | Pol8 | GPH stahovací pásek bílý 3,6/320 | ks | 300 |  | 0 |  |  |  | základní |  | 0 | 0 | 0 | 0 | 0 | 16 | K | 2 | ROZPOCET | 0 | 0 | 0 | 0 | 0 | 1 | 0 | 16 | 1814994210
10 | K | Pol9 | trubka MONOFLEX 1416E K50 | m | 125 |  | 0 |  |  |  | základní |  | 0 | 0 | 0 | 0 | 0 | 16 | K | 2 | ROZPOCET | 0 | 0 | 0 | 0 | 0 | 1 | 0 | 16 | 1417919548
11 | K | AC3 | Uzemnění a pospojení | kpl | 1 |  | 0 |  |  |  | základní |  | 0 | 0 | 0 | 0 | 0 | 16 | K | 2 | ROZPOCET | 0 | 0 | 0 | 0 | 0 | 1 | 0 | 16 | -1252069984
12 | K | 741810001 | Celková prohlídka elektrického rozvodu a zařízení do 100 000,- Kč | kus | 1 |  | 0 |  |  |  | základní |  | 0 | 0 | 0 | 0 | 0 | 16 | K | 2 | ROZPOCET | 0 | 0 | 0 | 0 | 0 | 1 | 0 | 16 | -1797378600
13 | K | 998741201 | Přesun hmot procentní pro silnoproud v objektech v do 6 m | % |  |  | 0 |  |  |  | základní |  | 0 | 0 | 0 | 0 | 0 | 16 | K | 2 | ROZPOCET | 0 | 0 | 0 | 0 | 0 | 1 | 0 | 16 | -557553123

## A4 - OBJEKT D - PŘEDÁVACÍ...
| List obsahuje: |  | 1) Krycí list soupisu | 2) Rekapitulace |  |  | 3) Soupis prací | Zpět na list: | Rekapitulace stavby
{499851d8-2ff8-4e2e-a0b8-3e0f8d94b16d}
2
| KRYCÍ LIST SOUPISU | [8 empty] | v --- níže se nacházejí doplnkové a pomocné údaje k sestavám --- v | [8 empty] | False
Stavba:
REKONSTRUKCE PLYNOVÉ KOTELNY JAROV I.- OBJEKTY A-E
Objekt:
SO-05 - OBJEKTY PŘEDÁVACÍ STANICE D
Soupis:
A4 - OBJEKT D - PŘEDÁVACÍ STANICE MaR
| KSO: |  |  |  |  | CC-CZ:
| Místo: |  | 130 00 Praha 3 |  |  | Datum: | 24. 9. 2018
| Zadavatel: |  |  |  |  | IČ:
|  | VYSOKÁ ŠKOLA EKONOMICKÁ V PRAZE |  |  |  | DIČ:
| Uchazeč: |  |  |  |  | IČ:
DIČ:
| Projektant: |  |  |  |  | IČ:
|  | ING.VÁCLAV PILÁT |  |  |  | DIČ:
Poznámka:
Soupis prací je sestaven s využitím Cenové soustavy ÚRS. Položky, které pochází z této cenové soustavy, jsou ve sloupci 'Cenová soustava' označeny popisem 'CS ÚRS' a úrovní příslušného kalendářního pololetí. Veškeré další informace vymezující popis a podmínky použití těchto položek z Cenové soustavy, které nejsou uvedeny přímo v soupisu prací, jsou neomezeně dálkově k dispozici na www.cs-urs.cz, sekce Cenové a technické podmínky.
| Cena bez DPH | [5 empty] | 0
|  |  | Základ daně |  |  | Sazba daně | Výše daně
| DPH | základní | 0 |  |  | 21% | 0
|  | snížená | 0 |  |  | 15% | 0
|  | zákl. přenesená | 0 |  |  | 21% | 0
|  | sníž. přenesená | 0 |  |  | 15% | 0
|  | nulová | 0 |  |  | 0% | 0
| Cena s DPH |  |  | v | CZK |  | 0
REKAPITULACE ČLENĚNÍ SOUPISU PRACÍ
Stavba:
REKONSTRUKCE PLYNOVÉ KOTELNY JAROV I.- OBJEKTY A-E
Objekt:
SO-05 - OBJEKTY PŘEDÁVACÍ STANICE D
Soupis:
A4 - OBJEKT D - PŘEDÁVACÍ STANICE MaR
Místo: |  |  | 130 00 Praha 3 |  |  | Datum: | 24. 9. 2018
Zadavatel: |  |  | VYSOKÁ ŠKOLA EKONOMICKÁ V PRAZE |  |  | Projektant: | ING.VÁCLAV PILÁT
Uchazeč:
Kód dílu - Popis | [6 empty] | Cena celkem [CZK]
Náklady soupisu celkem | [6 empty] | 0 | [12 empty] | -1
| D1 - Měření a regulace | [5 empty] | 0
| D2 - Napojeno na řídicí stanici RMARD v objektu D | [5 empty] | 0
SOUPIS PRACÍ
Stavba:
REKONSTRUKCE PLYNOVÉ KOTELNY JAROV I.- OBJEKTY A-E
Objekt:
SO-05 - OBJEKTY PŘEDÁVACÍ STANICE D
Soupis:
A4 - OBJEKT D - PŘEDÁVACÍ STANICE MaR
Místo: |  |  | 130 00 Praha 3 |  |  | Datum: | 24. 9. 2018
Zadavatel: |  |  | VYSOKÁ ŠKOLA EKONOMICKÁ V PRAZE |  |  | Projektant: | ING.VÁCLAV PILÁT
Uchazeč:
PČ | Typ | Kód | Popis | MJ | Množství | J.cena [CZK] | Cena celkem [CZK] | Cenová soustava |  | Poznámka | DPH | J. Nh [h] | Nh celkem [h] | J. hmotnost [t] | Hmotnost celkem [t] | J. suť [t] | Suť Celkem [t]
Náklady soupisu celkem | [6 empty] | 0 | [5 empty] | 0 |  | 0 |  | 0 |  | D | -1 | [7 empty] | 0
| D | D1 | Měření a regulace |  |  |  | 0 | [5 empty] | 0 |  | 0 |  | 0 | 2 | D | 0 | ROZPOCET | [6 empty] | 0
| D | D2 | Napojeno na řídicí stanici RMARD v objektu D |  |  |  | 0 | [5 empty] | 0 |  | 0 |  | 0 | 2 | D | 1 | ROZPOCET | [6 empty] | 0
1 | K | DT1 | Snímač teploty jímkový včetně jímky Pt100, Standart: Sensit PTS 120 | ks | 1 |  | 0 |  |  |  | základní |  | 0 | 0 | 0 | 0 | 0 | 16 | K | 2 | ROZPOCET | 0 | 0 | 0 | 0 | 0 | 1 | 0 | 16 | 298268693
2 | K | DT1.1 | Kabel JYTY 4x1 , dodávka, montáž včetně zapojení, odzkoušení a nosná část | m | 20 |  | 0 |  |  |  | základní |  | 0 | 0 | 0 | 0 | 0 | 16 | K | 2 | ROZPOCET | 0 | 0 | 0 | 0 | 0 | 1 | 0 | 16 | -424799700
3 | K | DTA | Snímač teploty venkovní Pt100, Standart: Sensit PTS 110 | ks | 1 |  | 0 |  |  |  | základní |  | 0 | 0 | 0 | 0 | 0 | 16 | K | 2 | ROZPOCET | 0 | 0 | 0 | 0 | 0 | 1 | 0 | 16 | -1151046658
4 | K | DTA.1 | Kabel JYTY 4x1 , dodávka, montáž včetně zapojení, odzkoušení a nosná část | m | 60 |  | 0 |  |  |  | základní |  | 0 | 0 | 0 | 0 | 0 | 16 | K | 2 | ROZPOCET | 0 | 0 | 0 | 0 | 0 | 1 | 0 | 16 | -1486408499
5 | K | DY1 | Kabel JYTY 4x1 , dodávka, montáž včetně zapojení, odzkoušení a nosná část | m | 20 |  | 0 |  |  |  | základní |  | 0 | 0 | 0 | 0 | 0 | 16 | K | 2 | ROZPOCET | 0 | 0 | 0 | 0 | 0 | 1 | 0 | 16 | -1082116198
6 | K | komunikace | Komunikační kabel pro přenos po ethernetu,kroucené páry 2x2x0,8 | m | 220 |  | 0 |  |  |  | základní |  | 0 | 0 | 0 | 0 | 0 | 16 | K | 2 | ROZPOCET | 0 | 0 | 0 | 0 | 0 | 1 | 0 | 16 | 898837090
7 | K | Pol42 | Komunikační propojení na podcentrálu v kotelně RMARA | m | 220 |  | 0 |  |  |  | základní |  | 0 | 0 | 0 | 0 | 0 | 16 | K | 2 | ROZPOCET | 0 | 0 | 0 | 0 | 0 | 1 | 0 | 16 | 1597888126
8 | K | Pol43 | Kabel JY(St)Y 2x2x0,08 pro komunikaci Mbus z měřičů tepla | m | 140 |  | 0 |  |  |  | základní |  | 0 | 0 | 0 | 0 | 0 | 16 | K | 2 | ROZPOCET | 0 | 0 | 0 | 0 | 0 | 1 | 0 | 16 | -357529480
9 | K | RMARD | Řídicí systém s volně programovatelným ŘS s moduly pro 13 I/O bodů: AI=4, DI=3, AO=3, DO=3, komunikace po ethernetu do centrály, komunikační modul pro Mbus, zdroj, terminál na rozvaděč, web | ks | 1 |  | 0 |  |  |  | základní |  | 0 | 0 | 0 | 0 | 0 | 16 | K | 2 | ROZPOCET | 0 | 0 | 0 | 0 | 0 | 1 | 0 | 16 | -612128144
10 | K | RMARD.1 | Software 13I/O včetně vizualizace | I/O | 13 |  | 0 |  |  |  | základní |  | 0 | 0 | 0 | 0 | 0 | 16 | K | 2 | ROZPOCET | 0 | 0 | 0 | 0 | 0 | 1 | 0 | 16 | 111265012
11 | K | RMARD.2 | Vizualizace dle technologického schéma 001, ovládání z monitoru, záznam měřených veličin | hod | 10 |  | 0 |  |  |  | základní |  | 0 | 0 | 0 | 0 | 0 | 16 | K | 2 | ROZPOCET | 0 | 0 | 0 | 0 | 0 | 1 | 0 | 16 | 770231039
12 | K | RMARD.3 | Rozvaděčová skříňka plně vybavená, vč. materiálu-relé, jističe, pojistky, svorky, průchodky, přepěťová ochrana ap. | ks | 1 |  | 0 |  |  |  | základní |  | 0 | 0 | 0 | 0 | 0 | 16 | K | 2 | ROZPOCET | 0 | 0 | 0 | 0 | 0 | 1 | 0 | 16 | -2039625155
13 | K | 998742201 | Přesun hmot procentní pro slaboproud v objektech v do 6 m | % |  |  | 0 |  |  |  | základní |  | 0 | 0 | 0 | 0 | 0 | 16 | K | 2 | ROZPOCET | 0 | 0 | 0 | 0 | 0 | 1 | 0 | 16 | -2141339948

## A5 - OBJEKT D - PŘEDÁVACÍ...
| List obsahuje: |  | 1) Krycí list soupisu | 2) Rekapitulace |  |  | 3) Soupis prací | Zpět na list: | Rekapitulace stavby
{861d14e5-e8d4-459f-a43c-44311f42e07a}
2
| KRYCÍ LIST SOUPISU | [8 empty] | v --- níže se nacházejí doplnkové a pomocné údaje k sestavám --- v | [8 empty] | False
Stavba:
REKONSTRUKCE PLYNOVÉ KOTELNY JAROV I.- OBJEKTY A-E
Objekt:
SO-05 - OBJEKTY PŘEDÁVACÍ STANICE D
Soupis:
A5 - OBJEKT D - PŘEDÁVACÍ STANICE STAVEBNÍ PRÁCE
| KSO: |  |  |  |  | CC-CZ:
| Místo: |  | 130 00 Praha 3 |  |  | Datum: | 24. 9. 2018
| Zadavatel: |  |  |  |  | IČ:
|  | VYSOKÁ ŠKOLA EKONOMICKÁ V PRAZE |  |  |  | DIČ:
| Uchazeč: |  |  |  |  | IČ:
DIČ:
| Projektant: |  |  |  |  | IČ:
|  | ING.VÁCLAV PILÁT |  |  |  | DIČ:
Poznámka:
Soupis prací je sestaven s využitím Cenové soustavy ÚRS. Položky, které pochází z této cenové soustavy, jsou ve sloupci 'Cenová soustava' označeny popisem 'CS ÚRS' a úrovní příslušného kalendářního pololetí. Veškeré další informace vymezující popis a podmínky použití těchto položek z Cenové soustavy, které nejsou uvedeny přímo v soupisu prací, jsou neomezeně dálkově k dispozici na www.cs-urs.cz, sekce Cenové a technické podmínky.
| Cena bez DPH | [5 empty] | 0
|  |  | Základ daně |  |  | Sazba daně | Výše daně
| DPH | základní | 0 |  |  | 21% | 0
|  | snížená | 0 |  |  | 15% | 0
|  | zákl. přenesená | 0 |  |  | 21% | 0
|  | sníž. přenesená | 0 |  |  | 15% | 0
|  | nulová | 0 |  |  | 0% | 0
| Cena s DPH |  |  | v | CZK |  | 0
REKAPITULACE ČLENĚNÍ SOUPISU PRACÍ
Stavba:
REKONSTRUKCE PLYNOVÉ KOTELNY JAROV I.- OBJEKTY A-E
Objekt:
SO-05 - OBJEKTY PŘEDÁVACÍ STANICE D
Soupis:
A5 - OBJEKT D - PŘEDÁVACÍ STANICE STAVEBNÍ PRÁCE
Místo: |  |  | 130 00 Praha 3 |  |  | Datum: | 24. 9. 2018
Zadavatel: |  |  | VYSOKÁ ŠKOLA EKONOMICKÁ V PRAZE |  |  | Projektant: | ING.VÁCLAV PILÁT
Uchazeč:
Kód dílu - Popis | [6 empty] | Cena celkem [CZK]
Náklady soupisu celkem | [6 empty] | 0 | [12 empty] | -1
| 61 - Upravy povrchů vnitřní | [5 empty] | 0
| 63 - Podlahy a podlahové konstrukce | [5 empty] | 0
| 95 - Dokončovací konstrukce na pozemních stavbách | [5 empty] | 0
| 97 - Prorážení otvorů | [5 empty] | 0
| 99 - Staveništní přesun hmot | [5 empty] | 0
| 783 - Nátěry | [5 empty] | 0
| 784 - Malby | [5 empty] | 0
| D96 - Přesuny suti a vybouraných hmot | [5 empty] | 0
SOUPIS PRACÍ
Stavba:
REKONSTRUKCE PLYNOVÉ KOTELNY JAROV I.- OBJEKTY A-E
Objekt:
SO-05 - OBJEKTY PŘEDÁVACÍ STANICE D
Soupis:
A5 - OBJEKT D - PŘEDÁVACÍ STANICE STAVEBNÍ PRÁCE
Místo: |  |  | 130 00 Praha 3 |  |  | Datum: | 24. 9. 2018
Zadavatel: |  |  | VYSOKÁ ŠKOLA EKONOMICKÁ V PRAZE |  |  | Projektant: | ING.VÁCLAV PILÁT
Uchazeč:
PČ | Typ | Kód | Popis | MJ | Množství | J.cena [CZK] | Cena celkem [CZK] | Cenová soustava |  | Poznámka | DPH | J. Nh [h] | Nh celkem [h] | J. hmotnost [t] | Hmotnost celkem [t] | J. suť [t] | Suť Celkem [t]
Náklady soupisu celkem | [6 empty] | 0 | [5 empty] | 0 |  | 0 |  | 0 |  | D | -1 | [7 empty] | 0
| D | 61 | Upravy povrchů vnitřní |  |  |  | 0 | [5 empty] | 0 |  | 0 |  | 0 | 1 | D | 0 | ROZPOCET | [6 empty] | 0
1 | K | 612421331RT2 | Oprava vápen.omítek stěn do 30 % pl. - štukových s použitím suché maltové směsi | m2 | 47.7 |  | 0 |  |  |  | základní |  | 0 | 0 | 0 | 0 | 0 | 4 | K | 1 | ROZPOCET | 0 | 0 | 0 | 0 | 0 | 1 | 0 | 4 | -1458248706
| D | 63 | Podlahy a podlahové konstrukce |  |  |  | 0 | [5 empty] | 0 |  | 0 |  | 0 | 1 | D | 0 | ROZPOCET | [6 empty] | 0
2 | K | 632415120R00 | Potěr Morfico samonivelační ručně tl. 20 mm | m2 | 12.3 |  | 0 |  |  |  | základní |  | 0 | 0 | 0 | 0 | 0 | 4 | K | 1 | ROZPOCET | 0 | 0 | 0 | 0 | 0 | 1 | 0 | 4 | 898802995
| D | 95 | Dokončovací konstrukce na pozemních stavbách |  |  |  | 0 | [5 empty] | 0 |  | 0 |  | 0 | 1 | D | 0 | ROZPOCET | [6 empty] | 0
3 | K | 952901111R00 | Vyčištění budov o výšce podlaží do 4 m | m2 | 12.3 |  | 0 |  |  |  | základní |  | 0 | 0 | 0 | 0 | 0 | 4 | K | 1 | ROZPOCET | 0 | 0 | 0 | 0 | 0 | 1 | 0 | 4 | 888943461
4 | K | 952902110R00 | Čištění zametáním v místnostech a chodbách | m2 | 200 |  | 0 |  |  |  | základní |  | 0 | 0 | 0 | 0 | 0 | 4 | K | 1 | ROZPOCET | 0 | 0 | 0 | 0 | 0 | 1 | 0 | 4 | 1660118320
| D | 97 | Prorážení otvorů |  |  |  | 0 | [5 empty] | 0 |  | 0 |  | 0 | 1 | D | 0 | ROZPOCET | [6 empty] | 0
5 | K | 978013121R00 | Otlučení omítek vnitřních stěn v rozsahu do 10 % | m2 | 47.7 |  | 0 |  |  |  | základní |  | 0 | 0 | 0 | 0 | 0 | 4 | K | 1 | ROZPOCET | 0 | 0 | 0 | 0 | 0 | 1 | 0 | 4 | -699956019
| D | 99 | Staveništní přesun hmot |  |  |  | 0 | [5 empty] | 0 |  | 0 |  | 0 | 1 | D | 0 | ROZPOCET | [6 empty] | 0
6 | K | 999281105R00 | Přesun hmot pro opravy a údržbu do výšky 6 m | t | 0.94 |  | 0 |  |  |  | základní |  | 0 | 0 | 0 | 0 | 0 | 4 | K | 1 | ROZPOCET | 0 | 0 | 0 | 0 | 0 | 1 | 0 | 4 | 352273133
| D | 783 | Nátěry |  |  |  | 0 | [5 empty] | 0 |  | 0 |  | 0 | 2 | D | 0 | ROZPOCET | [6 empty] | 0
7 | K | 783896210R00 | Penetrace betonových podkladů BASF 1x | m2 | 12.3 |  | 0 |  |  |  | základní |  | 0 | 0 | 0 | 0 | 0 | 16 | K | 1 | ROZPOCET | 0 | 0 | 0 | 0 | 0 | 1 | 0 | 16 | 694497875
8 | K | 783896211R00 | Nátěr betonových povrchů akrylátový BASF 2x email | m2 | 12.3 |  | 0 |  |  |  | základní |  | 0 | 0 | 0 | 0 | 0 | 16 | K | 1 | ROZPOCET | 0 | 0 | 0 | 0 | 0 | 1 | 0 | 16 | 1324663250
| D | 784 | Malby |  |  |  | 0 | [5 empty] | 0 |  | 0 |  | 0 | 2 | D | 0 | ROZPOCET | [6 empty] | 0
9 | K | 784115212R00 | Malba Remal standard, bílá, bez penetr.,2 x | m2 | 47.7 |  | 0 |  |  |  | základní |  | 0 | 0 | 0 | 0 | 0 | 16 | K | 1 | ROZPOCET | 0 | 0 | 0 | 0 | 0 | 1 | 0 | 16 | 539808453
| D | D96 | Přesuny suti a vybouraných hmot |  |  |  | 0 | [5 empty] | 0 |  | 0 |  | 0 | 1 | D | 0 | ROZPOCET | [6 empty] | 0
10 | K | 979081111R00 | Odvoz suti a vybour. hmot na skládku do 1 km | t | 0.191 |  | 0 |  |  |  | základní |  | 0 | 0 | 0 | 0 | 0 | 4 | K | 1 | ROZPOCET | 0 | 0 | 0 | 0 | 0 | 1 | 0 | 4 | 1139466597
11 | K | 979081121R00 | Příplatek k odvozu za každý další 1 km | t | 5.533 |  | 0 |  |  |  | základní |  | 0 | 0 | 0 | 0 | 0 | 4 | K | 1 | ROZPOCET | 0 | 0 | 0 | 0 | 0 | 1 | 0 | 4 | -1145802939
12 | K | 979082111R00 | Vnitrostaveništní doprava suti do 10 m | t | 0.191 |  | 0 |  |  |  | základní |  | 0 | 0 | 0 | 0 | 0 | 4 | K | 1 | ROZPOCET | 0 | 0 | 0 | 0 | 0 | 1 | 0 | 4 | -599763535
13 | K | 979082121R00 | Příplatek k vnitrost. dopravě suti za dalších 5 m | t | 1.526 |  | 0 |  |  |  | základní |  | 0 | 0 | 0 | 0 | 0 | 4 | K | 1 | ROZPOCET | 0 | 0 | 0 | 0 | 0 | 1 | 0 | 4 | -1855124176
14 | K | 979990107R00 | Poplatek za skládku suti - směs betonu,cihel,dřeva | t | 0.191 |  | 0 |  |  |  | základní |  | 0 | 0 | 0 | 0 | 0 | 4 | K | 1 | ROZPOCET | 0 | 0 | 0 | 0 | 0 | 1 | 0 | 4 | -352185061

## A6 - OBJEKT D - REGULACE ...
| List obsahuje: |  | 1) Krycí list soupisu | 2) Rekapitulace |  |  | 3) Soupis prací | Zpět na list: | Rekapitulace stavby
{e5870f76-0ea8-451f-a1f6-4f81b0e0016d}
2
| KRYCÍ LIST SOUPISU | [8 empty] | v --- níže se nacházejí doplnkové a pomocné údaje k sestavám --- v | [8 empty] | False
Stavba:
REKONSTRUKCE PLYNOVÉ KOTELNY JAROV I.- OBJEKTY A-E
Objekt:
SO-05 - OBJEKTY PŘEDÁVACÍ STANICE D
Soupis:
A6 - OBJEKT D - REGULACE ÚT STAVEBNÍ ČÁST
| KSO: |  |  |  |  | CC-CZ:
| Místo: |  | 130 00 Praha 3 |  |  | Datum: | 24. 9. 2018
| Zadavatel: |  |  |  |  | IČ:
|  | VYSOKÁ ŠKOLA EKONOMICKÁ V PRAZE |  |  |  | DIČ:
| Uchazeč: |  |  |  |  | IČ:
DIČ:
| Projektant: |  |  |  |  | IČ:
|  | ING.VÁCLAV PILÁT |  |  |  | DIČ:
Poznámka:
Soupis prací je sestaven s využitím Cenové soustavy ÚRS. Položky, které pochází z této cenové soustavy, jsou ve sloupci 'Cenová soustava' označeny popisem 'CS ÚRS' a úrovní příslušného kalendářního pololetí. Veškeré další informace vymezující popis a podmínky použití těchto položek z Cenové soustavy, které nejsou uvedeny přímo v soupisu prací, jsou neomezeně dálkově k dispozici na www.cs-urs.cz, sekce Cenové a technické podmínky.
| Cena bez DPH | [5 empty] | 0
|  |  | Základ daně |  |  | Sazba daně | Výše daně
| DPH | základní | 0 |  |  | 21% | 0
|  | snížená | 0 |  |  | 15% | 0
|  | zákl. přenesená | 0 |  |  | 21% | 0
|  | sníž. přenesená | 0 |  |  | 15% | 0
|  | nulová | 0 |  |  | 0% | 0
| Cena s DPH |  |  | v | CZK |  | 0
REKAPITULACE ČLENĚNÍ SOUPISU PRACÍ
Stavba:
REKONSTRUKCE PLYNOVÉ KOTELNY JAROV I.- OBJEKTY A-E
Objekt:
SO-05 - OBJEKTY PŘEDÁVACÍ STANICE D
Soupis:
A6 - OBJEKT D - REGULACE ÚT STAVEBNÍ ČÁST
Místo: |  |  | 130 00 Praha 3 |  |  | Datum: | 24. 9. 2018
Zadavatel: |  |  | VYSOKÁ ŠKOLA EKONOMICKÁ V PRAZE |  |  | Projektant: | ING.VÁCLAV PILÁT
Uchazeč:
Kód dílu - Popis | [6 empty] | Cena celkem [CZK]
Náklady soupisu celkem | [6 empty] | 0 | [12 empty] | -1
| 94 - Lešení a stavební výtahy | [5 empty] | 0
| 95 - Dokončovací konstrukce na pozemních stavbách | [5 empty] | 0
| 767 - Konstrukce zámečnické | [5 empty] | 0
SOUPIS PRACÍ
Stavba:
REKONSTRUKCE PLYNOVÉ KOTELNY JAROV I.- OBJEKTY A-E
Objekt:
SO-05 - OBJEKTY PŘEDÁVACÍ STANICE D
Soupis:
A6 - OBJEKT D - REGULACE ÚT STAVEBNÍ ČÁST
Místo: |  |  | 130 00 Praha 3 |  |  | Datum: | 24. 9. 2018
Zadavatel: |  |  | VYSOKÁ ŠKOLA EKONOMICKÁ V PRAZE |  |  | Projektant: | ING.VÁCLAV PILÁT
Uchazeč:
PČ | Typ | Kód | Popis | MJ | Množství | J.cena [CZK] | Cena celkem [CZK] | Cenová soustava |  | Poznámka | DPH | J. Nh [h] | Nh celkem [h] | J. hmotnost [t] | Hmotnost celkem [t] | J. suť [t] | Suť Celkem [t]
Náklady soupisu celkem | [6 empty] | 0 | [5 empty] | 0 |  | 0.00224 |  | 0 |  | D | -1 | [10 empty] | 0
| D | 94 | Lešení a stavební výtahy |  |  |  | 0 | [5 empty] | 0 |  | 0 |  | 0 | 1 | D | 0 |  |  |  | ROZPOCET | [6 empty] | 0
1 | K | 941955002R00 | Lešení lehké pomocné, výška podlahy do 1,9 m | m2 | 140 |  | 0 |  |  |  | základní |  | 0 | 0 | 0 | 0 | 0 | 4 | K | 1 |  |  |  | ROZPOCET | 0 | 0 | 0 | 0 | 0 | 1 | 0 | 4 | 1720177920
| D | 95 | Dokončovací konstrukce na pozemních stavbách |  |  |  | 0 | [5 empty] | 0 |  | 0 |  | 0 | 1 | D | 0 |  |  |  | ROZPOCET | [6 empty] | 0
2 | K | 952901411R00 | Vyčištění ostatních objektů | m2 | 140 |  | 0 |  |  |  | základní |  | 0 | 0 | 0 | 0 | 0 | 4 | K | 1 |  |  |  | ROZPOCET | 0 | 0 | 0 | 0 | 0 | 1 | 0 | 4 | -635505065
| D | 767 | Konstrukce zámečnické |  |  |  | 0 | [5 empty] | 0 |  | 0.00224 |  | 0 | 2 | D | 0 |  |  |  | ROZPOCET | [6 empty] | 0
3 | K | 767581801R00 | Demontáž podhledů - kazet | m2 | 140 |  | 0 |  |  |  | základní |  | 0 | 0 | 0 | 0 | 0 | 16 | K | 1 |  |  |  | ROZPOCET | 0 | 0 | 0 | 0 | 0 | 1 | 0 | 16 | -1482139126
4 | K | 767584642R00 | Zpětná montáž podhledu vč roštu 60% | m2 | 84 |  | 0 |  |  |  | základní |  | 0 | 0 | 0 | 0 | 0 | 16 | K | 1 |  |  |  | ROZPOCET | 0 | 0 | 0 | 0 | 0 | 1 | 0 | 16 | -1842135284
| VV |  | 140/100*60 |  | 84 | [13 empty] | VV | 1 | 2 | True | 0 | ROZPOCET
| VV |  | Součet |  | 84 | [13 empty] | VV | 1 | 4 | True | 1 | ROZPOCET
5 | K | 767583353 | Montáž a dodávka podhledů 40% nového vč.roštu | m2 | 56 |  | 0 |  |  |  | základní |  | 0 | 4e-05 | 0.00224 | 0 | 0 | 16 | K | 1 |  |  |  | ROZPOCET | 0 | 0 | 0 | 0 | 0 | 1 | 0 | 16 | -296967902
| VV |  | 140/100*40 |  | 56 | [13 empty] | VV | 1 | 2 | True | 0 | ROZPOCET
| VV |  | Součet |  | 56 | [13 empty] | VV | 1 | 4 | True | 1 | ROZPOCET
6 | K | 998767201 | Přesun hmot procentní pro zámečnické konstrukce v objektech v do 6 m | % |  |  | 0 |  |  |  | základní |  | 0 | 0 | 0 | 0 | 0 | 16 | K | 1 |  |  |  | ROZPOCET | 0 | 0 | 0 | 0 | 0 | 1 | 0 | 16 | -1049281453

## A1 - OBJEKT E - PŘEDÁVACÍ...
| List obsahuje: |  | 1) Krycí list soupisu | 2) Rekapitulace |  |  | 3) Soupis prací | Zpět na list: | Rekapitulace stavby
{4ff890d8-ed79-4ce1-a791-958e661b5cf6}
2
| KRYCÍ LIST SOUPISU | [8 empty] | v --- níže se nacházejí doplnkové a pomocné údaje k sestavám --- v | [8 empty] | False
Stavba:
REKONSTRUKCE PLYNOVÉ KOTELNY JAROV I.- OBJEKTY A-E
Objekt:
SO-06 - OBJEKTY PŘEDÁVACÍ STANICE E
Soupis:
A1 - OBJEKT E - PŘEDÁVACÍ STANICE VYTÁPĚNÍ
| KSO: |  |  |  |  | CC-CZ:
| Místo: |  | 130 00 Praha 3 |  |  | Datum: | 24. 9. 2018
| Zadavatel: |  |  |  |  | IČ:
|  | VYSOKÁ ŠKOLA EKONOMICKÁ V PRAZE |  |  |  | DIČ:
| Uchazeč: |  |  |  |  | IČ:
DIČ:
| Projektant: |  |  |  |  | IČ:
|  | ING.VÁCLAV PILÁT |  |  |  | DIČ:
Poznámka:
Soupis prací je sestaven s využitím Cenové soustavy ÚRS. Položky, které pochází z této cenové soustavy, jsou ve sloupci 'Cenová soustava' označeny popisem 'CS ÚRS' a úrovní příslušného kalendářního pololetí. Veškeré další informace vymezující popis a podmínky použití těchto položek z Cenové soustavy, které nejsou uvedeny přímo v soupisu prací, jsou neomezeně dálkově k dispozici na www.cs-urs.cz, sekce Cenové a technické podmínky.
| Cena bez DPH | [5 empty] | 0
|  |  | Základ daně |  |  | Sazba daně | Výše daně
| DPH | základní | 0 |  |  | 21% | 0
|  | snížená | 0 |  |  | 15% | 0
|  | zákl. přenesená | 0 |  |  | 21% | 0
|  | sníž. přenesená | 0 |  |  | 15% | 0
|  | nulová | 0 |  |  | 0% | 0
| Cena s DPH |  |  | v | CZK |  | 0
REKAPITULACE ČLENĚNÍ SOUPISU PRACÍ
Stavba:
REKONSTRUKCE PLYNOVÉ KOTELNY JAROV I.- OBJEKTY A-E
Objekt:
SO-06 - OBJEKTY PŘEDÁVACÍ STANICE E
Soupis:
A1 - OBJEKT E - PŘEDÁVACÍ STANICE VYTÁPĚNÍ
Místo: |  |  | 130 00 Praha 3 |  |  | Datum: | 24. 9. 2018
Zadavatel: |  |  | VYSOKÁ ŠKOLA EKONOMICKÁ V PRAZE |  |  | Projektant: | ING.VÁCLAV PILÁT
Uchazeč:
Kód dílu - Popis | [6 empty] | Cena celkem [CZK]
Náklady soupisu celkem | [6 empty] | 0 | [12 empty] | -1
| HSV - Práce a dodávky HSV | [5 empty] | 0
| 997 - Přesun sutě | [5 empty] | 0
| PSV - Práce a dodávky PSV | [5 empty] | 0
| 713 - Izolace tepelné | [5 empty] | 0
| 732 - Ústřední vytápění | [5 empty] | 0
| 733 - Ústřední vytápění | [5 empty] | 0
| 734 - Ústřední vytápění | [5 empty] | 0
| 736 - Ústřední vytápění | [5 empty] | 0
| VRN - Vedlejší rozpočtové náklady | [5 empty] | 0
| VRN1 - Průzkumné, geodetické a projektové práce | [5 empty] | 0
| VRN3 - Zařízení staveniště | [5 empty] | 0
| VRN4 - Inženýrská činnost | [5 empty] | 0
| VRN7 - Provozní vlivy | [5 empty] | 0
SOUPIS PRACÍ
Stavba:
REKONSTRUKCE PLYNOVÉ KOTELNY JAROV I.- OBJEKTY A-E
Objekt:
SO-06 - OBJEKTY PŘEDÁVACÍ STANICE E
Soupis:
A1 - OBJEKT E - PŘEDÁVACÍ STANICE VYTÁPĚNÍ
Místo: |  |  | 130 00 Praha 3 |  |  | Datum: | 24. 9. 2018
Zadavatel: |  |  | VYSOKÁ ŠKOLA EKONOMICKÁ V PRAZE |  |  | Projektant: | ING.VÁCLAV PILÁT
Uchazeč:
PČ | Typ | Kód | Popis | MJ | Množství | J.cena [CZK] | Cena celkem [CZK] | Cenová soustava |  | Poznámka | DPH | J. Nh [h] | Nh celkem [h] | J. hmotnost [t] | Hmotnost celkem [t] | J. suť [t] | Suť Celkem [t]
Náklady soupisu celkem | [6 empty] | 0 | [5 empty] | 0 |  | 0.72742 |  | 0.72801 |  | D | -1 | [10 empty] | 0
| D | HSV | Práce a dodávky HSV |  |  |  | 0 | [5 empty] | 0 |  | 0 |  | 0 | 1 | D | 0 |  |  |  | ROZPOCET | [6 empty] | 0
| D | 997 | Přesun sutě |  |  |  | 0 | [5 empty] | 0 |  | 0 |  | 0 | 1 | D | 1 |  |  |  | ROZPOCET | [6 empty] | 0
1 | K | 997013151 | Vnitrostaveništní doprava suti a vybouraných hmot pro budovy v do 6 m s omezením mechanizace | t | 0.728 |  | 0 |  |  |  | základní |  | 0 | 0 | 0 | 0 | 0 | 4 | K | 2 |  |  |  | ROZPOCET | 0 | 0 | 0 | 0 | 0 | 1 | 0 | 4 | 1534526971
2 | K | 997013501 | Odvoz suti a vybouraných hmot na skládku nebo meziskládku do 1 km se složením | t | 0.728 |  | 0 |  |  |  | základní |  | 0 | 0 | 0 | 0 | 0 | 4 | K | 2 |  |  |  | ROZPOCET | 0 | 0 | 0 | 0 | 0 | 1 | 0 | 4 | -1556035041
3 | K | 997013509 | Příplatek k odvozu suti a vybouraných hmot na skládku ZKD 1 km přes 1 km | t | 18.2 |  | 0 |  |  |  | základní |  | 0 | 0 | 0 | 0 | 0 | 4 | K | 2 |  |  |  | ROZPOCET | 0 | 0 | 0 | 0 | 0 | 1 | 0 | 4 | 1897626751
| VV |  | 0,728*25 |  | 18.2 | [13 empty] | VV | 2 | 2 | True | 0 | ROZPOCET
| VV |  | Součet |  | 18.2 | [13 empty] | VV | 2 | 4 | True | 1 | ROZPOCET
4 | K | 997013831 | Poplatek za uložení na skládce (skládkovné) stavebního odpadu směsného kód odpadu 170 904 | t | 0.728 |  | 0 |  |  |  | základní |  | 0 | 0 | 0 | 0 | 0 | 4 | K | 2 |  |  |  | ROZPOCET | 0 | 0 | 0 | 0 | 0 | 1 | 0 | 4 | -640519192
| D | PSV | Práce a dodávky PSV |  |  |  | 0 | [5 empty] | 0 |  | 0.72742 |  | 0.72801 | 2 | D | 0 |  |  |  | ROZPOCET | [6 empty] | 0
| D | 713 | Izolace tepelné |  |  |  | 0 | [5 empty] | 0 |  | 0.01989 |  | 0.1955 | 2 | D | 1 |  |  |  | ROZPOCET | [6 empty] | 0
5 | K | 713410811 | Odstanění izolace tepelné potrubí pásy nebo rohožemi tl do 50 mm | m | 10 |  | 0 |  |  |  | základní |  | 0 | 0 | 0 | 0.0053 | 0.053 | 16 | K | 2 |  |  |  | ROZPOCET | 0 | 0 | 0 | 0 | 0 | 1 | 0 | 16 | -1064905738
6 | K | 713410813 | Odstanění izolace tepelné potrubí pásy nebo rohožemi bez úpravy tl přes 50 mm | m | 15 |  | 0 |  |  |  | základní |  | 0 | 0 | 0 | 0.0095 | 0.1425 | 16 | K | 2 |  |  |  | ROZPOCET | 0 | 0 | 0 | 0 | 0 | 1 | 0 | 16 | -516981489
7 | K | 713461141/R2 | Montáž a dodávka - izolace armatur DN50 (izolace dle vyhlášky 193/2007Sb ) | kus | 3 |  | 0 |  |  |  | základní |  | 0 | 0.00153 | 0.00459 | 0 | 0 | 16 | K | 2 |  |  |  | ROZPOCET | 0 | 0 | 0 | 0 | 0 | 1 | 0 | 16 | 1335544892
8 | K | 713461141/R3 | Montáž a dodávka - izolace armatur DN65 (izolace dle vyhlášky 193/2007Sb ) | kus | 10 |  | 0 |  |  |  | základní |  | 0 | 0.00153 | 0.0153 | 0 | 0 | 16 | K | 2 |  |  |  | ROZPOCET | 0 | 0 | 0 | 0 | 0 | 1 | 0 | 16 | -1356922587
9 | K | 998713201 | Přesun hmot procentní pro izolace tepelné v objektech v do 6 m | % |  |  | 0 |  |  |  | základní |  | 0 | 0 | 0 | 0 | 0 | 16 | K | 2 |  |  |  | ROZPOCET | 0 | 0 | 0 | 0 | 0 | 1 | 0 | 16 | -515018990
| D | 732 | Ústřední vytápění |  |  |  | 0 | [5 empty] | 0 |  | 0.16498 |  | 0.27689 | 2 | D | 1 |  |  |  | ROZPOCET | [6 empty] | 0
10 | K | 732110815/R.1 | Demontáž stávajícího rozdělovače včetně výstroje | kpl | 1 |  | 0 |  |  |  | základní |  | 0 | 0 | 0 | 0.27689 | 0.27689 | 16 | K | 2 |  |  |  | ROZPOCET | 0 | 0 | 0 | 0 | 0 | 1 | 0 | 16 | 237851476
11 | K | 732111147/R | Kombinovaný rozdělovač / sběrač sekundárních okruhů DN65 - 2 větve DN65 | kpl | 1 |  | 0 |  |  |  | základní |  | 0 | 0.11855 | 0.11855 | 0 | 0 | 16 | K | 2 |  |  |  | ROZPOCET | 0 | 0 | 0 | 0 | 0 | 1 | 0 | 16 | -1834767111
12 | K | 732421224/R | Montáž a dodávka - oběhové čerpadlo s plynulou regulací otáček - 8m3/h / 60kPa - 230V | kpl | 1 |  | 0 |  |  |  | základní |  | 0 | 0.00719 | 0.00719 | 0 | 0 | 16 | K | 2 |  |  |  | ROZPOCET | 0 | 0 | 0 | 0 | 0 | 1 | 0 | 16 | -409416389
13 | K | 732481525/R | Měřič tepla Qp10, DN40 přírubov - montáž a dodávka | kpl | 1 |  | 0 |  |  |  | základní |  | 0 | 0.03924 | 0.03924 | 0 | 0 | 16 | K | 2 |  |  |  | ROZPOCET | 0 | 0 | 0 | 0 | 0 | 1 | 0 | 16 | -1339341821
| P |  | Poznámka k položce: Měřič tepla do přívodního potrubí, metrologicky ověřen, sestaven a instalován jako "stanovené měřidlo", Závitová provedení PN 16, Přírubová provedení PN 25, s kalorimetrickým počitadlem vybaveným M-Bus kartou umožňující sběr dat a přenoss na dispečink min. těchto hodnot: sumace náměru tepla, okamžitá hodnota průtoku, okamžitá hodnota výkonu, okamžitá hodnota teploty přívodu a zpátečky, identifikace měřidla. Měřič tepla musí bý vybaven zdrojem s napájením 230V, bateriové napájení není přípustné. | [15 empty] | P | 2
| D | 733 | Ústřední vytápění |  |  |  | 0 | [5 empty] | 0 |  | 0.0819 |  | 0.25562 | 2 | D | 1 |  |  |  | ROZPOCET | [6 empty] | 0
14 | K | 733120819 | Demontáž potrubí z trubek ocelových hladkých Ø přes 38 do 60,3 - včetně armatur a tvarovek | m | 10 |  | 0 |  |  |  | základní |  | 0 | 5e-05 | 0.0005 | 0.00473 | 0.0473 | 16 | K | 2 |  |  |  | ROZPOCET | 0 | 0 | 0 | 0 | 0 | 1 | 0 | 16 | -969719747
15 | K | 733120832 | Demontáž potrubí ocelového hladkého do D 133, včetně armatur a tvarovek | m | 15 |  | 0 |  |  |  | základní |  | 0 | 0.0001 | 0.0015 | 0.01384 | 0.2076 | 16 | K | 2 |  |  |  | ROZPOCET | 0 | 0 | 0 | 0 | 0 | 1 | 0 | 16 | -1773823800
16 | K | 733190802/R | Demontáž - kotevní systém na potrubí | kpl | 1 |  | 0 |  |  |  | základní |  | 0 | 0 | 0 | 0.00072 | 0.00072 | 16 | K | 2 |  |  |  | ROZPOCET | 0 | 0 | 0 | 0 | 0 | 1 | 0 | 16 | 886543238
17 | K | 733121220 | Potrubí ocelové hladké bezešvé v kotelnách nebo strojovnách D 65x3,6 | m | 10 |  | 0 |  |  |  | základní |  | 0 | 0.00765 | 0.0765 | 0 | 0 | 16 | K | 2 |  |  |  | ROZPOCET | 0 | 0 | 0 | 0 | 0 | 1 | 0 | 16 | -381513088
18 | K | 733811254 | Ochrana potrubí ústředního vytápěn - Izotub ALS izolace s hliníkovou folií tl do 25 mm DN do 89m | m | 10 |  | 0 |  |  |  | základní |  | 0 | 0.00034 | 0.0034 | 0 | 0 | 16 | K | 2 |  |  |  | ROZPOCET | 0 | 0 | 0 | 0 | 0 | 1 | 0 | 16 | -2099686190
| D | 734 | Ústřední vytápění |  |  |  | 0 | [5 empty] | 0 |  | 0.45809 |  | 0 | 2 | D | 1 |  |  |  | ROZPOCET | [6 empty] | 0
19 | K | 734121314 | Zpětná klapka DN50 (PN16/120°C) | kus | 1 |  | 0 |  |  |  | základní |  | 0 | 0.01651 | 0.01651 | 0 | 0 | 16 | K | 2 |  |  |  | ROZPOCET | 0 | 0 | 0 | 0 | 0 | 1 | 0 | 16 | 1742212860
20 | K | 734163427 | Filtr DN 65 PN 16 do 300°C z uhlíkové oceli s vypouštěcí přírubou | soubor | 1 |  | 0 |  |  |  | základní |  | 0 | 0.02525 | 0.02525 | 0 | 0 | 16 | K | 2 |  |  |  | ROZPOCET | 0 | 0 | 0 | 0 | 0 | 1 | 0 | 16 | 464728099
21 | K | 734172113 | Protipříruba k měřiči tepla DN40 (PN16/120°C) | kpl | 2 |  | 0 |  |  |  | základní |  | 0 | 0.00671 | 0.01342 | 0 | 0 | 16 | K | 2 |  |  |  | ROZPOCET | 0 | 0 | 0 | 0 | 0 | 1 | 0 | 16 | -744676667
22 | K | 734172116/R | Mezipřírubová klapka uzavírací DN65 (PN16/120°C) | kpl | 8 |  | 0 |  |  |  | základní |  | 0 | 0.01229 | 0.09832 | 0 | 0 | 16 | K | 2 |  |  |  | ROZPOCET | 0 | 0 | 0 | 0 | 0 | 1 | 0 | 16 | -544682253
23 | K | 734172116/R.1 | Protipříruba k armaturám DN65 (PN15/120°C) | kpl | 22 |  | 0 |  |  |  | základní |  | 0 | 0.01229 | 0.27038 | 0 | 0 | 16 | K | 2 |  |  |  | ROZPOCET | 0 | 0 | 0 | 0 | 0 | 1 | 0 | 16 | 133946364
24 | K | 734220105 | Vyvažovací ventil DN50, kvs=32,3m3/h, včetně měřících vsuvek a vypouštění, měření na sedle ( PN25/120°C) | kus | 1 |  | 0 |  |  |  | základní |  | 0 | 0.0007 | 0.0007 | 0 | 0 | 16 | K | 2 |  |  |  | ROZPOCET | 0 | 0 | 0 | 0 | 0 | 1 | 0 | 16 | -227523979
25 | K | 734220106 | Vyvažovací ventil DN65, kvs=85,0m3/h, včetně měřících vsuvek a vypouštění, měření na sedle ( PN16/120°C) | kus | 1 |  | 0 |  |  |  | základní |  | 0 | 0.0006 | 0.0006 | 0 | 0 | 16 | K | 2 |  |  |  | ROZPOCET | 0 | 0 | 0 | 0 | 0 | 1 | 0 | 16 | -948758174
26 | K | 734261238 | Připojovací protišroubení k armaturám DN50 | kus | 4 |  | 0 |  |  |  | základní |  | 0 | 0.0018 | 0.0072 | 0 | 0 | 16 | K | 2 |  |  |  | ROZPOCET | 0 | 0 | 0 | 0 | 0 | 1 | 0 | 16 | -1392270415
27 | K | 734291318/R | Cyklonový separátor kalu a magnetických nečistot DN50, závitový | kus | 1 |  | 0 |  |  |  | základní |  | 0 | 0.0026 | 0.0026 | 0 | 0 | 16 | K | 2 |  |  |  | ROZPOCET | 0 | 0 | 0 | 0 | 0 | 1 | 0 | 16 | -247120411
28 | K | 734220105/R1 | Tlakově nezávislý vyvažovací a regulační ventil DN50, q=11,1m3/h ( PN16/120°C | kpl | 1 |  | 0 |  |  |  | základní |  | 0 | 0.0007 | 0.0007 | 0 | 0 | 16 | K | 2 |  |  |  | ROZPOCET | 0 | 0 | 0 | 0 | 0 | 1 | 0 | 16 | -1360376639
| P |  | Poznámka k položce: Tlakově nezávislý vyvažovací a regulační ventil - plynule nastavitelný max. průtok a nezávislá EQM charakteristika, včetně měřících vsuvek. Těleso ventilu, kuželka - AMETAL; těsnění sedla: EPDM/Nerezová ocel; těsnění hřídele: EPDM O-kroužek; O-kroužek: EPDM; ventilová vložka: AMETAL/PPS/PTFE; regulátor tlaku: Nerezová ocel/PPS; membrána: HNBR; pružiny: Nerezová ocel; hřídel: Nerezová ocel | [15 empty] | P | 2
29 | K | 734220105/R1.1 | Pohon k tlakově nezávislému vyvažovacímu a regulačnímu ventilu, napájení 24V, řídící signál 0-10V | kpl | 1 |  | 0 |  |  |  | základní |  | 0 | 0.0007 | 0.0007 | 0 | 0 | 16 | K | 2 |  |  |  | ROZPOCET | 0 | 0 | 0 | 0 | 0 | 1 | 0 | 16 | -1083021798
30 | K | 734261237 | Čerpadlové připojovací protišroubení DN40 (PN16/120°C) | kpl | 2 |  | 0 |  |  |  | základní |  | 0 | 0.00128 | 0.00256 | 0 | 0 | 16 | K | 2 |  |  |  | ROZPOCET | 0 | 0 | 0 | 0 | 0 | 1 | 0 | 16 | -1733277084
31 | K | 734292711 | Kulový kohout vypouštěcí DN15 | kus | 6 |  | 0 |  |  |  | základní |  | 0 | 0.0001 | 0.0006 | 0 | 0 | 16 | K | 2 |  |  |  | ROZPOCET | 0 | 0 | 0 | 0 | 0 | 1 | 0 | 16 | 48597367
32 | K | 734411127 | Teploměr, včetně jímky 100mm | kus | 2 |  | 0 |  |  |  | základní |  | 0 | 0.00053 | 0.00106 | 0 | 0 | 16 | K | 2 |  |  |  | ROZPOCET | 0 | 0 | 0 | 0 | 0 | 1 | 0 | 16 | -1997243412
33 | K | 734421112 | Manometr, včetně jímky a uzávěru | kus | 3 |  | 0 |  |  |  | základní |  | 0 | 0.00147 | 0.00441 | 0 | 0 | 16 | K | 2 |  |  |  | ROZPOCET | 0 | 0 | 0 | 0 | 0 | 1 | 0 | 16 | -998635937
34 | K | 734411600 | Ochranná jímka se závitem do G 1/2 | kus | 2 |  | 0 |  |  |  | základní |  | 0 | 0.00312 | 0.00624 | 0 | 0 | 16 | K | 2 |  |  |  | ROZPOCET | 0 | 0 | 0 | 0 | 0 | 1 | 0 | 16 | -236318263
| P |  | Poznámka k položce: nerezová jímka pro teplotní čidlo měřiče tepla - jimka 100mm, pripojeni G1/2" | [15 empty] | P | 2
35 | K | 734411601 | Ochranná pro teplotní čidlo ( čidlo dodavkou MaR ) - jimka 100mm, pripojeni G1/2" | kus | 2 |  | 0 |  |  |  | základní |  | 0 | 0.00312 | 0.00624 | 0 | 0 | 16 | K | 2 |  |  |  | ROZPOCET | 0 | 0 | 0 | 0 | 0 | 1 | 0 | 16 | 1694114753
36 | K | 734491106/R | Pár teplotních čidel pro měřič tepla, 100 mm, Ø 6 mm, kabel 2m - montáž a dodávka | kpl | 1 |  | 0 |  |  |  | základní |  | 0 | 0.0006 | 0.0006 | 0 | 0 | 16 | K | 2 |  |  |  | ROZPOCET | 0 | 0 | 0 | 0 | 0 | 1 | 0 | 16 | 1205017581
| P |  | Poznámka k položce: Pár teplotních čidel pro měřič tepla, metrologicky ovběřený, způsobilý a instalovaný jakožto část měřiče tepla použitého v režimu "stanoveného měřidla" dle platné legislativy, délka teplotních čidel dle dimenze potrubí, vždy musí být čidlo zanořené min za osu potrubí. (jeden pár na jeden MT) | [15 empty] | P | 2
| D | 736 | Ústřední vytápění |  |  |  | 0 | [5 empty] | 0 |  | 0.00256 |  | 0 | 2 | D | 1 |  |  |  | ROZPOCET | [6 empty] | 0
37 | K | 727111129 | Montáž a dodávka - požární těsnění a tmely | kpl | 1 |  | 0 |  |  |  | základní |  | 0 | 0.00113 | 0.00113 | 0 | 0 | 16 | K | 2 |  |  |  | ROZPOCET | 0 | 0 | 0 | 0 | 0 | 1 | 0 | 16 | -1633387555
38 | K | 730/R | Ostatní drobný a pomocný materiál | kpl | 1 |  | 0 |  |  |  | základní |  | 0 | 0 | 0 | 0 | 0 | 16 | K | 2 |  |  |  | ROZPOCET | 0 | 0 | 0 | 0 | 0 | 1 | 0 | 16 | 1287207639
39 | K | 730/R1 | Průzkumy a měření, případné doplňující průzkumy | Kpl | 1 |  | 0 |  |  |  | základní |  | 0 | 0 | 0 | 0 | 0 | 16 | K | 2 |  |  |  | ROZPOCET | 0 | 0 | 0 | 0 | 0 | 1 | 0 | 16 | -512092896
40 | K | 730/R2 | Zajištění provozních řádů a manuálů vč. požární ochrany | kpl | 1 |  | 0 |  |  |  | základní |  | 0 | 0 | 0 | 0 | 0 | 16 | K | 2 |  |  |  | ROZPOCET | 0 | 0 | 0 | 0 | 0 | 1 | 0 | 16 | 144985767
41 | K | 730/R4 | Koordinace a součnnost s ostatními profesemi | kpl | 1 |  | 0 |  |  |  | základní |  | 0 | 0 | 0 | 0 | 0 | 16 | K | 2 |  |  |  | ROZPOCET | 0 | 0 | 0 | 0 | 0 | 1 | 0 | 16 | 907973015
42 | K | 730/R5 | Požární dozor během provádění montážních prací | kpl | 1 |  | 0 |  |  |  | základní |  | 0 | 0 | 0 | 0 | 0 | 16 | K | 2 |  |  |  | ROZPOCET | 0 | 0 | 0 | 0 | 0 | 1 | 0 | 16 | 307364879
43 | K | 730/R6 | Požární dohled 8 hodin po ukončení prací | kpl | 1 |  | 0 |  |  |  | základní |  | 0 | 0 | 0 | 0 | 0 | 16 | K | 2 |  |  |  | ROZPOCET | 0 | 0 | 0 | 0 | 0 | 1 | 0 | 16 | -1030188746
44 | K | 730/R7 | Školení a zácvik personálu | kpl | 1 |  | 0 |  |  |  | základní |  | 0 | 0 | 0 | 0 | 0 | 16 | K | 2 |  |  |  | ROZPOCET | 0 | 0 | 0 | 0 | 0 | 1 | 0 | 16 | -1100266253
45 | K | 730/R8 | Úklidové práce po instalaci | kpl | 1 |  | 0 |  |  |  | základní |  | 0 | 0 | 0 | 0 | 0 | 16 | K | 2 |  |  |  | ROZPOCET | 0 | 0 | 0 | 0 | 0 | 1 | 0 | 16 | -858256268
46 | K | 730/R10 | Tlaková zkouška systému | kpl | 1 |  | 0 |  |  |  | základní |  | 0 | 0 | 0 | 0 | 0 | 16 | K | 2 |  |  |  | ROZPOCET | 0 | 0 | 0 | 0 | 0 | 1 | 0 | 16 | -2069737109
47 | K | 730/R11 | Hydraulické vyvážení otopné soustavy splňující podmínky zákona č. 406/2000 Sb. a jeho prováděcí vyhlášky č. 193/2007 Sb. v platném znění. | kpl | 1 |  | 0 |  |  |  | základní |  | 0 | 0 | 0 | 0 | 0 | 16 | K | 2 |  |  |  | ROZPOCET | 0 | 0 | 0 | 0 | 0 | 1 | 0 | 16 | -547793881
48 | K | 730/R12 | Předávací dokumentace (protokoly o zkouškách, certifikáty a prohlášení o shodě aj.) | kpl | 1 |  | 0 |  |  |  | základní |  | 0 | 0 | 0 | 0 | 0 | 16 | K | 2 |  |  |  | ROZPOCET | 0 | 0 | 0 | 0 | 0 | 1 | 0 | 16 | 1432547471
49 | K | 732199101 | Štítky a označení potrubí | kpl | 1 |  | 0 |  |  |  | základní |  | 0 | 0.00113 | 0.00113 | 0 | 0 | 16 | K | 2 |  |  |  | ROZPOCET | 0 | 0 | 0 | 0 | 0 | 1 | 0 | 16 | -477519284
50 | K | 783614131/R | Základní nátěr- základová barva | kpl | 1 |  | 0 |  |  |  | základní |  | 0 | 0.00015 | 0.00015 | 0 | 0 | 16 | K | 2 |  |  |  | ROZPOCET | 0 | 0 | 0 | 0 | 0 | 1 | 0 | 16 | 1354337767
51 | K | 783614131/R1 | Nátěr - vrchní barva 2x | kpl | 1 |  | 0 |  |  |  | základní |  | 0 | 0.00015 | 0.00015 | 0 | 0 | 16 | K | 2 |  |  |  | ROZPOCET | 0 | 0 | 0 | 0 | 0 | 1 | 0 | 16 | -729928669
| D | VRN | Vedlejší rozpočtové náklady |  |  |  | 0 | [5 empty] | 0 |  | 0 |  | 0 | 5 | D | 0 |  |  |  | ROZPOCET | [6 empty] | 0
| D | VRN1 | Průzkumné, geodetické a projektové práce |  |  |  | 0 | [5 empty] | 0 |  | 0 |  | 0 | 5 | D | 1 |  |  |  | ROZPOCET | [6 empty] | 0
52 | K | 013254000 | Dokumentace skutečného provedení stavby | kpl | 1 |  | 0 |  |  |  | základní |  | 0 | 0 | 0 | 0 | 0 | 1024 | K | 2 |  |  |  | ROZPOCET | 0 | 0 | 0 | 0 | 0 | 1 | 0 | 1024 | 863129915
| D | VRN3 | Zařízení staveniště |  |  |  | 0 | [5 empty] | 0 |  | 0 |  | 0 | 5 | D | 1 |  |  |  | ROZPOCET | [6 empty] | 0
53 | K | 030001000 | Zařízení staveniště | kpl | 1 |  | 0 |  |  |  | základní |  | 0 | 0 | 0 | 0 | 0 | 1024 | K | 2 |  |  |  | ROZPOCET | 0 | 0 | 0 | 0 | 0 | 1 | 0 | 1024 | -1053524590
| D | VRN4 | Inženýrská činnost |  |  |  | 0 | [5 empty] | 0 |  | 0 |  | 0 | 5 | D | 1 |  |  |  | ROZPOCET | [6 empty] | 0
54 | K | 045002000 | Kompletační a koordinační činnost | kpl | 1 |  | 0 |  |  |  | základní |  | 0 | 0 | 0 | 0 | 0 | 1024 | K | 2 |  |  |  | ROZPOCET | 0 | 0 | 0 | 0 | 0 | 1 | 0 | 1024 | -203372347
| D | VRN7 | Provozní vlivy |  |  |  | 0 | [5 empty] | 0 |  | 0 |  | 0 | 5 | D | 1 |  |  |  | ROZPOCET | [6 empty] | 0
55 | K | 070001000 | Provozní vlivy | kpl | 1 |  | 0 |  |  |  | základní |  | 0 | 0 | 0 | 0 | 0 | 1024 | K | 2 |  |  |  | ROZPOCET | 0 | 0 | 0 | 0 | 0 | 1 | 0 | 1024 | 228868625

## A2 - OBJEKT E - REGULACE ÚT
| List obsahuje: |  | 1) Krycí list soupisu | 2) Rekapitulace |  |  | 3) Soupis prací | Zpět na list: | Rekapitulace stavby
{1deee9b9-9e85-41f2-9615-2c178869bb9c}
2
| KRYCÍ LIST SOUPISU | [8 empty] | v --- níže se nacházejí doplnkové a pomocné údaje k sestavám --- v | [8 empty] | False
Stavba:
REKONSTRUKCE PLYNOVÉ KOTELNY JAROV I.- OBJEKTY A-E
Objekt:
SO-06 - OBJEKTY PŘEDÁVACÍ STANICE E
Soupis:
A2 - OBJEKT E - REGULACE ÚT
| KSO: |  |  |  |  | CC-CZ:
| Místo: |  | 130 00 Praha 3 |  |  | Datum: | 24. 9. 2018
| Zadavatel: |  |  |  |  | IČ:
|  | VYSOKÁ ŠKOLA EKONOMICKÁ V PRAZE |  |  |  | DIČ:
| Uchazeč: |  |  |  |  | IČ:
DIČ:
| Projektant: |  |  |  |  | IČ:
|  | ING.VÁCLAV PILÁT |  |  |  | DIČ:
Poznámka:
Soupis prací je sestaven s využitím Cenové soustavy ÚRS. Položky, které pochází z této cenové soustavy, jsou ve sloupci 'Cenová soustava' označeny popisem 'CS ÚRS' a úrovní příslušného kalendářního pololetí. Veškeré další informace vymezující popis a podmínky použití těchto položek z Cenové soustavy, které nejsou uvedeny přímo v soupisu prací, jsou neomezeně dálkově k dispozici na www.cs-urs.cz, sekce Cenové a technické podmínky.
| Cena bez DPH | [5 empty] | 0
|  |  | Základ daně |  |  | Sazba daně | Výše daně
| DPH | základní | 0 |  |  | 21% | 0
|  | snížená | 0 |  |  | 15% | 0
|  | zákl. přenesená | 0 |  |  | 21% | 0
|  | sníž. přenesená | 0 |  |  | 15% | 0
|  | nulová | 0 |  |  | 0% | 0
| Cena s DPH |  |  | v | CZK |  | 0
REKAPITULACE ČLENĚNÍ SOUPISU PRACÍ
Stavba:
REKONSTRUKCE PLYNOVÉ KOTELNY JAROV I.- OBJEKTY A-E
Objekt:
SO-06 - OBJEKTY PŘEDÁVACÍ STANICE E
Soupis:
A2 - OBJEKT E - REGULACE ÚT
Místo: |  |  | 130 00 Praha 3 |  |  | Datum: | 24. 9. 2018
Zadavatel: |  |  | VYSOKÁ ŠKOLA EKONOMICKÁ V PRAZE |  |  | Projektant: | ING.VÁCLAV PILÁT
Uchazeč:
Kód dílu - Popis | [6 empty] | Cena celkem [CZK]
Náklady soupisu celkem | [6 empty] | 0 | [12 empty] | -1
| HSV - Práce a dodávky HSV | [5 empty] | 0
| 997 - Přesun sutě | [5 empty] | 0
| PSV - Práce a dodávky PSV | [5 empty] | 0
| 713 - Izolace tepelné | [5 empty] | 0
| 733 - Ústřední vytápění | [5 empty] | 0
| 734 - Ústřední vytápění | [5 empty] | 0
| 736 - Ústřední vytápění | [5 empty] | 0
| VRN - Vedlejší rozpočtové náklady | [5 empty] | 0
| VRN1 - Průzkumné, geodetické a projektové práce | [5 empty] | 0
| VRN3 - Zařízení staveniště | [5 empty] | 0
| VRN4 - Inženýrská činnost | [5 empty] | 0
| VRN7 - Provozní vlivy | [5 empty] | 0
SOUPIS PRACÍ
Stavba:
REKONSTRUKCE PLYNOVÉ KOTELNY JAROV I.- OBJEKTY A-E
Objekt:
SO-06 - OBJEKTY PŘEDÁVACÍ STANICE E
Soupis:
A2 - OBJEKT E - REGULACE ÚT
Místo: |  |  | 130 00 Praha 3 |  |  | Datum: | 24. 9. 2018
Zadavatel: |  |  | VYSOKÁ ŠKOLA EKONOMICKÁ V PRAZE |  |  | Projektant: | ING.VÁCLAV PILÁT
Uchazeč:
PČ | Typ | Kód | Popis | MJ | Množství | J.cena [CZK] | Cena celkem [CZK] | Cenová soustava |  | Poznámka | DPH | J. Nh [h] | Nh celkem [h] | J. hmotnost [t] | Hmotnost celkem [t] | J. suť [t] | Suť Celkem [t]
Náklady soupisu celkem | [6 empty] | 0 | [5 empty] | 0 |  | 0.45439 |  | 1.3596 |  | D | -1 | [10 empty] | 0
| D | HSV | Práce a dodávky HSV |  |  |  | 0 | [5 empty] | 0 |  | 0 |  | 0 | 1 | D | 0 |  |  |  | ROZPOCET | [6 empty] | 0
| D | 997 | Přesun sutě |  |  |  | 0 | [5 empty] | 0 |  | 0 |  | 0 | 1 | D | 1 |  |  |  | ROZPOCET | [6 empty] | 0
1 | K | 997013151 | Vnitrostaveništní doprava suti a vybouraných hmot pro budovy v do 6 m s omezením mechanizace | t | 1.36 |  | 0 |  |  |  | základní |  | 0 | 0 | 0 | 0 | 0 | 4 | K | 2 |  |  |  | ROZPOCET | 0 | 0 | 0 | 0 | 0 | 1 | 0 | 4 | -208785817
2 | K | 997013501 | Odvoz suti a vybouraných hmot na skládku nebo meziskládku do 1 km se složením | t | 1.36 |  | 0 |  |  |  | základní |  | 0 | 0 | 0 | 0 | 0 | 4 | K | 2 |  |  |  | ROZPOCET | 0 | 0 | 0 | 0 | 0 | 1 | 0 | 4 | -475203812
3 | K | 997013509 | Příplatek k odvozu suti a vybouraných hmot na skládku ZKD 1 km přes 1 km | t | 22.5 |  | 0 |  |  |  | základní |  | 0 | 0 | 0 | 0 | 0 | 4 | K | 2 |  |  |  | ROZPOCET | 0 | 0 | 0 | 0 | 0 | 1 | 0 | 4 | -1323198595
| VV |  | 0,9*25 |  | 22.5 | [13 empty] | VV | 2 | 2 | True | 0 | ROZPOCET
| VV |  | Součet |  | 22.5 | [13 empty] | VV | 2 | 4 | True | 1 | ROZPOCET
4 | K | 997013831 | Poplatek za uložení na skládce (skládkovné) stavebního odpadu směsného kód odpadu 170 904 | t | 0.9 |  | 0 |  |  |  | základní |  | 0 | 0 | 0 | 0 | 0 | 4 | K | 2 |  |  |  | ROZPOCET | 0 | 0 | 0 | 0 | 0 | 1 | 0 | 4 | -107236197
| D | PSV | Práce a dodávky PSV |  |  |  | 0 | [5 empty] | 0 |  | 0.45439 |  | 1.3596 | 2 | D | 0 |  |  |  | ROZPOCET | [6 empty] | 0
| D | 713 | Izolace tepelné |  |  |  | 0 | [5 empty] | 0 |  | 0.18088 |  | 0.212 | 2 | D | 1 |  |  |  | ROZPOCET | [6 empty] | 0
5 | K | 713410811 | Odstanění izolace tepelné potrubí pásy nebo rohožemi tl do 50 mm | m | 40 |  | 0 |  |  |  | základní |  | 0 | 0 | 0 | 0.0053 | 0.212 | 16 | K | 2 |  |  |  | ROZPOCET | 0 | 0 | 0 | 0 | 0 | 1 | 0 | 16 | 1037966207
| VV |  | 28+12 |  | 40 | [13 empty] | VV | 2 | 2 | True | 0 | ROZPOCET
| VV |  | Součet |  | 40 | [13 empty] | VV | 2 | 4 | True | 1 | ROZPOCET
6 | K | 713461140/R | Montáž a dodávka - izolace armatur DN15 (izolace dle vyhlášky 193/2007Sb ) | kus | 72 |  | 0 |  |  |  | základní |  | 0 | 0.00153 | 0.11016 | 0 | 0 | 16 | K | 2 |  |  |  | ROZPOCET | 0 | 0 | 0 | 0 | 0 | 1 | 0 | 16 | -486005964
7 | K | 713461140/R1 | Montáž a dodávka - izolace armatur DN20 (izolace dle vyhlášky 193/2007Sb ) | kus | 8 |  | 0 |  |  |  | základní |  | 0 | 0.00153 | 0.01224 | 0 | 0 | 16 | K | 2 |  |  |  | ROZPOCET | 0 | 0 | 0 | 0 | 0 | 1 | 0 | 16 | 709622208
8 | K | 713461141/R | Montáž a dodávka - izolace armatur DN25 (izolace dle vyhlášky 193/2007Sb ) | kus | 24 |  | 0 |  |  |  | základní |  | 0 | 0.00153 | 0.03672 | 0 | 0 | 16 | K | 2 |  |  |  | ROZPOCET | 0 | 0 | 0 | 0 | 0 | 1 | 0 | 16 | 263434463
9 | K | 713461141/R1 | Montáž a dodávka - izolace armatur DN32 (izolace dle vyhlášky 193/2007Sb ) | kus | 12 |  | 0 |  |  |  | základní |  | 0 | 0.00153 | 0.01836 | 0 | 0 | 16 | K | 2 |  |  |  | ROZPOCET | 0 | 0 | 0 | 0 | 0 | 1 | 0 | 16 | -827559435
10 | K | 713461144/R | Montáž a dodávka - dopojení na stávající tepelnou izolaci potrubí (izolace dle vyhlášky 193/2007Sb ) | kpl | 1 |  | 0 |  |  |  | základní |  | 0 | 0.0034 | 0.0034 | 0 | 0 | 16 | K | 2 |  |  |  | ROZPOCET | 0 | 0 | 0 | 0 | 0 | 1 | 0 | 16 | 775959072
11 | K | 998713201 | Přesun hmot procentní pro izolace tepelné v objektech v do 6 m | % |  |  | 0 |  |  |  | základní |  | 0 | 0 | 0 | 0 | 0 | 16 | K | 2 |  |  |  | ROZPOCET | 0 | 0 | 0 | 0 | 0 | 1 | 0 | 16 | 203905766
| D | 733 | Ústřední vytápění |  |  |  | 0 | [5 empty] | 0 |  | 0.00172 |  | 0.1286 | 2 | D | 1 |  |  |  | ROZPOCET | [6 empty] | 0
12 | K | 733120815 | Demontáž potrubí ocelového hladkého do D 38 - včetně armatur a tvarovek | m | 28 |  | 0 |  |  |  | základní |  | 0 | 4e-05 | 0.00112 | 0.00254 | 0.07112 | 16 | K | 2 |  |  |  | ROZPOCET | 0 | 0 | 0 | 0 | 0 | 1 | 0 | 16 | -1800057664
13 | K | 733120819 | Demontáž potrubí z trubek ocelových hladkých Ø přes 38 do 60,3 - včetně armatur a tvarovek | m | 12 |  | 0 |  |  |  | základní |  | 0 | 5e-05 | 0.0006 | 0.00473 | 0.05676 | 16 | K | 2 |  |  |  | ROZPOCET | 0 | 0 | 0 | 0 | 0 | 1 | 0 | 16 | 390476483
14 | K | 733190802/R | Kotevní systém - demontáž | kpl | 1 |  | 0 |  |  |  | základní |  | 0 | 0 | 0 | 0.00072 | 0.00072 | 16 | K | 2 |  |  |  | ROZPOCET | 0 | 0 | 0 | 0 | 0 | 1 | 0 | 16 | 799265620
| D | 734 | Ústřední vytápění |  |  |  | 0 | [5 empty] | 0 |  | 0.26923 |  | 1.019 | 2 | D | 1 |  |  |  | ROZPOCET | [6 empty] | 0
15 | K | 734200811 | Radiátorový ventil DN15 - demontáž | kus | 114 |  | 0 |  |  |  | základní |  | 0 | 4e-05 | 0.00456 | 0.00045 | 0.0513 | 16 | K | 2 |  |  |  | ROZPOCET | 0 | 0 | 0 | 0 | 0 | 1 | 0 | 16 | 796696197
16 | K | 734200834/R | Ventilová vložka v tělese typu ventil kompakt - demontáž | kus | 177 |  | 0 |  |  |  | základní |  | 0 | 0.00016 | 0.02832 | 0.00497 | 0.87969 | 16 | K | 2 |  |  |  | ROZPOCET | 0 | 0 | 0 | 0 | 0 | 1 | 0 | 16 | -1428702637
17 | K | 734200815 | Demontáž závitových armatur stoupačkových DN15 | kus | 4 |  | 0 |  |  |  | základní |  | 0 | 0.00013 | 0.00052 | 0.0022 | 0.0088 | 16 | K | 2 |  |  |  | ROZPOCET | 0 | 0 | 0 | 0 | 0 | 1 | 0 | 16 | -1212286072
18 | K | 734200816 | Demontáž závitových armatur stoupačkových DN25 | kus | 24 |  | 0 |  |  |  | základní |  | 0 | 0.00013 | 0.00312 | 0.0022 | 0.0528 | 16 | K | 2 |  |  |  | ROZPOCET | 0 | 0 | 0 | 0 | 0 | 1 | 0 | 16 | 118520079
19 | K | 734200817 | Demontáž závitových armatur stoupačkových DN32 | kus | 12 |  | 0 |  |  |  | základní |  | 0 | 0.00013 | 0.00156 | 0.0022 | 0.0264 | 16 | K | 2 |  |  |  | ROZPOCET | 0 | 0 | 0 | 0 | 0 | 1 | 0 | 16 | -997717594
20 | K | 734221536 | Termostatický regulační ventil DN15 - rohový ( PN10, 120°C ) s plynulým přednastavením 1-8, kvs=1,43m3/h, připojení hlavice M30 x 1,5mm, dvojitě těsněný dřík kuželky, nerezová vratná pružina | kus | 84 |  | 0 |  |  |  | základní |  | 0 | 0.00028 | 0.02352 | 0 | 0 | 16 | K | 2 |  |  |  | ROZPOCET | 0 | 0 | 0 | 0 | 0 | 1 | 0 | 16 | -945687648
21 | K | 734221555 | Termostatická regulační ventil DN15 - přímý ( PN10, 120°C ) s plynulým přednastavením 1-8, kvs=1,43m3/h, připojení hlavice M30 x 1,5mm, dvojitě těsněný dřík kuželky, nerezová vratná pružina | kus | 30 |  | 0 |  |  |  | základní |  | 0 | 0.00024 | 0.0072 | 0 | 0 | 16 | K | 2 |  |  |  | ROZPOCET | 0 | 0 | 0 | 0 | 0 | 1 | 0 | 16 | 1434661570
22 | K | 734221555.1 | Termostatická ventilová vložka pro tělesa typu Ventil kompakt s plynulým přednastavením 1-8, kvs=1,43m3/h, připojení hlavice M30 x 1,5mm, dvojitě těsněný dřík kuželky, nerezová vratná pružina | kus | 155 |  | 0 |  |  |  | základní |  | 0 | 0.00024 | 0.0372 | 0 | 0 | 16 | K | 2 |  |  |  | ROZPOCET | 0 | 0 | 0 | 0 | 0 | 1 | 0 | 16 | -874731713
23 | K | 734222812 | Termostatická hlavice s kapalinovým čidlem pro přesnou proporcionální regulaci prostorové teploty, hystereze 0,15K, TELL třída A, připojovací rozměr M30x1,5mm, ocelový pojistný kroužek proti odcizení se závlačkou | kus | 291 |  | 0 |  |  |  | základní |  | 0 | 0.00029 | 0.08439 | 0 | 0 | 16 | K | 2 |  |  |  | ROZPOCET | 0 | 0 | 0 | 0 | 0 | 1 | 0 | 16 | 1192178300
24 | K | 734292723 | Kulový kohout vypouštěcí DN15 | kus | 40 |  | 0 |  |  |  | základní |  | 0 | 0.00027 | 0.0108 | 0 | 0 | 16 | K | 2 |  |  |  | ROZPOCET | 0 | 0 | 0 | 0 | 0 | 1 | 0 | 16 | -1579108158
25 | K | 734292713 | Kohout kohout uzavírací DN15 | kus | 4 |  | 0 |  |  |  | základní |  | 0 | 0.00021 | 0.00084 | 0 | 0 | 16 | K | 2 |  |  |  | ROZPOCET | 0 | 0 | 0 | 0 | 0 | 1 | 0 | 16 | 1923823215
26 | K | 734292715 | Kohout kohout uzavírací DN25 | kus | 24 |  | 0 |  |  |  | základní |  | 0 | 0.0005 | 0.012 | 0 | 0 | 16 | K | 2 |  |  |  | ROZPOCET | 0 | 0 | 0 | 0 | 0 | 1 | 0 | 16 | -390238289
27 | K | 734292716 | Kohout kohout uzavírací DN32 | kus | 12 |  | 0 |  |  |  | základní |  | 0 | 0.0007 | 0.0084 | 0 | 0 | 16 | K | 2 |  |  |  | ROZPOCET | 0 | 0 | 0 | 0 | 0 | 1 | 0 | 16 | -1825618424
28 | K | 734220101 | Vyvažovací ventil DN15, kvs=2,56m3/h, včetně měřících vsuvek a vypouštění, měření na sedle ( PN25/120°C) | kus | 14 |  | 0 |  |  |  | základní |  | 0 | 0.00018 | 0.00252 | 0 | 0 | 16 | K | 2 |  |  |  | ROZPOCET | 0 | 0 | 0 | 0 | 0 | 1 | 0 | 16 | 2072307735
29 | K | 734220101.1 | Vyvažovací ventil DN20, kvs=5,39m3/h, včetně měřících vsuvek a vypouštění, měření na sedle ( PN25/120°C) | kus | 6 |  | 0 |  |  |  | základní |  | 0 | 0.00018 | 0.00108 | 0 | 0 | 16 | K | 2 |  |  |  | ROZPOCET | 0 | 0 | 0 | 0 | 0 | 1 | 0 | 16 | 1599705852
30 | K | 734220106/R | Stoupačkový regulátor tlakové diference DN15, kvs=2,9m3/h, 5-30kPa, plynule nastavitelný (PN25/120°C) včetně protikusu na zaústění kapiláry na přívodním potrubí | kus | 18 |  | 0 |  |  |  | základní |  | 0 | 0.0006 | 0.0108 | 0 | 0 | 16 | K | 2 |  |  |  | ROZPOCET | 0 | 0 | 0 | 0 | 0 | 1 | 0 | 16 | 906920640
31 | K | 734220107/R | Stoupačkový regulátor tlakové diference DN20, kvs=4,7m3/h, 5-30kPa, plynule nastavitelný (PN25/120°C) včetně protikusu na zaústění kapiláry na přívodním potrubí | kus | 2 |  | 0 |  |  |  | základní |  | 0 | 0.0006 | 0.0012 | 0 | 0 | 16 | K | 2 |  |  |  | ROZPOCET | 0 | 0 | 0 | 0 | 0 | 1 | 0 | 16 | -1005930743
32 | K | 734221415/R | Zklidnující úsek pro stoupačkové regulační armatury DN15 | kus | 32 |  | 0 |  |  |  | základní |  | 0 | 0.00078 | 0.02496 | 0 | 0 | 16 | K | 2 |  |  |  | ROZPOCET | 0 | 0 | 0 | 0 | 0 | 1 | 0 | 16 | -461047957
33 | K | 734221415/R1 | Zklidnující úsek pro stoupačkové regulační armatury DN20 | kus | 8 |  | 0 |  |  |  | základní |  | 0 | 0.00078 | 0.00624 | 0 | 0 | 16 | K | 2 |  |  |  | ROZPOCET | 0 | 0 | 0 | 0 | 0 | 1 | 0 | 16 | -920175616
| D | 736 | Ústřední vytápění |  |  |  | 0 | [5 empty] | 0 |  | 0.00256 |  | 0 | 2 | D | 1 |  |  |  | ROZPOCET | [6 empty] | 0
34 | K | 727111129 | Montáž a dodávka - požární těsnění a tmely | kpl | 1 |  | 0 |  |  |  | základní |  | 0 | 0.00113 | 0.00113 | 0 | 0 | 16 | K | 2 |  |  |  | ROZPOCET | 0 | 0 | 0 | 0 | 0 | 1 | 0 | 16 | -717616714
35 | K | 730/R | Ostatní drobný a pomocný materiál | kpl | 1 |  | 0 |  |  |  | základní |  | 0 | 0 | 0 | 0 | 0 | 16 | K | 2 |  |  |  | ROZPOCET | 0 | 0 | 0 | 0 | 0 | 1 | 0 | 16 | -623873883
36 | K | 730/R1 | Průzkumy a měření, případné doplňující průzkumy | Kpl | 1 |  | 0 |  |  |  | základní |  | 0 | 0 | 0 | 0 | 0 | 16 | K | 2 |  |  |  | ROZPOCET | 0 | 0 | 0 | 0 | 0 | 1 | 0 | 16 | -727441678
37 | K | 730/R2 | Zajištění provozních řádů a manuálů vč. požární ochrany | kpl | 1 |  | 0 |  |  |  | základní |  | 0 | 0 | 0 | 0 | 0 | 16 | K | 2 |  |  |  | ROZPOCET | 0 | 0 | 0 | 0 | 0 | 1 | 0 | 16 | 573181693
38 | K | 730/R4 | Koordinace a součnnost s ostatními profesemi | kpl | 1 |  | 0 |  |  |  | základní |  | 0 | 0 | 0 | 0 | 0 | 16 | K | 2 |  |  |  | ROZPOCET | 0 | 0 | 0 | 0 | 0 | 1 | 0 | 16 | 118601360
39 | K | 730/R5 | Požární dozor během provádění montážních prací | kpl | 1 |  | 0 |  |  |  | základní |  | 0 | 0 | 0 | 0 | 0 | 16 | K | 2 |  |  |  | ROZPOCET | 0 | 0 | 0 | 0 | 0 | 1 | 0 | 16 | 1106945290
40 | K | 730/R6 | Požární dohled 8 hodin po ukončení prací | kpl | 1 |  | 0 |  |  |  | základní |  | 0 | 0 | 0 | 0 | 0 | 16 | K | 2 |  |  |  | ROZPOCET | 0 | 0 | 0 | 0 | 0 | 1 | 0 | 16 | -195271458
41 | K | 730/R7 | Školení a zácvik personálu | kpl | 1 |  | 0 |  |  |  | základní |  | 0 | 0 | 0 | 0 | 0 | 16 | K | 2 |  |  |  | ROZPOCET | 0 | 0 | 0 | 0 | 0 | 1 | 0 | 16 | -438014612
42 | K | 730/R8 | Úklidové práce po instalaci | kpl | 1 |  | 0 |  |  |  | základní |  | 0 | 0 | 0 | 0 | 0 | 16 | K | 2 |  |  |  | ROZPOCET | 0 | 0 | 0 | 0 | 0 | 1 | 0 | 16 | 2145409231
43 | K | 730/R10 | Tlaková zkouška systému | kpl | 1 |  | 0 |  |  |  | základní |  | 0 | 0 | 0 | 0 | 0 | 16 | K | 2 |  |  |  | ROZPOCET | 0 | 0 | 0 | 0 | 0 | 1 | 0 | 16 | 2085175082
44 | K | 730/R11 | Hydraulické vyvážení otopné soustavy splňující podmínky zákona č. 406/2000 Sb. a jeho prováděcí vyhlášky č. 193/2007 Sb. v platném znění. | kpl | 1 |  | 0 |  |  |  | základní |  | 0 | 0 | 0 | 0 | 0 | 16 | K | 2 |  |  |  | ROZPOCET | 0 | 0 | 0 | 0 | 0 | 1 | 0 | 16 | 235059233
45 | K | 730/R11a | Dokumentace hydraulického vyvážení splňující podmínky zákona č. 406/2000 Sb. a jeho prováděcí vyhlášky č. 193/2007 Sb. v platném znění. | kpl | 1 |  | 0 |  |  |  | základní |  | 0 | 0 | 0 | 0 | 0 | 16 | K | 2 |  |  |  | ROZPOCET | 0 | 0 | 0 | 0 | 0 | 1 | 0 | 16 | -104503337
46 | K | 730/R12 | Předávací dokumentace (protokoly o zkouškách, certifikáty a prohlášení o shodě aj.) | kpl | 1 |  | 0 |  |  |  | základní |  | 0 | 0 | 0 | 0 | 0 | 16 | K | 2 |  |  |  | ROZPOCET | 0 | 0 | 0 | 0 | 0 | 1 | 0 | 16 | -1776427832
47 | K | 732199101 | Štítky a označení potrubí | kpl | 1 |  | 0 |  |  |  | základní |  | 0 | 0.00113 | 0.00113 | 0 | 0 | 16 | K | 2 |  |  |  | ROZPOCET | 0 | 0 | 0 | 0 | 0 | 1 | 0 | 16 | -299366294
48 | K | 783614131/R | Základní nátěr- základová barva | kpl | 1 |  | 0 |  |  |  | základní |  | 0 | 0.00015 | 0.00015 | 0 | 0 | 16 | K | 2 |  |  |  | ROZPOCET | 0 | 0 | 0 | 0 | 0 | 1 | 0 | 16 | 1508291848
49 | K | 783614131/R1 | Nátěr - vrchní barva 2x | kpl | 1 |  | 0 |  |  |  | základní |  | 0 | 0.00015 | 0.00015 | 0 | 0 | 16 | K | 2 |  |  |  | ROZPOCET | 0 | 0 | 0 | 0 | 0 | 1 | 0 | 16 | 910920240
| D | VRN | Vedlejší rozpočtové náklady |  |  |  | 0 | [5 empty] | 0 |  | 0 |  | 0 | 5 | D | 0 |  |  |  | ROZPOCET | [6 empty] | 0
| D | VRN1 | Průzkumné, geodetické a projektové práce |  |  |  | 0 | [5 empty] | 0 |  | 0 |  | 0 | 5 | D | 1 |  |  |  | ROZPOCET | [6 empty] | 0
50 | K | 013254000 | Dokumentace skutečného provedení stavby | kpl | 1 |  | 0 |  |  |  | základní |  | 0 | 0 | 0 | 0 | 0 | 1024 | K | 2 |  |  |  | ROZPOCET | 0 | 0 | 0 | 0 | 0 | 1 | 0 | 1024 | -251256620
| D | VRN3 | Zařízení staveniště |  |  |  | 0 | [5 empty] | 0 |  | 0 |  | 0 | 5 | D | 1 |  |  |  | ROZPOCET | [6 empty] | 0
51 | K | 030001000 | Zařízení staveniště | kpl | 1 |  | 0 |  |  |  | základní |  | 0 | 0 | 0 | 0 | 0 | 1024 | K | 2 |  |  |  | ROZPOCET | 0 | 0 | 0 | 0 | 0 | 1 | 0 | 1024 | -1773869995
| D | VRN4 | Inženýrská činnost |  |  |  | 0 | [5 empty] | 0 |  | 0 |  | 0 | 5 | D | 1 |  |  |  | ROZPOCET | [6 empty] | 0
52 | K | 045002000 | Kompletační a koordinační činnost | kpl | 1 |  | 0 |  |  |  | základní |  | 0 | 0 | 0 | 0 | 0 | 1024 | K | 2 |  |  |  | ROZPOCET | 0 | 0 | 0 | 0 | 0 | 1 | 0 | 1024 | -754775914
| D | VRN7 | Provozní vlivy |  |  |  | 0 | [5 empty] | 0 |  | 0 |  | 0 | 5 | D | 1 |  |  |  | ROZPOCET | [6 empty] | 0
53 | K | 070001000 | Provozní vlivy | kpl | 1 |  | 0 |  |  |  | základní |  | 0 | 0 | 0 | 0 | 0 | 1024 | K | 2 |  |  |  | ROZPOCET | 0 | 0 | 0 | 0 | 0 | 1 | 0 | 1024 | -1205561432

## A3 - OBJEKT E - PŘEDÁVACÍ...
| List obsahuje: |  | 1) Krycí list soupisu | 2) Rekapitulace |  |  | 3) Soupis prací | Zpět na list: | Rekapitulace stavby
{e54cb79e-37fb-4f46-b594-d31580dc0c89}
2
| KRYCÍ LIST SOUPISU | [8 empty] | v --- níže se nacházejí doplnkové a pomocné údaje k sestavám --- v | [8 empty] | False
Stavba:
REKONSTRUKCE PLYNOVÉ KOTELNY JAROV I.- OBJEKTY A-E
Objekt:
SO-06 - OBJEKTY PŘEDÁVACÍ STANICE E
Soupis:
A3 - OBJEKT E - PŘEDÁVACÍ STANICE SILNOPROUD
| KSO: |  |  |  |  | CC-CZ:
| Místo: |  | 130 00 Praha 3 |  |  | Datum: | 24. 9. 2018
| Zadavatel: |  |  |  |  | IČ:
|  | VYSOKÁ ŠKOLA EKONOMICKÁ V PRAZE |  |  |  | DIČ:
| Uchazeč: |  |  |  |  | IČ:
DIČ:
| Projektant: |  |  |  |  | IČ:
|  | ING.VÁCLAV PILÁT |  |  |  | DIČ:
Poznámka:
Soupis prací je sestaven s využitím Cenové soustavy ÚRS. Položky, které pochází z této cenové soustavy, jsou ve sloupci 'Cenová soustava' označeny popisem 'CS ÚRS' a úrovní příslušného kalendářního pololetí. Veškeré další informace vymezující popis a podmínky použití těchto položek z Cenové soustavy, které nejsou uvedeny přímo v soupisu prací, jsou neomezeně dálkově k dispozici na www.cs-urs.cz, sekce Cenové a technické podmínky.
| Cena bez DPH | [5 empty] | 0
|  |  | Základ daně |  |  | Sazba daně | Výše daně
| DPH | základní | 0 |  |  | 21% | 0
|  | snížená | 0 |  |  | 15% | 0
|  | zákl. přenesená | 0 |  |  | 21% | 0
|  | sníž. přenesená | 0 |  |  | 15% | 0
|  | nulová | 0 |  |  | 0% | 0
| Cena s DPH |  |  | v | CZK |  | 0
REKAPITULACE ČLENĚNÍ SOUPISU PRACÍ
Stavba:
REKONSTRUKCE PLYNOVÉ KOTELNY JAROV I.- OBJEKTY A-E
Objekt:
SO-06 - OBJEKTY PŘEDÁVACÍ STANICE E
Soupis:
A3 - OBJEKT E - PŘEDÁVACÍ STANICE SILNOPROUD
Místo: |  |  | 130 00 Praha 3 |  |  | Datum: | 24. 9. 2018
Zadavatel: |  |  | VYSOKÁ ŠKOLA EKONOMICKÁ V PRAZE |  |  | Projektant: | ING.VÁCLAV PILÁT
Uchazeč:
Kód dílu - Popis | [6 empty] | Cena celkem [CZK]
Náklady soupisu celkem | [6 empty] | 0 | [12 empty] | -1
| D1 - Silnoproudá zařízení | [5 empty] | 0
| D3 - Napojeno na rozvaděč RMARD v objektu D | [5 empty] | 0
SOUPIS PRACÍ
Stavba:
REKONSTRUKCE PLYNOVÉ KOTELNY JAROV I.- OBJEKTY A-E
Objekt:
SO-06 - OBJEKTY PŘEDÁVACÍ STANICE E
Soupis:
A3 - OBJEKT E - PŘEDÁVACÍ STANICE SILNOPROUD
Místo: |  |  | 130 00 Praha 3 |  |  | Datum: | 24. 9. 2018
Zadavatel: |  |  | VYSOKÁ ŠKOLA EKONOMICKÁ V PRAZE |  |  | Projektant: | ING.VÁCLAV PILÁT
Uchazeč:
PČ | Typ | Kód | Popis | MJ | Množství | J.cena [CZK] | Cena celkem [CZK] | Cenová soustava |  | Poznámka | DPH | J. Nh [h] | Nh celkem [h] | J. hmotnost [t] | Hmotnost celkem [t] | J. suť [t] | Suť Celkem [t]
Náklady soupisu celkem | [6 empty] | 0 | [5 empty] | 0 |  | 0 |  | 0 |  | D | -1 | [7 empty] | 0
| D | D1 | Silnoproudá zařízení |  |  |  | 0 | [5 empty] | 0 |  | 0 |  | 0 | 2 | D | 0 | ROZPOCET | [6 empty] | 0
| D | D3 | Napojeno na rozvaděč RMARD v objektu D |  |  |  | 0 | [5 empty] | 0 |  | 0 |  | 0 | 2 | D | 1 | ROZPOCET | [6 empty] | 0
1 | K | DC1 | Kabel CYKY 3x1,5, dodávka, montáž včetně zapojení, odzkoušení a nosná část | m | 80 |  | 0 |  |  |  | základní |  | 0 | 0 | 0 | 0 | 0 | 16 | K | 2 | ROZPOCET | 0 | 0 | 0 | 0 | 0 | 1 | 0 | 16 | 1125034018
2 | K | DC1.1 | Kabel JY(St)T 4x2x0,8, dodávka, montáž včetně zapojení, odzkoušení a nosná část | m | 80 |  | 0 |  |  |  | základní |  | 0 | 0 | 0 | 0 | 0 | 16 | K | 2 | ROZPOCET | 0 | 0 | 0 | 0 | 0 | 1 | 0 | 16 | 2062050512
3 | K | Pol11 | trubka tuhá 32mm/3 m KOPOS | ks | 30 |  | 0 |  |  |  | základní |  | 0 | 0 | 0 | 0 | 0 | 16 | K | 2 | ROZPOCET | 0 | 0 | 0 | 0 | 0 | 1 | 0 | 16 | -354514729
4 | K | Pol12 | příchytka na zeď trubky KOPOS 32mm | ks | 90 |  | 0 |  |  |  | základní |  | 0 | 0 | 0 | 0 | 0 | 16 | K | 2 | ROZPOCET | 0 | 0 | 0 | 0 | 0 | 1 | 0 | 16 | -233989238
5 | K | Pol16 | krabice OBO A10 bez svorkovnice | ks | 4 |  | 0 |  |  |  | základní |  | 0 | 0 | 0 | 0 | 0 | 16 | K | 2 | ROZPOCET | 0 | 0 | 0 | 0 | 0 | 1 | 0 | 16 | -99127243
6 | K | Pol4 | Žlaby drát 54/100 po 3m vč. příslušenství | ks | 24 |  | 0 |  |  |  | základní |  | 0 | 0 | 0 | 0 | 0 | 16 | K | 2 | ROZPOCET | 0 | 0 | 0 | 0 | 0 | 1 | 0 | 16 | 628120047
7 | K | Pol8 | GPH stahovací pásek bílý 3,6/320 | ks | 300 |  | 0 |  |  |  | základní |  | 0 | 0 | 0 | 0 | 0 | 16 | K | 2 | ROZPOCET | 0 | 0 | 0 | 0 | 0 | 1 | 0 | 16 | 642063120
8 | K | Pol9 | trubka MONOFLEX 1416E K50 | m | 125 |  | 0 |  |  |  | základní |  | 0 | 0 | 0 | 0 | 0 | 16 | K | 2 | ROZPOCET | 0 | 0 | 0 | 0 | 0 | 1 | 0 | 16 | 376472612
9 | K | AC3 | Uzemnění a pospojení | kpl | 1 |  | 0 |  |  |  | základní |  | 0 | 0 | 0 | 0 | 0 | 16 | K | 2 | ROZPOCET | 0 | 0 | 0 | 0 | 0 | 1 | 0 | 16 | 1938461900
10 | K | 741810001 | Celková prohlídka elektrického rozvodu a zařízení do 100 000,- Kč | kus | 1 |  | 0 |  |  |  | základní |  | 0 | 0 | 0 | 0 | 0 | 16 | K | 2 | ROZPOCET | 0 | 0 | 0 | 0 | 0 | 1 | 0 | 16 | -468007220
11 | K | 998741201 | Přesun hmot procentní pro silnoproud v objektech v do 6 m | % |  |  | 0 |  |  |  | základní |  | 0 | 0 | 0 | 0 | 0 | 16 | K | 2 | ROZPOCET | 0 | 0 | 0 | 0 | 0 | 1 | 0 | 16 | 215316710

## A4 - OBJEKT E - PŘEDÁVACÍ...
| List obsahuje: |  | 1) Krycí list soupisu | 2) Rekapitulace |  |  | 3) Soupis prací | Zpět na list: | Rekapitulace stavby
{632997a6-f27c-4e18-bcbb-474927022def}
2
| KRYCÍ LIST SOUPISU | [8 empty] | v --- níže se nacházejí doplnkové a pomocné údaje k sestavám --- v | [8 empty] | False
Stavba:
REKONSTRUKCE PLYNOVÉ KOTELNY JAROV I.- OBJEKTY A-E
Objekt:
SO-06 - OBJEKTY PŘEDÁVACÍ STANICE E
Soupis:
A4 - OBJEKT E - PŘEDÁVACÍ STANICE MaR
| KSO: |  |  |  |  | CC-CZ:
| Místo: |  | 130 00 Praha 3 |  |  | Datum: | 24. 9. 2018
| Zadavatel: |  |  |  |  | IČ:
|  | VYSOKÁ ŠKOLA EKONOMICKÁ V PRAZE |  |  |  | DIČ:
| Uchazeč: |  |  |  |  | IČ:
DIČ:
| Projektant: |  |  |  |  | IČ:
|  | ING.VÁCLAV PILÁT |  |  |  | DIČ:
Poznámka:
Soupis prací je sestaven s využitím Cenové soustavy ÚRS. Položky, které pochází z této cenové soustavy, jsou ve sloupci 'Cenová soustava' označeny popisem 'CS ÚRS' a úrovní příslušného kalendářního pololetí. Veškeré další informace vymezující popis a podmínky použití těchto položek z Cenové soustavy, které nejsou uvedeny přímo v soupisu prací, jsou neomezeně dálkově k dispozici na www.cs-urs.cz, sekce Cenové a technické podmínky.
| Cena bez DPH | [5 empty] | 0
|  |  | Základ daně |  |  | Sazba daně | Výše daně
| DPH | základní | 0 |  |  | 21% | 0
|  | snížená | 0 |  |  | 15% | 0
|  | zákl. přenesená | 0 |  |  | 21% | 0
|  | sníž. přenesená | 0 |  |  | 15% | 0
|  | nulová | 0 |  |  | 0% | 0
| Cena s DPH |  |  | v | CZK |  | 0
REKAPITULACE ČLENĚNÍ SOUPISU PRACÍ
Stavba:
REKONSTRUKCE PLYNOVÉ KOTELNY JAROV I.- OBJEKTY A-E
Objekt:
SO-06 - OBJEKTY PŘEDÁVACÍ STANICE E
Soupis:
A4 - OBJEKT E - PŘEDÁVACÍ STANICE MaR
Místo: |  |  | 130 00 Praha 3 |  |  | Datum: | 24. 9. 2018
Zadavatel: |  |  | VYSOKÁ ŠKOLA EKONOMICKÁ V PRAZE |  |  | Projektant: | ING.VÁCLAV PILÁT
Uchazeč:
Kód dílu - Popis | [6 empty] | Cena celkem [CZK]
Náklady soupisu celkem | [6 empty] | 0 | [12 empty] | -1
| D1 - Měření a regulace | [5 empty] | 0
| D2 - Napojeno na řídicí stanici RMARD v objektu D | [5 empty] | 0
SOUPIS PRACÍ
Stavba:
REKONSTRUKCE PLYNOVÉ KOTELNY JAROV I.- OBJEKTY A-E
Objekt:
SO-06 - OBJEKTY PŘEDÁVACÍ STANICE E
Soupis:
A4 - OBJEKT E - PŘEDÁVACÍ STANICE MaR
Místo: |  |  | 130 00 Praha 3 |  |  | Datum: | 24. 9. 2018
Zadavatel: |  |  | VYSOKÁ ŠKOLA EKONOMICKÁ V PRAZE |  |  | Projektant: | ING.VÁCLAV PILÁT
Uchazeč:
PČ | Typ | Kód | Popis | MJ | Množství | J.cena [CZK] | Cena celkem [CZK] | Cenová soustava |  | Poznámka | DPH | J. Nh [h] | Nh celkem [h] | J. hmotnost [t] | Hmotnost celkem [t] | J. suť [t] | Suť Celkem [t]
Náklady soupisu celkem | [6 empty] | 0 | [5 empty] | 0 |  | 0 |  | 0 |  | D | -1 | [7 empty] | 0
| D | D1 | Měření a regulace |  |  |  | 0 | [5 empty] | 0 |  | 0 |  | 0 | 2 | D | 0 | ROZPOCET | [6 empty] | 0
| D | D2 | Napojeno na řídicí stanici RMARD v objektu D |  |  |  | 0 | [5 empty] | 0 |  | 0 |  | 0 | 2 | D | 1 | ROZPOCET | [6 empty] | 0
1 | K | DT1 | Snímač teploty jímkový včetně jímky Pt100, Standart: Sensit PTS 120 | ks | 1 |  | 0 |  |  |  | základní |  | 0 | 0 | 0 | 0 | 0 | 16 | K | 2 | ROZPOCET | 0 | 0 | 0 | 0 | 0 | 1 | 0 | 16 | -1937669105
2 | K | DT1.1 | Kabel JYTY 4x1 , dodávka, montáž včetně zapojení, odzkoušení a nosná část | m | 80 |  | 0 |  |  |  | základní |  | 0 | 0 | 0 | 0 | 0 | 16 | K | 2 | ROZPOCET | 0 | 0 | 0 | 0 | 0 | 1 | 0 | 16 | -437144865
3 | K | DY1 | Kabel JYTY 4x1 , dodávka, montáž včetně zapojení, odzkoušení a nosná část | m | 80 |  | 0 |  |  |  | základní |  | 0 | 0 | 0 | 0 | 0 | 16 | K | 2 | ROZPOCET | 0 | 0 | 0 | 0 | 0 | 1 | 0 | 16 | 1202639856
4 | K | 998742201 | Přesun hmot procentní pro slaboproud v objektech v do 6 m | % |  |  | 0 |  |  |  | základní |  | 0 | 0 | 0 | 0 | 0 | 16 | K | 2 | ROZPOCET | 0 | 0 | 0 | 0 | 0 | 1 | 0 | 16 | -1967703371

## A5 - OBJEKT E - PŘEDÁVACÍ...
| List obsahuje: |  | 1) Krycí list soupisu | 2) Rekapitulace |  |  | 3) Soupis prací | Zpět na list: | Rekapitulace stavby
{7460f118-648d-4f64-a671-a9d7f0fcb981}
2
| KRYCÍ LIST SOUPISU | [8 empty] | v --- níže se nacházejí doplnkové a pomocné údaje k sestavám --- v | [8 empty] | False
Stavba:
REKONSTRUKCE PLYNOVÉ KOTELNY JAROV I.- OBJEKTY A-E
Objekt:
SO-06 - OBJEKTY PŘEDÁVACÍ STANICE E
Soupis:
A5 - OBJEKT E - PŘEDÁVACÍ STANICE STAVEBNÍ ČÁST
| KSO: |  |  |  |  | CC-CZ:
| Místo: |  | 130 00 Praha 3 |  |  | Datum: | 24. 9. 2018
| Zadavatel: |  |  |  |  | IČ:
|  | VYSOKÁ ŠKOLA EKONOMICKÁ V PRAZE |  |  |  | DIČ:
| Uchazeč: |  |  |  |  | IČ:
DIČ:
| Projektant: |  |  |  |  | IČ:
|  | ING.VÁCLAV PILÁT |  |  |  | DIČ:
Poznámka:
Soupis prací je sestaven s využitím Cenové soustavy ÚRS. Položky, které pochází z této cenové soustavy, jsou ve sloupci 'Cenová soustava' označeny popisem 'CS ÚRS' a úrovní příslušného kalendářního pololetí. Veškeré další informace vymezující popis a podmínky použití těchto položek z Cenové soustavy, které nejsou uvedeny přímo v soupisu prací, jsou neomezeně dálkově k dispozici na www.cs-urs.cz, sekce Cenové a technické podmínky.
| Cena bez DPH | [5 empty] | 0
|  |  | Základ daně |  |  | Sazba daně | Výše daně
| DPH | základní | 0 |  |  | 21% | 0
|  | snížená | 0 |  |  | 15% | 0
|  | zákl. přenesená | 0 |  |  | 21% | 0
|  | sníž. přenesená | 0 |  |  | 15% | 0
|  | nulová | 0 |  |  | 0% | 0
| Cena s DPH |  |  | v | CZK |  | 0
REKAPITULACE ČLENĚNÍ SOUPISU PRACÍ
Stavba:
REKONSTRUKCE PLYNOVÉ KOTELNY JAROV I.- OBJEKTY A-E
Objekt:
SO-06 - OBJEKTY PŘEDÁVACÍ STANICE E
Soupis:
A5 - OBJEKT E - PŘEDÁVACÍ STANICE STAVEBNÍ ČÁST
Místo: |  |  | 130 00 Praha 3 |  |  | Datum: | 24. 9. 2018
Zadavatel: |  |  | VYSOKÁ ŠKOLA EKONOMICKÁ V PRAZE |  |  | Projektant: | ING.VÁCLAV PILÁT
Uchazeč:
Kód dílu - Popis | [6 empty] | Cena celkem [CZK]
Náklady soupisu celkem | [6 empty] | 0 | [12 empty] | -1
| 61 - Upravy povrchů vnitřní | [5 empty] | 0
| 63 - Podlahy a podlahové konstrukce | [5 empty] | 0
| 95 - Dokončovací konstrukce na pozemních stavbách | [5 empty] | 0
| 97 - Prorážení otvorů | [5 empty] | 0
| 99 - Staveništní přesun hmot | [5 empty] | 0
| 783 - Nátěry | [5 empty] | 0
| 784 - Malby | [5 empty] | 0
| D96 - Přesuny suti a vybouraných hmot | [5 empty] | 0
SOUPIS PRACÍ
Stavba:
REKONSTRUKCE PLYNOVÉ KOTELNY JAROV I.- OBJEKTY A-E
Objekt:
SO-06 - OBJEKTY PŘEDÁVACÍ STANICE E
Soupis:
A5 - OBJEKT E - PŘEDÁVACÍ STANICE STAVEBNÍ ČÁST
Místo: |  |  | 130 00 Praha 3 |  |  | Datum: | 24. 9. 2018
Zadavatel: |  |  | VYSOKÁ ŠKOLA EKONOMICKÁ V PRAZE |  |  | Projektant: | ING.VÁCLAV PILÁT
Uchazeč:
PČ | Typ | Kód | Popis | MJ | Množství | J.cena [CZK] | Cena celkem [CZK] | Cenová soustava |  | Poznámka | DPH | J. Nh [h] | Nh celkem [h] | J. hmotnost [t] | Hmotnost celkem [t] | J. suť [t] | Suť Celkem [t]
Náklady soupisu celkem | [6 empty] | 0 | [5 empty] | 0 |  | 0 |  | 0 |  | D | -1 | [7 empty] | 0
| D | 61 | Upravy povrchů vnitřní |  |  |  | 0 | [5 empty] | 0 |  | 0 |  | 0 | 1 | D | 0 | ROZPOCET | [6 empty] | 0
1 | K | 612421331RT2 | Oprava vápen.omítek stěn do 30 % pl. - štukových s použitím suché maltové směsi | m2 | 45.6 |  | 0 |  |  |  | základní |  | 0 | 0 | 0 | 0 | 0 | 4 | K | 1 | ROZPOCET | 0 | 0 | 0 | 0 | 0 | 1 | 0 | 4 | -808272406
| D | 63 | Podlahy a podlahové konstrukce |  |  |  | 0 | [5 empty] | 0 |  | 0 |  | 0 | 1 | D | 0 | ROZPOCET | [6 empty] | 0
2 | K | 632415120R00 | Potěr Morfico samonivelační ručně tl. 20 mm | m2 | 13.5 |  | 0 |  |  |  | základní |  | 0 | 0 | 0 | 0 | 0 | 4 | K | 1 | ROZPOCET | 0 | 0 | 0 | 0 | 0 | 1 | 0 | 4 | -743150672
| D | 95 | Dokončovací konstrukce na pozemních stavbách |  |  |  | 0 | [5 empty] | 0 |  | 0 |  | 0 | 1 | D | 0 | ROZPOCET | [6 empty] | 0
3 | K | 952901111R00 | Vyčištění budov o výšce podlaží do 4 m | m2 | 13.5 |  | 0 |  |  |  | základní |  | 0 | 0 | 0 | 0 | 0 | 4 | K | 1 | ROZPOCET | 0 | 0 | 0 | 0 | 0 | 1 | 0 | 4 | -422811504
4 | K | 952902110R00 | Čištění zametáním v místnostech a chodbách | m2 | 200 |  | 0 |  |  |  | základní |  | 0 | 0 | 0 | 0 | 0 | 4 | K | 1 | ROZPOCET | 0 | 0 | 0 | 0 | 0 | 1 | 0 | 4 | -985537879
| D | 97 | Prorážení otvorů |  |  |  | 0 | [5 empty] | 0 |  | 0 |  | 0 | 1 | D | 0 | ROZPOCET | [6 empty] | 0
5 | K | 978013121R00 | Otlučení omítek vnitřních stěn v rozsahu do 10 % | m2 | 45.6 |  | 0 |  |  |  | základní |  | 0 | 0 | 0 | 0 | 0 | 4 | K | 1 | ROZPOCET | 0 | 0 | 0 | 0 | 0 | 1 | 0 | 4 | 623739026
| D | 99 | Staveništní přesun hmot |  |  |  | 0 | [5 empty] | 0 |  | 0 |  | 0 | 1 | D | 0 | ROZPOCET | [6 empty] | 0
6 | K | 999281105R00 | Přesun hmot pro opravy a údržbu do výšky 6 m | t | 0.962 |  | 0 |  |  |  | základní |  | 0 | 0 | 0 | 0 | 0 | 4 | K | 1 | ROZPOCET | 0 | 0 | 0 | 0 | 0 | 1 | 0 | 4 | -1847059434
| D | 783 | Nátěry |  |  |  | 0 | [5 empty] | 0 |  | 0 |  | 0 | 2 | D | 0 | ROZPOCET | [6 empty] | 0
7 | K | 783896210R00 | Penetrace betonových podkladů BASF 1x | m2 | 13.5 |  | 0 |  |  |  | základní |  | 0 | 0 | 0 | 0 | 0 | 16 | K | 1 | ROZPOCET | 0 | 0 | 0 | 0 | 0 | 1 | 0 | 16 | 1637155370
8 | K | 783896211R00 | Nátěr betonových povrchů akrylátový BASF 2x email | m2 | 13.5 |  | 0 |  |  |  | základní |  | 0 | 0 | 0 | 0 | 0 | 16 | K | 1 | ROZPOCET | 0 | 0 | 0 | 0 | 0 | 1 | 0 | 16 | 813199675
| D | 784 | Malby |  |  |  | 0 | [5 empty] | 0 |  | 0 |  | 0 | 2 | D | 0 | ROZPOCET | [6 empty] | 0
9 | K | 784115212R00 | Malba Remal standard, bílá, bez penetr.,2 x | m2 | 45.6 |  | 0 |  |  |  | základní |  | 0 | 0 | 0 | 0 | 0 | 16 | K | 1 | ROZPOCET | 0 | 0 | 0 | 0 | 0 | 1 | 0 | 16 | 665731436
| D | D96 | Přesuny suti a vybouraných hmot |  |  |  | 0 | [5 empty] | 0 |  | 0 |  | 0 | 1 | D | 0 | ROZPOCET | [6 empty] | 0
10 | K | 979081111R00 | Odvoz suti a vybour. hmot na skládku do 1 km | t | 0.182 |  | 0 |  |  |  | základní |  | 0 | 0 | 0 | 0 | 0 | 4 | K | 1 | ROZPOCET | 0 | 0 | 0 | 0 | 0 | 1 | 0 | 4 | -1709391272
11 | K | 979081121R00 | Příplatek k odvozu za každý další 1 km | t | 5.29 |  | 0 |  |  |  | základní |  | 0 | 0 | 0 | 0 | 0 | 4 | K | 1 | ROZPOCET | 0 | 0 | 0 | 0 | 0 | 1 | 0 | 4 | 759932258
12 | K | 979082111R00 | Vnitrostaveništní doprava suti do 10 m | t | 0.182 |  | 0 |  |  |  | základní |  | 0 | 0 | 0 | 0 | 0 | 4 | K | 1 | ROZPOCET | 0 | 0 | 0 | 0 | 0 | 1 | 0 | 4 | -570448056
13 | K | 979082121R00 | Příplatek k vnitrost. dopravě suti za dalších 5 m | t | 1.459 |  | 0 |  |  |  | základní |  | 0 | 0 | 0 | 0 | 0 | 4 | K | 1 | ROZPOCET | 0 | 0 | 0 | 0 | 0 | 1 | 0 | 4 | -1097493143
14 | K | 979990107R00 | Poplatek za skládku suti - směs betonu,cihel,dřeva | t | 0.182 |  | 0 |  |  |  | základní |  | 0 | 0 | 0 | 0 | 0 | 4 | K | 1 | ROZPOCET | 0 | 0 | 0 | 0 | 0 | 1 | 0 | 4 | 1762091350

## A6 - OBJEKT E - REGULACE ...
| List obsahuje: |  | 1) Krycí list soupisu | 2) Rekapitulace |  |  | 3) Soupis prací | Zpět na list: | Rekapitulace stavby
{5113ccf0-b157-4c00-8a2d-8491b373bee2}
2
| KRYCÍ LIST SOUPISU | [8 empty] | v --- níže se nacházejí doplnkové a pomocné údaje k sestavám --- v | [8 empty] | False
Stavba:
REKONSTRUKCE PLYNOVÉ KOTELNY JAROV I.- OBJEKTY A-E
Objekt:
SO-06 - OBJEKTY PŘEDÁVACÍ STANICE E
Soupis:
A6 - OBJEKT E - REGULACE ÚT STAVEBNÍ ČÁST
| KSO: |  |  |  |  | CC-CZ:
| Místo: |  | 130 00 Praha 3 |  |  | Datum: | 24. 9. 2018
| Zadavatel: |  |  |  |  | IČ:
|  | VYSOKÁ ŠKOLA EKONOMICKÁ V PRAZE |  |  |  | DIČ:
| Uchazeč: |  |  |  |  | IČ:
DIČ:
| Projektant: |  |  |  |  | IČ:
|  | ING.VÁCLAV PILÁT |  |  |  | DIČ:
Poznámka:
Soupis prací je sestaven s využitím Cenové soustavy ÚRS. Položky, které pochází z této cenové soustavy, jsou ve sloupci 'Cenová soustava' označeny popisem 'CS ÚRS' a úrovní příslušného kalendářního pololetí. Veškeré další informace vymezující popis a podmínky použití těchto položek z Cenové soustavy, které nejsou uvedeny přímo v soupisu prací, jsou neomezeně dálkově k dispozici na www.cs-urs.cz, sekce Cenové a technické podmínky.
| Cena bez DPH | [5 empty] | 0
|  |  | Základ daně |  |  | Sazba daně | Výše daně
| DPH | základní | 0 |  |  | 21% | 0
|  | snížená | 0 |  |  | 15% | 0
|  | zákl. přenesená | 0 |  |  | 21% | 0
|  | sníž. přenesená | 0 |  |  | 15% | 0
|  | nulová | 0 |  |  | 0% | 0
| Cena s DPH |  |  | v | CZK |  | 0
REKAPITULACE ČLENĚNÍ SOUPISU PRACÍ
Stavba:
REKONSTRUKCE PLYNOVÉ KOTELNY JAROV I.- OBJEKTY A-E
Objekt:
SO-06 - OBJEKTY PŘEDÁVACÍ STANICE E
Soupis:
A6 - OBJEKT E - REGULACE ÚT STAVEBNÍ ČÁST
Místo: |  |  | 130 00 Praha 3 |  |  | Datum: | 24. 9. 2018
Zadavatel: |  |  | VYSOKÁ ŠKOLA EKONOMICKÁ V PRAZE |  |  | Projektant: | ING.VÁCLAV PILÁT
Uchazeč:
Kód dílu - Popis | [6 empty] | Cena celkem [CZK]
Náklady soupisu celkem | [6 empty] | 0 | [12 empty] | -1
| 94 - Lešení a stavební výtahy | [5 empty] | 0
| 95 - Dokončovací konstrukce na pozemních stavbách | [5 empty] | 0
| 767 - Konstrukce zámečnické | [5 empty] | 0
SOUPIS PRACÍ
Stavba:
REKONSTRUKCE PLYNOVÉ KOTELNY JAROV I.- OBJEKTY A-E
Objekt:
SO-06 - OBJEKTY PŘEDÁVACÍ STANICE E
Soupis:
A6 - OBJEKT E - REGULACE ÚT STAVEBNÍ ČÁST
Místo: |  |  | 130 00 Praha 3 |  |  | Datum: | 24. 9. 2018
Zadavatel: |  |  | VYSOKÁ ŠKOLA EKONOMICKÁ V PRAZE |  |  | Projektant: | ING.VÁCLAV PILÁT
Uchazeč:
PČ | Typ | Kód | Popis | MJ | Množství | J.cena [CZK] | Cena celkem [CZK] | Cenová soustava |  | Poznámka | DPH | J. Nh [h] | Nh celkem [h] | J. hmotnost [t] | Hmotnost celkem [t] | J. suť [t] | Suť Celkem [t]
Náklady soupisu celkem | [6 empty] | 0 | [5 empty] | 0 |  | 0.00112 |  | 0 |  | D | -1 | [10 empty] | 0
| D | 94 | Lešení a stavební výtahy |  |  |  | 0 | [5 empty] | 0 |  | 0 |  | 0 | 1 | D | 0 |  |  |  | ROZPOCET | [6 empty] | 0
1 | K | 941955002R00 | Lešení lehké pomocné, výška podlahy do 1,9 m | m2 | 70 |  | 0 |  |  |  | základní |  | 0 | 0 | 0 | 0 | 0 | 4 | K | 1 |  |  |  | ROZPOCET | 0 | 0 | 0 | 0 | 0 | 1 | 0 | 4 | 299170433
| D | 95 | Dokončovací konstrukce na pozemních stavbách |  |  |  | 0 | [5 empty] | 0 |  | 0 |  | 0 | 1 | D | 0 |  |  |  | ROZPOCET | [6 empty] | 0
2 | K | 952901411R00 | Vyčištění ostatních objektů | m2 | 70 |  | 0 |  |  |  | základní |  | 0 | 0 | 0 | 0 | 0 | 4 | K | 1 |  |  |  | ROZPOCET | 0 | 0 | 0 | 0 | 0 | 1 | 0 | 4 | 1168565668
| D | 767 | Konstrukce zámečnické |  |  |  | 0 | [5 empty] | 0 |  | 0.00112 |  | 0 | 2 | D | 0 |  |  |  | ROZPOCET | [6 empty] | 0
3 | K | 767581801R00 | Demontáž podhledů - kazet | m2 | 70 |  | 0 |  |  |  | základní |  | 0 | 0 | 0 | 0 | 0 | 16 | K | 1 |  |  |  | ROZPOCET | 0 | 0 | 0 | 0 | 0 | 1 | 0 | 16 | -664675148
4 | K | 767584642R00 | Zpětná montáž podhledu vč roštu 60% | m2 | 42 |  | 0 |  |  |  | základní |  | 0 | 0 | 0 | 0 | 0 | 16 | K | 1 |  |  |  | ROZPOCET | 0 | 0 | 0 | 0 | 0 | 1 | 0 | 16 | 1800443949
| VV |  | 70/100*60 |  | 42 | [13 empty] | VV | 1 | 2 | True | 0 | ROZPOCET
| VV |  | Součet |  | 42 | [13 empty] | VV | 1 | 4 | True | 1 | ROZPOCET
5 | K | 767583353 | Montáž a dodávka podhledů 40% nového vč.roštu | m2 | 28 |  | 0 |  |  |  | základní |  | 0 | 4e-05 | 0.00112 | 0 | 0 | 16 | K | 1 |  |  |  | ROZPOCET | 0 | 0 | 0 | 0 | 0 | 1 | 0 | 16 | 906913974
| VV |  | 70/100*40 |  | 28 | [13 empty] | VV | 1 | 2 | True | 0 | ROZPOCET
| VV |  | Součet |  | 28 | [13 empty] | VV | 1 | 4 | True | 1 | ROZPOCET
6 | K | 998767201 | Přesun hmot procentní pro zámečnické konstrukce v objektech v do 6 m | % |  |  | 0 |  |  |  | základní |  | 0 | 0 | 0 | 0 | 0 | 16 | K | 1 |  |  |  | ROZPOCET | 0 | 0 | 0 | 0 | 0 | 1 | 0 | 16 | 439914177

## Pokyny pro vyplnění
Struktura údajů, formát souboru a metodika pro zpracování
Struktura
Soubor je složen ze záložky Rekapitulace stavby a záložek s názvem soupisu prací pro jednotlivé objekty ve formátu XLSX. Každá ze záložek přitom obsahuje
ještě samostatné sestavy vymezené orámovaním a nadpisem sestavy.
Rekapitulace stavby obsahuje sestavu Rekapitulace stavby a Rekapitulace objektů stavby a soupisů prací.
V sestavě Rekapitulace stavby jsou uvedeny informace identifikující předmět veřejné zakázky na stavební práce, KSO, CC-CZ, CZ-CPV, CZ-CPA a rekapitulaci
celkové nabídkové ceny uchazeče.
V sestavě Rekapitulace objektů stavby a soupisů prací je uvedena rekapitulace stavebních objektů, inženýrských objektů, provozních souborů,
vedlejších a ostatních nákladů a ostatních nákladů s rekapitulací nabídkové ceny za jednotlivé soupisy prací. Na základě údaje Typ je možné
identifikovat, zda se jedná o objekt nebo soupis prací pro daný objekt:
|  | STA | Stavební objekt pozemní
|  | ING | Stavební objekt inženýrský
|  | PRO | Provozní soubor
|  | VON | Vedlejší a ostatní náklady
|  | OST | Ostatní
|  | Soupis | Soupis prací pro daný typ objektu
Soupis prací pro jednotlivé objekty obsahuje sestavy Krycí list soupisu, Rekapitulace členění soupisu prací, Soupis prací. Za soupis prací může být považován
i objekt stavby v případě, že neobsahuje podřízenou zakázku.
Krycí list soupisu obsahuje rekapitulaci informací o předmětu veřejné zakázky ze sestavy Rekapitulace stavby, informaci o zařazení objektu do KSO,
CC-CZ, CZ-CPV, CZ-CPA a rekapitulaci celkové nabídkové ceny uchazeče za aktuální soupis prací.
Rekapitulace členění soupisu prací obsahuje rekapitulaci soupisu prací ve všech úrovních členění soupisu tak, jak byla tato členění použita (např.
stavební díly, funkční díly, případně jiné členění) s rekapitulací nabídkové ceny.
Soupis prací obsahuje položky veškerých stavebních nebo montážních prací, dodávek materiálů a služeb nezbytných pro zhotovení stavebního objektu,
inženýrského objektu, provozního souboru, vedlejších a ostatních nákladů.
Pro položky soupisu prací se zobrazují následující informace:
|  | PČ |  | Pořadové číslo položky v aktuálním soupisu
|  | TYP |  | Typ položky: K - konstrukce, M - materiál, PP - plný popis, PSC - poznámka k souboru cen, P - poznámka k položce, VV - výkaz výměr
|  | Kód |  | Kód položky
|  | Popis |  | Zkrácený popis položky
|  | MJ |  | Měrná jednotka položky
|  | Množství |  | Množství v měrné jednotce
|  | J.cena |  | Jednotková cena položky. Zadaní může obsahovat namísto J.ceny sloupce J.materiál a J.montáž, jejichž součet definuje
J.cenu položky.
|  | Cena celkem |  | Celková cena položky daná jako součin množství a j.ceny
|  | Cenová soustava |  | Příslušnost položky do cenové soustavy
Ke každé položce soupisu prací se na samostatných řádcích může zobrazovat:
Plný popis položky
Poznámka k souboru cen a poznámka zadavatele
Výkaz výměr
Pokud je k řádku výkazu výměr evidovaný údaj ve sloupci Kód, jedná se o definovaný odkaz, na který se může odvolávat výkaz výměr z jiné položky.
Metodika pro zpracování
Jednotlivé sestavy jsou v souboru provázány. Editovatelné pole jsou zvýrazněny žlutým podbarvením, ostatní pole neslouží k editaci a nesmí být jakkoliv
modifikovány.
Uchazeč je pro podání nabídky povinen vyplnit žlutě podbarvená pole:
Pole Uchazeč v sestavě Rekapitulace stavby - zde uchazeč vyplní svůj název (název subjektu)
Pole IČ a DIČ v sestavě Rekapitulace stavby - zde uchazeč vyplní svoje IČ a DIČ
Datum v sestavě Rekapitulace stavby - zde uchazeč vyplní datum vytvoření nabídky
J.cena = jednotková cena v sestavě Soupis prací o maximálním počtu desetinných míst uvedených v poli
- pokud sestavy soupisů prací obsahují pole J.cena, musí být všechna tato pole vyplněna nenulovými kladnými číslicemi
Poznámka - nepovinný údaj pro položku soupisu
V případě, že sestavy soupisů prací neobsahují pole J.cena, potom ve všech soupisech prací obsahují pole:
- J.materiál - jednotková cena materiálu
- J.montáž - jednotková cena montáže
Uchazeč je v tomto případě povinen vyplnit všechna pole J.materiál a pole J.montáž nenulovými kladnými číslicemi. V případech, kdy položka
neobsahuje žádný materiál je přípustné, aby pole J.materiál bylo vyplněno nulou. V případech, kdy položka neobsahuje žádnou montáž je přípustné,
aby pole J.montáž bylo vyplněno nulou. Není však přípustné, aby obě pole - J.materiál, J.Montáž byly u jedné položky vyplněny nulou.
Rekapitulace stavby
Název |  |  | Povinný |  | Popis | Typ | Max. počet
atributu |  |  | (A/N) |  |  |  | znaků
Kód |  |  | A |  | Kód stavby | String | 20
Stavba |  |  | A |  | Název stavby | String | 120
Místo |  |  | N |  | Místo stavby | String | 50
Datum |  |  | A |  | Datum vykonaného exportu | Date
KSO |  |  | N |  | Klasifikace stavebního objektu | String | 15
CC-CZ |  |  | N |  | Klasifikace stavbeních děl | String | 15
CZ-CPV |  |  | N |  | Společný slovník pro veřejné zakázky | String | 20
CZ-CPA |  |  | N |  | Klasifikace produkce podle činností | String | 20
Zadavatel |  |  | N |  | Zadavatel zadaní | String | 50
IČ |  |  | N |  | IČ zadavatele zadaní | String | 20
DIČ |  |  | N |  | DIČ zadavatele zadaní | String | 20
Uchazeč |  |  | N |  | Uchazeč veřejné zakázky | String | 50
Projektant |  |  | N |  | Projektant | String | 50
Poznámka |  |  | N |  | Poznámka k zadání | String | 255
Sazba DPH |  |  | A |  | Rekapitulace sazeb DPH u položek soupisů | eGSazbaDph
Základna DPH |  |  | A |  | Základna DPH určena součtem celkové ceny z položek soupisů | Double
Hodnota DPH |  |  | A |  | Hodnota DPH | Double
Cena bez DPH |  |  | A |  | Celková cena bez DPH za celou stavbu. Sčítává se ze všech listů. | Double
Cena s DPH |  |  | A |  | Celková cena s DPH za celou stavbu | Double
Rekapitulace objektů stavby a soupisů prací
Název |  |  | Povinný |  | Popis | Typ | Max. počet
atributu |  |  | (A/N) |  |  |  | znaků
Kód |  |  | A |  | Přebírá se z Rekapitulace stavby | String | 20
Stavba |  |  | A |  | Přebírá se z Rekapitulace stavby | String | 120
Místo |  |  | N |  | Přebírá se z Rekapitulace stavby | String | 50
Datum |  |  | A |  | Přebírá se z Rekapitulace stavby | Date
Zadavatel |  |  | N |  | Přebírá se z Rekapitulace stavby | String | 50
Projektant |  |  | N |  | Přebírá se z Rekapitulace stavby | String | 50
Uchazeč |  |  | N |  | Přebírá se z Rekapitulace stavby | String | 50
Kód |  |  | A |  | Kód objektu | String | 20
Objektu, Soupis prací |  |  | A |  | Název objektu | String | 120
Cena bez DPH |  |  | A |  | Cena bez DPH za daný objekt | Double
Cena s DPH |  |  | A |  | Cena spolu s DPH za daný objekt | Double
Typ |  |  | A |  | Typ zakázky | eGTypZakazky
Krycí list soupisu
Název |  |  | Povinný |  | Popis | Typ | Max. počet
atributu |  |  | (A/N) |  |  |  | znaků
Stavba |  |  | A |  | Přebírá se z Rekapitulace stavby | String | 120
Objekt |  |  | A |  | Kód a název objektu | String | 20 + 120
Soupis |  |  | A |  | Kód a název soupisu | String | 20 + 120
KSO |  |  | N |  | Klasifikace stavebního objektu | String | 15
CC-CZ |  |  | N |  | Klasifikace stavbeních děl | String | 15
CZ-CPV |  |  | N |  | Společný slovník pro veřejné zakázky | String | 20
CZ-CPA |  |  | N |  | Klasifikace produkce podle činností | String | 20
Místo |  |  | N |  | Přebírá se z Rekapitulace stavby | String | 50
Zadavatel |  |  | N |  | Přebírá se z Rekapitulace stavby | String | 50
Uchazeč |  |  | N |  | Přebírá se z Rekapitulace stavby | String | 50
Projektant |  |  | N |  | Přebírá se z Rekapitulace stavby | String | 50
Poznámka |  |  | N |  | Poznámka k soupisu prací | String | 255
Sazba DPH |  |  | A |  | Rekapitulace sazeb DPH na položkách aktuálního soupisu | eGSazbaDph
Základna DPH |  |  | A |  | Základna DPH určena součtem celkové ceny z položek aktuálního soupisu | Double
Hodnota DPH |  |  | A |  | Hodnota DPH | Double
Cena bez DPH |  |  | A |  | Cena bez DPH za daný soupis | Double
Cena s DPH |  |  | A |  | Cena s DPH za daný soupis | Double
Rekapitulace členění soupisu prací
Název |  |  | Povinný |  | Popis | Typ | Max. počet
atributu |  |  | (A/N) |  |  |  | znaků
Stavba |  |  | A |  | Přebírá se z Rekapitulace stavby | String | 120
Objekt |  |  | A |  | Kód a název objektu, přebírá se z Krycího listu soupisu | String | 20 + 120
Soupis |  |  | A |  | Kód a název objektu, přebírá se z Krycího listu soupisu | String | 20 + 120
Místo |  |  | N |  | Přebírá se z Rekapitulace stavby | String | 50
Datum |  |  | A |  | Přebírá se z Rekapitulace stavby | Date
Zadavatel |  |  | N |  | Přebírá se z Rekapitulace stavby | String | 50
Projektant |  |  | N |  | Přebírá se z Rekapitulace stavby | String | 50
Uchazeč |  |  | N |  | Přebírá se z Rekapitulace stavby | String | 50
Kód dílu - Popis |  |  | A |  | Kód a název dílu ze soupisu | String | 20 + 100
Cena celkem |  |  | A |  | Cena celkem za díl ze soupisu | Double
Soupis prací
Název |  |  | Povinný |  | Popis | Typ | Max. počet
atributu |  |  | (A/N) |  |  |  | znaků
Stavba |  |  | A |  | Přebírá se z Rekapitulace stavby | String | 120
Objekt |  |  | A |  | Kód a název objektu | String | 20 + 120
Soupis |  |  | A |  | Přebírá se z Krycího listu soupisu | String | 20 + 120
Místo |  |  | N |  | Přebírá se z Krycího listu soupisu | String | 50
Datum |  |  | A |  | Přebírá se z Krycího listu soupisu | Date
Zadavatel |  |  | N |  | Přebírá se z Krycího listu soupisu | String | 50
Projektant |  |  | N |  | Přebírá se z Krycího listu soupisu | String | 50
Uchazeč |  |  | N |  | Přebírá se z Krycího listu soupisu | String | 50
PČ |  |  | A |  | Pořadové číslo položky soupisu | Long
Typ |  |  | A |  | Typ položky soupisu | eGTypPolozky | 1
Kód |  |  | A |  | Kód položky ze soupisu | String | 20
Popis |  |  | A |  | Popis položky ze soupisu | String | 255
MJ |  |  | A |  | Měrná jednotka položky | String | 10
Množství |  |  | A |  | Množství položky soupisu | Double
J.Cena |  |  | A |  | Jednotková cena položky | Double
Cena celkem |  |  | A |  | Cena celkem vyčíslena jako J.Cena * Množství | Double
Cenová soustava |  |  | N |  | Zařazení položky do cenové soustavy | String | 50
p |  |  | N |  | Poznámka položky ze soupisu | Memo
psc |  |  | N |  | Poznámka k souboru cen ze soupisu | Memo
pp |  |  | N |  | Plný popis položky ze soupisu | Memo
vv |  |  | N |  | Výkaz výměr (figura, výraz, výměra) ze soupisu | Text,Text,Double | 20, 150
DPH |  |  | A |  | Sazba DPH pro položku | eGSazbaDPH
Hmotnost |  |  | A |  | Hmotnost položky ze soupisu | Double
Suť |  |  | A |  | Suť položky ze soupisu | Double
Nh |  |  | N |  | Normohodiny položky ze soupisu | Double
Datová věta
Typ věty |  |  | Hodnota |  | Význam
eGSazbaDPH |  |  | základní |  | Základní sazba DPH
|  |  | snížená |  | Snížená sazba DPH
|  |  | nulová |  | Nulová sazba DPH
|  |  | zákl. přenesená |  | Základní sazba DPH přenesená
|  |  | sníž. přenesená |  | Snížená sazba DPH přenesená
eGTypZakazky |  |  | STA |  | Stavební objekt
|  |  | PRO |  | Provozní soubor
|  |  | ING |  | Inženýrský objekt
|  |  | VON |  | Vedlejší a ostatní náklady
|  |  | OST |  | Ostatní náklady
eGTypPolozky |  |  | 1 |  | Položka typu HSV
|  |  | 2 |  | Položka typu PSV
|  |  | 3 |  | Položka typu M
|  |  | 4 |  | Položka typu OST