## Krycí list
Rozpočet stavby
VŠE Coworkingové centrum
Náměstí W. Churchilla 1938/4, 130 67 Praha 3 - Žižkov

## Rekapitulace stavby
Export Komplet | [28 empty] | 2.0 |  |  |  |  | False | False | {da79adb6-6fd9-49f3-8114-3797f45b149d}
[20 empty] | >> skryté sloupce << | [12 empty] | 0,01 | 21
[33 empty] | 0,01 | 15
|  | REKAPITULACE STAVBY | [18 empty] | v --- níže se nacházejí doplnkové a pomocné údaje k sestavám --- v | [11 empty] | 0,001
|  | Kód: |  |  |  |  | 2023-13 | [25 empty] | 0,01
|  | Stavba: |  |  |  |  | VŠE Coworkingové centrum | [25 empty] | 0,01
|  | KSO: |  |  |  |  | 801 3 | [8 empty] | CC-CZ: |  | 126 | [14 empty] | 0,01
|  | Místo: |  |  |  |  | nám. W. Churchilla 1938/4, 130 67 Praha 3 - Žižkov | [8 empty] | Datum: |  | 2023-03-22 | [14 empty] | 0,01
|  | CZ-CPV: |  |  |  |  | 45000000-7 | [8 empty] | CZ-CPA: |  | 41.00.28 | [14 empty] | 0,01
|  | Zadavatel: | [13 empty] | IČ: |  | 61384399 | [14 empty] | 0,01
|  |  | Vysoká škola ekonomická v Praze | [12 empty] | DIČ: |  | CZ61384399 | [14 empty] | 0,01
0,01
|  | Zhotovitel: | [13 empty] | IČ: |  | Vyplňte pole | [14 empty] | 0,01
|  |  | Vyplňte pole | [12 empty] | DIČ: |  | Vyplňte pole | [14 empty] | 0,01
False
|  | Projektant: | [13 empty] | IČ: |  | 24811343 | [14 empty] | False
|  |  | Studio Atelier AS, s.r.o. | [12 empty] | DIČ: |  | CZ24811343 | [14 empty] | True
0,01
|  | Zpracovatel: | [13 empty] | IČ: |  | Vyplňte pole | [14 empty] | 0,01
|  |  | Vyplňte pole | [12 empty] | DIČ: |  | Vyplňte pole | [14 empty] | False
Poznámka:
|  | Cena bez DPH | [13 empty] | 0
[8 empty] | Sazba daně |  |  | Základ daně |  |  |  |  | Výše daně
|  | DPH |  | základní |  |  |  | 21% |  |  | 0 |  |  |  |  | 0
|  |  |  | snížená |  |  |  | 15% |  |  | 0 |  |  |  |  | 0
|  |  |  | zákl. přenesená |  |  |  | 21% |  |  | 0 |  |  |  |  | 0
|  |  |  | sníž. přenesená |  |  |  | 15% |  |  | 0 |  |  |  |  | 0
|  |  |  | nulová |  |  |  | 0% |  |  | 0 |  |  |  |  | 0
|  | Cena s DPH | [6 empty] | v |  |  | CZK |  |  |  | 0
|  | Projektant | [11 empty] | Zpracovatel
|  | Datum a podpis: | [7 empty] | Razítko |  |  |  | Datum a podpis: |  |  | Razítko
|  | Objednavatel | [11 empty] | Zhotovitel
|  | Datum a podpis: | [7 empty] | Razítko |  |  |  | Datum a podpis: |  |  | Razítko
REKAPITULACE OBJEKTŮ STAVBY A SOUPISŮ PRACÍ
| Kód: | [6 empty] | 2023-13
| Stavba: | [6 empty] | VŠE Coworkingové centrum
| Místo: | [6 empty] | nám. W. Churchilla 1938/4, 130 67 Praha 3 - Žižkov | [6 empty] | Datum: |  | 2023-03-22
| Zadavatel: | [6 empty] | Vysoká škola ekonomická v Praze | [6 empty] | Projektant: |  | Studio Atelier AS, s.r.o. |  |  |  | Informatívní údaje z listů zakázek
| Zhotovitel: | [6 empty] | Vyplňte pole | [6 empty] | Zpracovatel: |  | Vyplňte pole
| Kód |  |  |  | Popis | [7 empty] | Cena bez DPH [CZK] |  |  |  |  | Cena s DPH [CZK] | Typ |  | z toho Ostat. náklady [CZK] | DPH [CZK] | Normohodiny [h] | DPH základní [CZK] | DPH snížená [CZK] | DPH základní přenesená [CZK] | DPH snížená přenesená [CZK] | Základna DPH základní | Základna DPH snížená | Základna DPH zákl. přenesená | Základna DPH sníž. přenesená | Základna DPH nulová
| Náklady z rozpočtů | [11 empty] | 0 |  |  |  |  | 0 |  |  | 0 | 0 | 3559.0996 | 0 | 0 | 0 | 0 | 0 | 0 | 0 | 0 | 0 | D | 0 | ###NOIMPORT### | IMPORT | {da79adb6-6fd9-49f3-8114-3797f45b149d} | {00000000-0000-0000-0000-000000000000} | 801 3
/ |  | SO 01 |  |  |  | Stavební a konstrukční část | [6 empty] | 0 |  |  |  |  | 0 | STA |  | 0 | 0 | 3559.0996 | 0 | 0 | 0 | 0 | 0 | 0 | 0 | 0 | 0 |  | 1 |  | IMPORT | {67dc87cc-2e9e-4667-ac4a-004f92b4ab53} | {da79adb6-6fd9-49f3-8114-3797f45b149d} | 801 3 | 2
/ |  | SO 03 |  |  |  | Elektroinstalace | [6 empty] | 0 |  |  |  |  | 0 | STA |  | 0 | 0 | 0 | 0 | 0 | 0 | 0 | 0 | 0 | 0 | 0 | 0 |  | 1 |  | IMPORT | {bdcc87a0-50c0-4823-b582-20c344f4519e} | {da79adb6-6fd9-49f3-8114-3797f45b149d} | 801 3 | 2
/ |  | SO 05 |  |  |  | Vzduchotechnika | [6 empty] | 0 |  |  |  |  | 0 | STA |  | 0 | 0 | 0 | 0 | 0 | 0 | 0 | 0 | 0 | 0 | 0 | 0 |  | 1 |  | IMPORT | {7a39c24e-3f13-4870-b8c1-878e20df77db} | {da79adb6-6fd9-49f3-8114-3797f45b149d} | 801 3 | 2
/ |  | SO 06 |  |  |  | Zdravotně technické instalace | [6 empty] | 0 |  |  |  |  | 0 | STA |  | 0 | 0 | 0 | 0 | 0 | 0 | 0 | 0 | 0 | 0 | 0 | 0 |  | 1 |  | IMPORT | {69d8d092-769f-4955-be84-7923dcd430d2} | {da79adb6-6fd9-49f3-8114-3797f45b149d} | 801 3 | 2
/ |  | SO 07 |  |  |  | Grafika | [6 empty] | 0 |  |  |  |  | 0 | STA |  | 0 | 0 | 0 | 0 | 0 | 0 | 0 | 0 | 0 | 0 | 0 | 0 |  | 1 |  | IMPORT | {fa977e97-57dd-44ba-94bb-3faaf78f2f6e} | {da79adb6-6fd9-49f3-8114-3797f45b149d} | 801 3 | 2
/ |  | OST |  |  |  | Ostatní a vedlejší náklady | [6 empty] | 0 |  |  |  |  | 0 | STA |  | 0 | 0 | 0 | 0 | 0 | 0 | 0 | 0 | 0 | 0 | 0 | 0 |  | 1 |  | IMPORT | {a2ea1661-972c-4b4b-8387-084c3884780d} | {da79adb6-6fd9-49f3-8114-3797f45b149d} | 801 3 | 2

## SO 01 - Stavební a konstr...
[9 empty] | >> skryté sloupce << | [9 empty] | {67dc87cc-2e9e-4667-ac4a-004f92b4ab53}
2
| KRYCÍ LIST SOUPISU PRACÍ | [8 empty] | v --- níže se nacházejí doplnkové a pomocné údaje k sestavám --- v | [8 empty] | False
Stavba:
VŠE Coworkingové centrum
Objekt:
SO 01 - Stavební a konstrukční část
| KSO: |  | 801 3 |  |  | CC-CZ:
| Místo: |  | nám. W. Churchilla 1938/4, 130 67 Praha 3 - Žižkov |  |  | Datum: | 2023-03-22
| Zadavatel: |  |  |  |  | IČ: | 61384399
|  | Vysoká škola ekonomická v Praze |  |  |  | DIČ: | CZ61384399
| Zhotovitel: |  |  |  |  | IČ: | Vyplňte pole
|  | Vyplňte pole |  |  |  | DIČ: | Vyplňte pole
| Projektant: |  |  |  |  | IČ: | 24811343
|  | Studio Atelier AS, s.r.o. |  |  |  | DIČ: | CZ24811343
| Zpracovatel: |  |  |  |  | IČ: | Vyplňte pole
|  | Vyplňte pole |  |  |  | DIČ: | Vyplňte pole
Poznámka:
1) Pro zpracování Soupisu prací a dodávek s výkazem výměr je použito níže uvedených podkladů: - Obhlídka staveniště - Fotodokumentace stávajícího stavu - Projektová dokumentace, která je jeho nedílnou součástí - vyhláška č.230/2012Sb. ze dne 25.června 2012 - § 2 zákona č. 526/1990Sb. o cenách, ve znění pozdějších předpisů - Měrné jednotky jsou počítány z PD a částečně digitálně 2) nedílnou součástí Rozpočtu a Soupisu prací a dodávek s výkazem výměr je PD, která je mu technicky nadřazena 3) Zkratky: M-montáž, D-dodávka, není-li uvedeno jinak je jednotková cena D+M 4) Věcné ani výměrové údaje v Soupisu prací a dodávek nesmí byt zhotovitelem při zpracování nabídky měněny 5) Celkové ceny jednotlivých položek, titulů i kapitol budou odpovídat uvedené věcné náplni a výměrám v Soupisu prací a dodávek. Zhotovitel je však povinen posoudit věcnou náplň i výměry soupisu prací a dodávek ve vazbě na dostupnou platnou projektovou dokumentaci a skutečný stav výstavby v době zpracování nabídky a v případě nesrovnalosti tyto uvést ve zvláštní příloze nabídky. Pokud tak neučiní, nebude brán zřetel na jeho pozdější požadavky. 6) Součástí ceny díla je provedení a dodávka nezbytné dodavatelské, dílenské a montážní dokumentace a dokumentace skutečného provedení. Cenu za tyto práce je nutno zahrnout do nabízené ceny, protože nebudou samostatně hrazeny. 7) Jednotková cena bude obsahovat staveništní přesun hmot není-li uvedeno jinak. Jednotková cena pro demontáže, bourání, vysekání, bude obsahovat odvoz na skládku včetně skládkovného 8) Položky níže vykázané je nutné nacenit včetně přívozu, složení, naložení, manipulace, montáže, napojení, kotvení, kování, spojovacího materiálu, povrchové úpravy, likvidace obalového materiálu a odpadu. 9) Cena obsahu případné položky bude zahrnovat zařízení staveniště, inženýrskou činnost, náklady na revize a zkoušky, kompletační a koordinační činnost, územní vlivy, mimostaveništní doprava materiálů, provozní vlivy, náklady na vzorky či jakékoliv náklady spojené se ztíženými podmínkami provádění. 10) Cena dále obsahuje kompletační a koordinační činnost, územní vlivy, veškeré případné vyvzorkování materiálů, či případné provádění sond do stavebních konstrukcí.
| Cena bez DPH | [5 empty] | 0
|  |  | Základ daně |  |  | Sazba daně | Výše daně
| DPH | základní | 0 |  |  | 21% | 0
|  | snížená | 0 |  |  | 15% | 0
|  | zákl. přenesená | 0 |  |  | 21% | 0
|  | sníž. přenesená | 0 |  |  | 15% | 0
|  | nulová | 0 |  |  | 0% | 0
| Cena s DPH |  |  | v | CZK |  | 0
| Projektant |  |  | Zpracovatel
| Datum a podpis: |  | Razítko | Datum a podpis: |  |  | Razítko
| Objednavatel |  |  | Zhotovitel
| Datum a podpis: |  | Razítko | Datum a podpis: |  |  | Razítko
REKAPITULACE ČLENĚNÍ SOUPISU PRACÍ
Stavba:
VŠE Coworkingové centrum
Objekt:
SO 01 - Stavební a konstrukční část
Místo: |  |  | nám. W. Churchilla 1938/4, 130 67 Praha 3 - Žižkov |  |  | Datum: | 2023-03-22
Zadavatel: |  |  | Vysoká škola ekonomická v Praze |  |  | Projektant: | Studio Atelier AS, s.r.o.
Zhotovitel: |  |  | Vyplňte pole |  |  | Zpracovatel: | Vyplňte pole
Kód dílu - Popis | [6 empty] | Cena celkem [CZK]
Náklady ze soupisu prací | [6 empty] | 0 | [12 empty] | -1
| HSV - Práce a dodávky HSV | [5 empty] | 0
| 3 - Svislé a kompletní konstrukce | [5 empty] | 0
| 4 - Vodorovné konstrukce | [5 empty] | 0
| 6 - Úpravy povrchů, podlahy a osazování výplní | [5 empty] | 0
| 9 - Ostatní konstrukce a práce, bourání | [5 empty] | 0
| 997 - Přesun sutě | [5 empty] | 0
| 998 - Přesun hmot | [5 empty] | 0
| PSV - Práce a dodávky PSV | [5 empty] | 0
| 714 - Akustická a protiotřesová opatření | [5 empty] | 0
| 725 - Zdravotechnika - zařizovací předměty | [5 empty] | 0
| 741 - Elektroinstalace - silnoproud | [5 empty] | 0
| 761 - Konstrukce prosvětlovací | [5 empty] | 0
| 761R - Konstrukce stínící | [5 empty] | 0
| 762 - Konstrukce tesařské | [5 empty] | 0
| 763 - Konstrukce suché výstavby | [5 empty] | 0
| 766 - Konstrukce truhlářské | [5 empty] | 0
| 767 - Konstrukce zámečnické | [5 empty] | 0
| 771 - Podlahy z dlaždic | [5 empty] | 0
| 776 - Podlahy povlakové | [5 empty] | 0
| 781 - Dokončovací práce - obklady | [5 empty] | 0
| 783 - Dokončovací práce - nátěry | [5 empty] | 0
| 784 - Dokončovací práce - malby a tapety | [5 empty] | 0
SOUPIS PRACÍ
Stavba:
VŠE Coworkingové centrum
Objekt:
SO 01 - Stavební a konstrukční část
Místo: |  |  | nám. W. Churchilla 1938/4, 130 67 Praha 3 - Žižkov |  |  | Datum: | 2023-03-22
Zadavatel: |  |  | Vysoká škola ekonomická v Praze |  |  | Projektant: | Studio Atelier AS, s.r.o.
Zhotovitel: |  |  | Vyplňte pole |  |  | Zpracovatel: | Vyplňte pole
PČ | Typ | Kód | Popis | MJ | Množství | J.cena [CZK] | Cena celkem [CZK] | Cenová soustava |  |  | DPH | J. Nh [h] | Nh celkem [h] | J. hmotnost [t] | Hmotnost celkem [t] | J. suť [t] | Suť Celkem [t]
Náklady soupisu celkem | [6 empty] | 0 | [5 empty] | 3559.0996 |  | 61.1955 |  | 40.9017 |  | D | -1 | [10 empty] | 0
| D | HSV | Práce a dodávky HSV |  |  |  | 0 | [5 empty] | 1827.572 |  | 30.123 |  | 21.674 | 1 | D | 0 |  |  |  | ROZPOCET | [6 empty] | 0
| D | 3 | Svislé a kompletní konstrukce |  |  |  | 0 | [5 empty] | 20.0394 |  | 4.0817 |  | 0 | 1 | D | 1 |  |  |  | ROZPOCET | [6 empty] | 0
1 | K | 317944323 | Válcované nosníky dodatečně osazované do připravených otvorů bez zazdění hlav č. 14 až 22 | t | 0.026 |  | 0 | CS ÚRS 2023 01 |  |  | základní | 36.9 | 0.9594 | 1.09 | 0.02834 | 0 | 0 | 4 | K | 2 |  |  |  | ROZPOCET | 0 | 0 | 0 | 0 | 0 | 1 | 0 | 4 | -2069930082
| Online PSC |  | https://podminky.urs.cz/item/CS_URS_2023_01/317944323 | [15 empty] | Online PSC | 2
| VV |  | IPN 180, hmotnost: 21,90 kg/m | [15 empty] | VV | 2 | 1 | True | 0 | ROZPOCET
| VV |  | zastropení niky rozvaděče | [15 empty] | VV | 2 | 1 | True | 0 | ROZPOCET
| VV |  | 0,026 |  | 0.026 | [13 empty] | VV | 2 | 2 | True | 0 | ROZPOCET
| VV |  | Součet |  | 0.026 | [13 empty] | VV | 2 | 4 | True | 1 | ROZPOCET
2 | K | 342272225 | Příčky z pórobetonových tvárnic hladkých na tenké maltové lože objemová hmotnost do 500 kg/m3, tloušťka příčky 100 mm | m2 | 6 |  | 0 | CS ÚRS 2023 01 |  |  | základní | 0.52 | 3.12 | 0.06172 | 0.37032 | 0 | 0 | 4 | K | 2 |  |  |  | ROZPOCET | 0 | 0 | 0 | 0 | 0 | 1 | 0 | 4 | -2096803581
| Online PSC |  | https://podminky.urs.cz/item/CS_URS_2023_01/342272225 | [15 empty] | Online PSC | 2
3 | K | 311272311 | Zdivo z pórobetonových tvárnic na tenké maltové lože, tl. zdiva 375 mm pevnost tvárnic do P2, objemová hmotnost do 450 kg/m3 hladkých | m2 | 20 |  | 0 | CS ÚRS 2023 01 |  |  | základní | 0.798 | 15.96 | 0.18415 | 3.683 | 0 | 0 | 4 | K | 2 |  |  |  | ROZPOCET | 0 | 0 | 0 | 0 | 0 | 1 | 0 | 4 | -1127994696
| Online PSC |  | https://podminky.urs.cz/item/CS_URS_2023_01/311272311 | [15 empty] | Online PSC | 2
| VV |  | výplň nadpraží dveří - tl stěny 750 mm | [15 empty] | VV | 2 | 1 | True | 0 | ROZPOCET
| VV |  | 3*2 |  | 6 | [13 empty] | VV | 2 | 2 | True | 0 | ROZPOCET
| VV |  | zdivo - tl stěny 750 mm | [15 empty] | VV | 2 | 1 | True | 0 | ROZPOCET
| VV |  | 7*2 |  | 14 | [13 empty] | VV | 2 | 2 | True | 0 | ROZPOCET
| VV |  | Součet |  | 20 | [13 empty] | VV | 2 | 4 | True | 1 | ROZPOCET
| D | 4 | Vodorovné konstrukce |  |  |  | 0 | [5 empty] | 12.484 |  | 0.63264 |  | 0 | 1 | D | 1 |  |  |  | ROZPOCET | [6 empty] | 0
4 | K | 411354203R | Plech trapézových tl 0,75 mm | m2 | 1.2 |  | 0 |  |  |  | základní | 0.106 | 0.1272 | 0.00708 | 0.008496 | 0 | 0 | 4 | K | 2 |  |  |  | ROZPOCET | 0 | 0 | 0 | 0 | 0 | 1 | 0 | 4 | 147931761
| VV |  | Zastropení niky rozvaděče | [15 empty] | VV | 2 | 1 | True | 0 | ROZPOCET
| VV |  | 1,20 |  | 1.2 | [13 empty] | VV | 2 | 2 | True | 0 | ROZPOCET
| VV |  | Součet |  | 1.2 | [13 empty] | VV | 2 | 4 | True | 1 | ROZPOCET
5 | K | 413941123 | Osazování ocelových válcovaných nosníků ve stropech I nebo IE nebo U nebo UE nebo L č. 14 až 22 nebo výšky přes 120 do 220 mm | t | 0.612 |  | 0 | CS ÚRS 2023 01 |  |  | základní | 16.583 | 10.1488 | 0.01709 | 0.010459 | 0 | 0 | 4 | K | 2 |  |  |  | ROZPOCET | 0 | 0 | 0 | 0 | 0 | 1 | 0 | 4 | 640917809
| Online PSC |  | https://podminky.urs.cz/item/CS_URS_2023_01/413941123 | [15 empty] | Online PSC | 2
6 | M | 13010720 | ocel profilová jakost S235JR (11 375) průřez I (IPN) 180 | t | 0.612 |  | 0 | CS ÚRS 2023 01 |  |  | základní | 0 | 0 | 1 | 0.612 | 0 | 0 | 8 | M | 2 |  |  |  | ROZPOCET | 0 | 0 | 0 | 0 | 0 | 1 | 0 | 4 | -1577368957
| VV |  | 0,386*1,15 'Přepočtené koeficientem množství |  | 0.444 | [13 empty] | VV | 2 | 2 | False | 1 | ROZPOCET
7 | K | 783314203 | Základní antikorozní nátěr zámečnických konstrukcí jednonásobný syntetický samozákladující | m2 | 12 |  | 0 | CS ÚRS 2023 01 |  |  | základní | 0.184 | 2.208 | 0.00014 | 0.00168 | 0 | 0 | 16 | K | 2 |  |  |  | ROZPOCET | 0 | 0 | 0 | 0 | 0 | 1 | 0 | 16 | -862359567
| Online PSC |  | https://podminky.urs.cz/item/CS_URS_2023_01/783314203 | [15 empty] | Online PSC | 2
| D | 6 | Úpravy povrchů, podlahy a osazování výplní |  |  |  | 0 | [5 empty] | 239.6497 |  | 25.2942 |  | 0 | 1 | D | 1 |  |  |  | ROZPOCET | [6 empty] | 0
8 | K | 631311115 | Mazanina z betonu prostého bez zvýšených nároků na prostředí tl. přes 50 do 80 mm tř. C 20/25 | m3 | 5.98 |  | 0 | CS ÚRS 2023 01 |  |  | základní | 3.213 | 19.2137 | 2.5019 | 14.9612 | 0 | 0 | 4 | K | 2 |  |  |  | ROZPOCET | 0 | 0 | 0 | 0 | 0 | 1 | 0 | 4 | 531269907
| Online PSC |  | https://podminky.urs.cz/item/CS_URS_2023_01/631311115 | [15 empty] | Online PSC | 2
| P |  | Poznámka k položce: vč. bednění, obvodového dilatačního pásku | [15 empty] | P | 2
| VV |  | 118,40*0,05 |  | 5.92 | [13 empty] | VV | 2 | 2 | True | 0 | ROZPOCET
| VV |  | Mezisoučet |  | 5.92 | [13 empty] | VV | 2 | 3 | True | 0 | ROZPOCET
| VV |  | Zastropení niky rozvaděče | [15 empty] | VV | 2 | 1 | True | 0 | ROZPOCET
| VV |  | 0,06 |  | 0.06 | [13 empty] | VV | 2 | 2 | True | 0 | ROZPOCET
| VV |  | Mezisoučet |  | 0.06 | [13 empty] | VV | 2 | 3 | True | 0 | ROZPOCET
| VV |  | Součet |  | 5.98 | [13 empty] | VV | 2 | 4 | True | 1 | ROZPOCET
9 | K | 631319171 | Příplatek k cenám mazanin za stržení povrchu spodní vrstvy mazaniny latí před vložením výztuže nebo pletiva pro tl. obou vrstev mazaniny přes 50 do 80 mm | m3 | 5.98 |  | 0 | CS ÚRS 2023 01 |  |  | základní | 0.82 | 4.9036 | 0 | 0 | 0 | 0 | 4 | K | 2 |  |  |  | ROZPOCET | 0 | 0 | 0 | 0 | 0 | 1 | 0 | 4 | 878122426
| Online PSC |  | https://podminky.urs.cz/item/CS_URS_2023_01/631319171 | [15 empty] | Online PSC | 2
| VV |  | 118,40*0,05 |  | 5.92 | [13 empty] | VV | 2 | 2 | True | 0 | ROZPOCET
| VV |  | Mezisoučet |  | 5.92 | [13 empty] | VV | 2 | 3 | True | 0 | ROZPOCET
| VV |  | Zastropení niky rozvaděče | [15 empty] | VV | 2 | 1 | True | 0 | ROZPOCET
| VV |  | 0,06 |  | 0.06 | [13 empty] | VV | 2 | 2 | True | 0 | ROZPOCET
| VV |  | Mezisoučet |  | 0.06 | [13 empty] | VV | 2 | 3 | True | 0 | ROZPOCET
| VV |  | Součet |  | 5.98 | [13 empty] | VV | 2 | 4 | True | 1 | ROZPOCET
10 | K | 631362021 | Výztuž mazanin ze svařovaných sítí z drátů typu KARI | t | 0.417 |  | 0 | CS ÚRS 2023 01 |  |  | základní | 15.231 | 6.3513 | 1.0628 | 0.44318 | 0 | 0 | 4 | K | 2 |  |  |  | ROZPOCET | 0 | 0 | 0 | 0 | 0 | 1 | 0 | 4 | -472608037
| Online PSC |  | https://podminky.urs.cz/item/CS_URS_2023_01/631362021 | [15 empty] | Online PSC | 2
| VV |  | KARI síť 6/150/150 | [15 empty] | VV | 2 | 1 | True | 0 | ROZPOCET
| VV |  | Hmotnost: 3,033 kg/m2 | [15 empty] | VV | 2 | 1 | True | 0 | ROZPOCET
| VV |  | 118,40*(3,033/1000)*1,15 |  | 0.413 | [13 empty] | VV | 2 | 2 | True | 0 | ROZPOCET
| VV |  | Mezisoučet |  | 0.413 | [13 empty] | VV | 2 | 3 | True | 0 | ROZPOCET
| VV |  | Zastropení niky rozvaděče | [15 empty] | VV | 2 | 1 | True | 0 | ROZPOCET
| VV |  | 0,004 |  | 0.004 | [13 empty] | VV | 2 | 2 | True | 0 | ROZPOCET
| VV |  | Mezisoučet |  | 0.004 | [13 empty] | VV | 2 | 3 | True | 0 | ROZPOCET
| VV |  | Součet |  | 0.417 | [13 empty] | VV | 2 | 4 | True | 1 | ROZPOCET
11 | K | 612142001 | Potažení vnitřních ploch pletivem v ploše nebo pruzích, na plném podkladu sklovláknitým vtlačením do tmelu stěn | m2 | 13 |  | 0 | CS ÚRS 2023 01 |  |  | základní | 0.36 | 4.68 | 0.00438 | 0.05694 | 0 | 0 | 4 | K | 2 |  |  |  | ROZPOCET | 0 | 0 | 0 | 0 | 0 | 1 | 0 | 4 | 706364251
| Online PSC |  | https://podminky.urs.cz/item/CS_URS_2023_01/612142001 | [15 empty] | Online PSC | 2
12 | K | 612341121 | Omítka sádrová nebo vápenosádrová vnitřních ploch nanášená ručně jednovrstvá, tloušťky do 10 mm hladká svislých konstrukcí stěn | m2 | 13 |  | 0 | CS ÚRS 2023 01 |  |  | základní | 0.41 | 5.33 | 0.01103 | 0.14339 | 0 | 0 | 4 | K | 2 |  |  |  | ROZPOCET | 0 | 0 | 0 | 0 | 0 | 1 | 0 | 4 | 1034424073
| Online PSC |  | https://podminky.urs.cz/item/CS_URS_2023_01/612341121 | [15 empty] | Online PSC | 2
13 | K | 612311111 | Omítka vápenná vnitřních ploch nanášená ručně jednovrstvá hrubá, tloušťky do 20 mm zatřená svislých konstrukcí stěn | m2 | 7 |  | 0 | CS ÚRS 2023 01 |  |  | základní | 0.34 | 2.38 | 0.0147 | 0.1029 | 0 | 0 | 4 | K | 2 |  |  |  | ROZPOCET | 0 | 0 | 0 | 0 | 0 | 1 | 0 | 4 | 853238838
| Online PSC |  | https://podminky.urs.cz/item/CS_URS_2023_01/612311111 | [15 empty] | Online PSC | 2
14 | K | 612311141 | Omítka vápenná vnitřních ploch nanášená ručně dvouvrstvá štuková, tloušťky jádrové omítky do 20 mm a tloušťky štuku do 3 mm svislých konstrukcí stěn | m2 | 230.7 |  | 0 | CS ÚRS 2023 01 |  |  | základní | 0.46 | 106.122 | 0.01733 | 3.998 | 0 | 0 | 4 | K | 2 |  |  |  | ROZPOCET | 0 | 0 | 0 | 0 | 0 | 1 | 0 | 4 | 1740520757
| Online PSC |  | https://podminky.urs.cz/item/CS_URS_2023_01/612311141 | [15 empty] | Online PSC | 2
15 | K | 612311191 | Omítka vápenná vnitřních ploch nanášená ručně Příplatek k cenám za každých dalších i započatých 5 mm tloušťky jádrové omítky přes 10 mm stěn | m2 | 461.4 |  | 0 | CS ÚRS 2023 01 |  |  | základní | 0.085 | 39.219 | 0.00735 | 3.3913 | 0 | 0 | 4 | K | 2 |  |  |  | ROZPOCET | 0 | 0 | 0 | 0 | 0 | 1 | 0 | 4 | -786022309
| Online PSC |  | https://podminky.urs.cz/item/CS_URS_2023_01/612311191 | [15 empty] | Online PSC | 2
| VV |  | vyrovnání nerovností podkladu tl 10 mm | [15 empty] | VV | 2 | 1 | True | 0 | ROZPOCET
| VV |  | 230,7*2 |  | 461.4 | [13 empty] | VV | 2 | 2 | True | 0 | ROZPOCET
| VV |  | Součet |  | 461.4 | [13 empty] | VV | 2 | 4 | True | 1 | ROZPOCET
16 | K | 611311141 | Omítka vápenná vnitřních ploch nanášená ručně dvouvrstvá štuková, tloušťky jádrové omítky do 10 mm a tloušťky štuku do 3 mm vodorovných konstrukcí stropů rovných | m2 | 68.6 |  | 0 | CS ÚRS 2023 01 |  |  | základní | 0.56 | 38.416 | 0.01733 | 1.1888 | 0 | 0 | 4 | K | 2 |  |  |  | ROZPOCET | 0 | 0 | 0 | 0 | 0 | 1 | 0 | 4 | -297963939
| Online PSC |  | https://podminky.urs.cz/item/CS_URS_2023_01/611311141 | [15 empty] | Online PSC | 2
17 | K | 611311191 | Omítka vápenná vnitřních ploch nanášená ručně Příplatek k cenám za každých dalších i započatých 5 mm tloušťky jádrové omítky přes 10 mm stropů | m2 | 137.2 |  | 0 | CS ÚRS 2023 01 |  |  | základní | 0.095 | 13.034 | 0.00735 | 1.0084 | 0 | 0 | 4 | K | 2 |  |  |  | ROZPOCET | 0 | 0 | 0 | 0 | 0 | 1 | 0 | 4 | -1505048199
| Online PSC |  | https://podminky.urs.cz/item/CS_URS_2023_01/611311191 | [15 empty] | Online PSC | 2
| VV |  | vyrovnání nerovností podkladu tl 10 mm | [15 empty] | VV | 2 | 1 | True | 0 | ROZPOCET
| VV |  | 68,6*2 |  | 137.2 | [13 empty] | VV | 2 | 2 | True | 0 | ROZPOCET
| VV |  | Součet |  | 137.2 | [13 empty] | VV | 2 | 4 | True | 1 | ROZPOCET
| D | 9 | Ostatní konstrukce a práce, bourání |  |  |  | 0 | [5 empty] | 418.1269 |  | 0.11451 |  | 21.674 | 1 | D | 1 |  |  |  | ROZPOCET | [6 empty] | 0
18 | K | 962081131 | Bourání zdiva příček nebo vybourání otvorů ze skleněných tvárnic, tl. do 100 mm | m2 | 54.1 |  | 0 | CS ÚRS 2023 01 |  |  | základní | 0.406 | 21.9646 | 0 | 0 | 0.055 | 2.9755 | 4 | K | 2 |  |  |  | ROZPOCET | 0 | 0 | 0 | 0 | 0 | 1 | 0 | 4 | -1184027089
| Online PSC |  | https://podminky.urs.cz/item/CS_URS_2023_01/962081131 | [15 empty] | Online PSC | 2
| VV |  | 44,10 |  | 44.1 | [13 empty] | VV | 2 | 2 | True | 0 | ROZPOCET
| VV |  | toalety | [15 empty] | VV | 2 | 1 | True | 0 | ROZPOCET
| VV |  | 10 |  | 10 | [13 empty] | VV | 2 | 2 | True | 0 | ROZPOCET
| VV |  | Součet |  | 54.1 | [13 empty] | VV | 2 | 4 | True | 1 | ROZPOCET
19 | K | 964072211R | Vybourání válcovaných nosníků | kpl | 1 |  | 0 |  |  |  | základní | 38.67 | 38.67 | 0 | 0 | 1.244 | 1.244 | 4 | K | 2 |  |  |  | ROZPOCET | 0 | 0 | 0 | 0 | 0 | 1 | 0 | 4 | 1945371473
| VV |  | Bouraní stávajících překladů nad otvorem | [15 empty] | VV | 2 | 1 | True | 0 | ROZPOCET
| VV |  | 1 |  | 1 | [13 empty] | VV | 2 | 2 | True | 0 | ROZPOCET
| VV |  | Součet |  | 1 | [13 empty] | VV | 2 | 4 | True | 1 | ROZPOCET
20 | K | 971033361 | Vybourání otvorů ve zdivu základovém nebo nadzákladovém z cihel, tvárnic, příčkovek z cihel pálených na maltu vápennou nebo vápenocementovou plochy do 0,09 m2, tl. do 600 mm | kus | 7 |  | 0 | CS ÚRS 2023 01 |  |  | základní | 1.147 | 8.029 | 0 | 0 | 0.099 | 0.693 | 4 | K | 2 |  |  |  | ROZPOCET | 0 | 0 | 0 | 0 | 0 | 1 | 0 | 4 | -711277498
| Online PSC |  | https://podminky.urs.cz/item/CS_URS_2023_01/971033361 | [15 empty] | Online PSC | 2
21 | K | 971033431 | Vybourání otvorů ve zdivu základovém nebo nadzákladovém z cihel, tvárnic, příčkovek z cihel pálených na maltu vápennou nebo vápenocementovou plochy do 0,25 m2, tl. do 150 mm | kus | 3 |  | 0 | CS ÚRS 2023 01 |  |  | základní | 0.438 | 1.314 | 0 | 0 | 0.069 | 0.207 | 4 | K | 2 |  |  |  | ROZPOCET | 0 | 0 | 0 | 0 | 0 | 1 | 0 | 4 | 1422077757
| Online PSC |  | https://podminky.urs.cz/item/CS_URS_2023_01/971033431 | [15 empty] | Online PSC | 2
22 | K | 971033461 | Vybourání otvorů ve zdivu základovém nebo nadzákladovém z cihel, tvárnic, příčkovek z cihel pálených na maltu vápennou nebo vápenocementovou plochy do 0,25 m2, tl. do 600 mm | kus | 7 |  | 0 | CS ÚRS 2023 01 |  |  | základní | 2.024 | 14.168 | 0 | 0 | 0.276 | 1.932 | 4 | K | 2 |  |  |  | ROZPOCET | 0 | 0 | 0 | 0 | 0 | 1 | 0 | 4 | 1114985340
| Online PSC |  | https://podminky.urs.cz/item/CS_URS_2023_01/971033461 | [15 empty] | Online PSC | 2
| VV |  | plochy do 0,9 m2 | [15 empty] | VV | 2 | 1 | True | 0 | ROZPOCET
| VV |  | 1 |  | 1 | [13 empty] | VV | 2 | 2 | True | 0 | ROZPOCET
| VV |  | plochy do 0,25 m2 | [15 empty] | VV | 2 | 1 | True | 0 | ROZPOCET
| VV |  | 6 |  | 6 | [13 empty] | VV | 2 | 2 | True | 0 | ROZPOCET
| VV |  | Součet |  | 7 | [13 empty] | VV | 2 | 4 | True | 1 | ROZPOCET
23 | K | 971033541 | Vybourání otvorů ve zdivu základovém nebo nadzákladovém z cihel, tvárnic, příčkovek z cihel pálených na maltu vápennou nebo vápenocementovou plochy do 1 m2, tl. do 300 mm | m3 | 0.24 |  | 0 | CS ÚRS 2023 01 |  |  | základní | 5.016 | 1.2038 | 0 | 0 | 1.8 | 0.432 | 4 | K | 2 |  |  |  | ROZPOCET | 0 | 0 | 0 | 0 | 0 | 1 | 0 | 4 | 1814779340
| Online PSC |  | https://podminky.urs.cz/item/CS_URS_2023_01/971033541 | [15 empty] | Online PSC | 2
| VV |  | (0,4*0,30)*2 |  | 0.24 | [13 empty] | VV | 2 | 2 | True | 0 | ROZPOCET
| VV |  | Součet |  | 0.24 | [13 empty] | VV | 2 | 4 | True | 1 | ROZPOCET
24 | K | 971033631 | Vybourání otvorů ve zdivu základovém nebo nadzákladovém z cihel, tvárnic, příčkovek z cihel pálených na maltu vápennou nebo vápenocementovou plochy do 4 m2, tl. do 150 mm | m2 | 2 |  | 0 | CS ÚRS 2023 01 |  |  | základní | 0.43 | 0.86 | 0 | 0 | 0.27 | 0.54 | 4 | K | 2 |  |  |  | ROZPOCET | 0 | 0 | 0 | 0 | 0 | 1 | 0 | 4 | -917736202
| Online PSC |  | https://podminky.urs.cz/item/CS_URS_2023_01/971033631 | [15 empty] | Online PSC | 2
| VV |  | 2*1 |  | 2 | [13 empty] | VV | 2 | 2 | True | 0 | ROZPOCET
| VV |  | Součet |  | 2 | [13 empty] | VV | 2 | 4 | True | 1 | ROZPOCET
25 | K | 973031336R | Vysekání výklenků nebo kapes ve zdivu z cihel na maltu vápennou nebo vápenocementovou kapes, plochy do 0,16 m2, hl. do 600 mm | kus | 1 |  | 0 |  |  |  | základní | 1.087 | 1.087 | 0 | 0 | 0.098 | 0.098 | 4 | K | 2 |  |  |  | ROZPOCET | 0 | 0 | 0 | 0 | 0 | 1 | 0 | 4 | -516879141
| VV |  | 1 |  | 1 | [13 empty] | VV | 2 | 2 | True | 1 | ROZPOCET
26 | K | 968062456 | Vybourání dřevěných rámů oken s křídly, dveřních zárubní, vrat, stěn, ostění nebo obkladů dveřních zárubní, plochy přes 2 m2 | m2 | 4 |  | 0 | CS ÚRS 2023 01 |  |  | základní | 0.576 | 2.304 | 0 | 0 | 0.067 | 0.268 | 4 | K | 2 |  |  |  | ROZPOCET | 0 | 0 | 0 | 0 | 0 | 1 | 0 | 4 | -900724639
| Online PSC |  | https://podminky.urs.cz/item/CS_URS_2023_01/968062456 | [15 empty] | Online PSC | 2
| VV |  | 2*2 |  | 4 | [13 empty] | VV | 2 | 2 | True | 0 | ROZPOCET
| VV |  | Součet |  | 4 | [13 empty] | VV | 2 | 4 | True | 1 | ROZPOCET
27 | K | 965042141 | Bourání mazanin betonových nebo z litého asfaltu tl. do 100 mm, plochy přes 4 m2 | m3 | 5.92 |  | 0 | CS ÚRS 2023 01 |  |  | základní | 7.195 | 42.5944 | 0 | 0 | 2.2 | 13.024 | 4 | K | 2 |  |  |  | ROZPOCET | 0 | 0 | 0 | 0 | 0 | 1 | 0 | 4 | 1871897248
| Online PSC |  | https://podminky.urs.cz/item/CS_URS_2023_01/965042141 | [15 empty] | Online PSC | 2
| VV |  | odstranění podkladu pod stávající dlažbou - chodba | [15 empty] | VV | 2 | 1 | True | 0 | ROZPOCET
| VV |  | 118,40*0,05 |  | 5.92 | [13 empty] | VV | 2 | 2 | True | 0 | ROZPOCET
| VV |  | Součet |  | 5.92 | [13 empty] | VV | 2 | 4 | True | 1 | ROZPOCET
28 | K | 965049111 | Bourání mazanin Příplatek k cenám za bourání mazanin betonových se svařovanou sítí, tl. do 100 mm | m3 | 5.92 |  | 0 | CS ÚRS 2023 01 |  |  | základní | 4.828 | 28.5818 | 0 | 0 | 0.044 | 0.26048 | 4 | K | 2 |  |  |  | ROZPOCET | 0 | 0 | 0 | 0 | 0 | 1 | 0 | 4 | -1920818873
| Online PSC |  | https://podminky.urs.cz/item/CS_URS_2023_01/965049111 | [15 empty] | Online PSC | 2
| VV |  | odstranění podkladu pod stávající dlažbou - chodba | [15 empty] | VV | 2 | 1 | True | 0 | ROZPOCET
| VV |  | 118,40*0,05 |  | 5.92 | [13 empty] | VV | 2 | 2 | True | 0 | ROZPOCET
| VV |  | Součet |  | 5.92 | [13 empty] | VV | 2 | 4 | True | 1 | ROZPOCET
29 | K | R-pol 9-001 | Příplatek za prostupy stávající ocel konstrukcí | kpl | 1 |  | 0 |  |  |  | základní | 0 | 0 | 0 | 0 | 0 | 0 | 4 | K | 2 |  |  |  | ROZPOCET | 0 | 0 | 0 | 0 | 0 | 1 | 0 | 4 | -650735473
30 | K | R-pol 9-002 | D+M požární ucpávky | kpl | 1 |  | 0 |  |  |  | základní | 0 | 0 | 0 | 0 | 0 | 0 | 4 | K | 2 |  |  |  | ROZPOCET | 0 | 0 | 0 | 0 | 0 | 1 | 0 | 4 | -158497380
31 | K | 953943212 | Osazování drobných kovových předmětů kotvených do stěny skříně pro hasicí přístroj | kus | 4 |  | 0 | CS ÚRS 2023 01 |  |  | základní | 1.03 | 4.12 | 0.00018 | 0.00072 | 0 | 0 | 4 | K | 2 |  |  |  | ROZPOCET | 0 | 0 | 0 | 0 | 0 | 1 | 0 | 4 | 234215248
| Online PSC |  | https://podminky.urs.cz/item/CS_URS_2023_01/953943212 | [15 empty] | Online PSC | 2
32 | M | 44983131 | skříňka na RHP | kus | 4 |  | 0 | CS ÚRS 2023 01 |  |  | základní | 0 | 0 | 0.005 | 0.02 | 0 | 0 | 8 | M | 2 |  |  |  | ROZPOCET | 0 | 0 | 0 | 0 | 0 | 1 | 0 | 4 | 315408898
33 | K | R-pol 9-003 | D+M hasící přístroj s hasící schopností 21A práškový | ks | 4 |  | 0 |  |  |  | základní | 0 | 0 | 0 | 0 | 0 | 0 | 4 | K | 2 |  |  |  | ROZPOCET | 0 | 0 | 0 | 0 | 0 | 1 | 0 | 4 | -280850660
34 | K | R-pol 9-004 | D+M značení únikových cest | ks | 4 |  | 0 |  |  |  | základní | 0 | 0 | 0 | 0 | 0 | 0 | 4 | K | 2 |  |  |  | ROZPOCET | 0 | 0 | 0 | 0 | 0 | 1 | 0 | 4 | 64861574
35 | K | R-pol 9-005 | Přesun ovládacích tlačítek k požární roletě | ks | 3 |  | 0 |  |  |  | základní | 0 | 0 | 0 | 0 | 0 | 0 | 4 | K | 2 |  |  |  | ROZPOCET | 0 | 0 | 0 | 0 | 0 | 1 | 0 | 4 | 957264653
36 | K | R-pol 9-006 | Úprava stávajícího podkladového násypu do roviny | m2 | 432.9 |  | 0 |  |  |  | základní | 0 | 0 | 0 | 0 | 0 | 0 | 4 | K | 2 |  |  |  | ROZPOCET | 0 | 0 | 0 | 0 | 0 | 1 | 0 | 4 | 39272611
| VV |  | mimo stávající chodby | [15 empty] | VV | 2 | 1 | True | 0 | ROZPOCET
| VV |  | 432,90 |  | 432.9 | [13 empty] | VV | 2 | 2 | True | 0 | ROZPOCET
| VV |  | Součet |  | 432.9 | [13 empty] | VV | 2 | 4 | True | 1 | ROZPOCET
37 | K | 949101111 | Lešení pomocné pracovní pro objekty pozemních staveb pro zatížení do 150 kg/m2, o výšce lešeňové podlahy do 1,9 m | m2 | 551.7 |  | 0 | CS ÚRS 2023 01 |  |  | základní | 0.105 | 57.9285 | 0.00013 | 0.071721 | 0 | 0 | 4 | K | 2 |  |  |  | ROZPOCET | 0 | 0 | 0 | 0 | 0 | 1 | 0 | 4 | 273012316
| Online PSC |  | https://podminky.urs.cz/item/CS_URS_2023_01/949101111 | [15 empty] | Online PSC | 2
38 | K | 952901114 | Vyčištění budov nebo objektů před předáním do užívání budov bytové nebo občanské výstavby, světlé výšky podlaží přes 4 m | m2 | 551.7 |  | 0 | CS ÚRS 2023 01 |  |  | základní | 0.354 | 195.3018 | 4e-05 | 0.022068 | 0 | 0 | 4 | K | 2 |  |  |  | ROZPOCET | 0 | 0 | 0 | 0 | 0 | 1 | 0 | 4 | -380041904
| Online PSC |  | https://podminky.urs.cz/item/CS_URS_2023_01/952901114 | [15 empty] | Online PSC | 2
| D | 997 | Přesun sutě |  |  |  | 0 | [5 empty] | 833.54 |  | 0 |  | 0 | 1 | D | 1 |  |  |  | ROZPOCET | [6 empty] | 0
39 | K | 997013217 | Vnitrostaveništní doprava suti a vybouraných hmot vodorovně do 50 m svisle ručně pro budovy a haly výšky přes 21 do 24 m | t | 56.8 |  | 0 | CS ÚRS 2023 01 |  |  | základní | 10.3 | 585.04 | 0 | 0 | 0 | 0 | 4 | K | 2 |  |  |  | ROZPOCET | 0 | 0 | 0 | 0 | 0 | 1 | 0 | 4 | -308567700
| Online PSC |  | https://podminky.urs.cz/item/CS_URS_2023_01/997013217 | [15 empty] | Online PSC | 2
40 | K | 997013219 | Vnitrostaveništní doprava suti a vybouraných hmot vodorovně do 50 m Příplatek k cenám -3111 až -3217 za zvětšenou vodorovnou dopravu přes vymezenou dopravní vzdálenost za každých dalších i započatých 10 m | t | 908.8 |  | 0 | CS ÚRS 2023 01 |  |  | základní | 0.26 | 236.288 | 0 | 0 | 0 | 0 | 4 | K | 2 |  |  |  | ROZPOCET | 0 | 0 | 0 | 0 | 0 | 1 | 0 | 4 | -21028798
| Online PSC |  | https://podminky.urs.cz/item/CS_URS_2023_01/997013219 | [15 empty] | Online PSC | 2
| VV |  | 56,8*16 |  | 908.8 | [13 empty] | VV | 2 | 2 | True | 0 | ROZPOCET
| VV |  | Součet |  | 908.8 | [13 empty] | VV | 2 | 4 | True | 1 | ROZPOCET
41 | K | 997013501 | Odvoz suti a vybouraných hmot na skládku nebo meziskládku se složením, na vzdálenost do 1 km | t | 56.8 |  | 0 | CS ÚRS 2023 01 |  |  | základní | 0.125 | 7.1 | 0 | 0 | 0 | 0 | 4 | K | 2 |  |  |  | ROZPOCET | 0 | 0 | 0 | 0 | 0 | 1 | 0 | 4 | -157666343
| Online PSC |  | https://podminky.urs.cz/item/CS_URS_2023_01/997013501 | [15 empty] | Online PSC | 2
42 | K | 997013509 | Odvoz suti a vybouraných hmot na skládku nebo meziskládku se složením, na vzdálenost Příplatek k ceně za každý další i započatý 1 km přes 1 km | t | 852 |  | 0 | CS ÚRS 2023 01 |  |  | základní | 0.006 | 5.112 | 0 | 0 | 0 | 0 | 4 | K | 2 |  |  |  | ROZPOCET | 0 | 0 | 0 | 0 | 0 | 1 | 0 | 4 | 506840207
| Online PSC |  | https://podminky.urs.cz/item/CS_URS_2023_01/997013509 | [15 empty] | Online PSC | 2
| VV |  | 56,8*15 |  | 852 | [13 empty] | VV | 2 | 2 | True | 0 | ROZPOCET
| VV |  | Součet |  | 852 | [13 empty] | VV | 2 | 4 | True | 1 | ROZPOCET
43 | K | R-pol 997-001 | Manipulace, odstranění a likvidace stávajícího nábytku | kpl | 1 |  | 0 |  |  |  | základní | 0 | 0 | 0 | 0 | 0 | 0 | 4 | K | 2 |  |  |  | ROZPOCET | 0 | 0 | 0 | 0 | 0 | 1 | 0 | 4 | 1238000594
| VV |  | likvidace stávajících policových regálů | [15 empty] | VV | 2 | 1 | True | 0 | ROZPOCET
| VV |  | 1 |  | 1 | [13 empty] | VV | 2 | 2 | True | 0 | ROZPOCET
| VV |  | Součet |  | 1 | [13 empty] | VV | 2 | 4 | True | 1 | ROZPOCET
44 | K | 997013631 | Poplatek za uložení stavebního odpadu na skládce (skládkovné) směsného stavebního a demoličního zatříděného do Katalogu odpadů pod kódem 17 09 04 | t | 56.8 |  | 0 | CS ÚRS 2023 01 |  |  | základní | 0 | 0 | 0 | 0 | 0 | 0 | 4 | K | 2 |  |  |  | ROZPOCET | 0 | 0 | 0 | 0 | 0 | 1 | 0 | 4 | -480432225
| Online PSC |  | https://podminky.urs.cz/item/CS_URS_2023_01/997013631 | [15 empty] | Online PSC | 2
| D | 998 | Přesun hmot |  |  |  | 0 | [5 empty] | 303.732 |  | 0 |  | 0 | 1 | D | 1 |  |  |  | ROZPOCET | [6 empty] | 0
45 | K | 998018003 | Přesun hmot pro budovy občanské výstavby, bydlení, výrobu a služby ruční - bez užití mechanizace vodorovná dopravní vzdálenost do 100 m pro budovy s jakoukoliv nosnou konstrukcí výšky přes 12 do 24 m | t | 46.8 |  | 0 | CS ÚRS 2023 01 |  |  | základní | 4.93 | 230.724 | 0 | 0 | 0 | 0 | 4 | K | 2 |  |  |  | ROZPOCET | 0 | 0 | 0 | 0 | 0 | 1 | 0 | 4 | 120273359
| Online PSC |  | https://podminky.urs.cz/item/CS_URS_2023_01/998018003 | [15 empty] | Online PSC | 2
46 | K | 998018011 | Přesun hmot pro budovy občanské výstavby, bydlení, výrobu a služby ruční - bez užití mechanizace Příplatek k cenám za ruční zvětšený přesun přes vymezenou největší dopravní vzdálenost za každých dalších i započatých 100 m | t | 46.8 |  | 0 | CS ÚRS 2023 01 |  |  | základní | 1.56 | 73.008 | 0 | 0 | 0 | 0 | 4 | K | 2 |  |  |  | ROZPOCET | 0 | 0 | 0 | 0 | 0 | 1 | 0 | 4 | -2110463067
| Online PSC |  | https://podminky.urs.cz/item/CS_URS_2023_01/998018011 | [15 empty] | Online PSC | 2
| D | PSV | Práce a dodávky PSV |  |  |  | 0 | [5 empty] | 1731.5277 |  | 31.0726 |  | 19.2277 | 2 | D | 0 |  |  |  | ROZPOCET | [6 empty] | 0
| D | 714 | Akustická a protiotřesová opatření |  |  |  | 0 | [5 empty] | 0 |  | 0 |  | 0 | 2 | D | 1 |  |  |  | ROZPOCET | [6 empty] | 0
47 | K | R-pol 714-001 | Montáž akustického podhledu tl. 100 mm - vč. všech syst. detailů, roštu, lišt, kotvení, spojovacího a pomocného materiálu | m2 | 150 |  | 0 |  |  |  | základní | 0 | 0 | 0 | 0 | 0 | 0 | 16 | K | 2 |  |  |  | ROZPOCET | 0 | 0 | 0 | 0 | 0 | 1 | 0 | 16 | 1808394664
| VV |  | velká studovna | [15 empty] | VV | 2 | 1 | True | 0 | ROZPOCET
| VV |  | 150 |  | 150 | [13 empty] | VV | 2 | 2 | True | 0 | ROZPOCET
| VV |  | Součet |  | 150 | [13 empty] | VV | 2 | 4 | True | 1 | ROZPOCET
48 | M | R-pol 714-002 | akustický podhled tl. 100 mm | m2 | 165 |  | 0 |  |  |  | základní | 0 | 0 | 0 | 0 | 0 | 0 | 32 | M | 2 |  |  |  | ROZPOCET | 0 | 0 | 0 | 0 | 0 | 1 | 0 | 16 | -2017790487
| VV |  | 150*1,1 'Přepočtené koeficientem množství |  | 165 | [13 empty] | VV | 2 | 2 | False | 1 | ROZPOCET
49 | K | R-pol 714-003 | Montáž akustického podhledu tl. 80 mm - vč. všech syst. detailů, roštu, lišt, kotvení, spojovacího a pomocného materiálu | m2 | 50 |  | 0 |  |  |  | základní | 0 | 0 | 0 | 0 | 0 | 0 | 16 | K | 2 |  |  |  | ROZPOCET | 0 | 0 | 0 | 0 | 0 | 1 | 0 | 16 | 1997926794
| VV |  | malá studovna | [15 empty] | VV | 2 | 1 | True | 0 | ROZPOCET
| VV |  | 50 |  | 50 | [13 empty] | VV | 2 | 2 | True | 0 | ROZPOCET
| VV |  | Součet |  | 50 | [13 empty] | VV | 2 | 4 | True | 1 | ROZPOCET
50 | M | R-pol 714-004 | akustický podhled tl. 80 mm |  | 55 |  | 0 |  |  |  | základní | 0 | 0 | 0 | 0 | 0 | 0 | 32 | M | 2 |  |  |  | ROZPOCET | 0 | 0 | 0 | 0 | 0 | 1 | 0 | 16 | 153033557
| VV |  | 50*1,1 'Přepočtené koeficientem množství |  | 55 | [13 empty] | VV | 2 | 2 | False | 1 | ROZPOCET
51 | K | R-pol 714-005 | Montáž akustického podhledu tl. 50 mm - vč. všech syst. detailů, roštu, lišt, kotvení, spojovacího a pomocného materiálu | m2 | 50 |  | 0 |  |  |  | základní | 0 | 0 | 0 | 0 | 0 | 0 | 16 | K | 2 |  |  |  | ROZPOCET | 0 | 0 | 0 | 0 | 0 | 1 | 0 | 16 | -1626423158
52 | M | R-pol 714-006 | akustický podhled tl. 50 mm (malá studovna) | m2 | 22 |  | 0 |  |  |  | základní | 0 | 0 | 0 | 0 | 0 | 0 | 32 | M | 2 |  |  |  | ROZPOCET | 0 | 0 | 0 | 0 | 0 | 1 | 0 | 16 | 1469342242
| VV |  | malá studovna | [15 empty] | VV | 2 | 1 | True | 0 | ROZPOCET
| VV |  | 20 |  | 20 | [13 empty] | VV | 2 | 2 | True | 0 | ROZPOCET
| VV |  | Součet |  | 20 | [13 empty] | VV | 2 | 4 | True | 1 | ROZPOCET
| VV |  | 20*1,1 'Přepočtené koeficientem množství |  | 22 | [13 empty] | VV | 2 | 2 | False | 1 | ROZPOCET
53 | M | R-pol 714-007 | akustický podhled tl. 50 mm (jednací místnost) | m2 | 33 |  | 0 |  |  |  | základní | 0 | 0 | 0 | 0 | 0 | 0 | 32 | M | 2 |  |  |  | ROZPOCET | 0 | 0 | 0 | 0 | 0 | 1 | 0 | 16 | -1462761899
| VV |  | jednací místnost | [15 empty] | VV | 2 | 1 | True | 0 | ROZPOCET
| VV |  | 30 |  | 30 | [13 empty] | VV | 2 | 2 | True | 0 | ROZPOCET
| VV |  | Součet |  | 30 | [13 empty] | VV | 2 | 4 | True | 1 | ROZPOCET
| VV |  | 30*1,1 'Přepočtené koeficientem množství |  | 33 | [13 empty] | VV | 2 | 2 | False | 1 | ROZPOCET
54 | K | R-pol 714-008 | Montáž akustického obkladu tl. 100 mm - vč. všech syst. detailů, roštu, lišt, kotvení, spojovacího a pomocného materiálu | m2 | 88 |  | 0 |  |  |  | základní | 0 | 0 | 0 | 0 | 0 | 0 | 16 | K | 2 |  |  |  | ROZPOCET | 0 | 0 | 0 | 0 | 0 | 1 | 0 | 16 | -144265597
| VV |  | velká studovna | [15 empty] | VV | 2 | 1 | True | 0 | ROZPOCET
| VV |  | 23 |  | 23 | [13 empty] | VV | 2 | 2 | True | 0 | ROZPOCET
| VV |  | jednací místnost | [15 empty] | VV | 2 | 1 | True | 0 | ROZPOCET
| VV |  | 65 |  | 65 | [13 empty] | VV | 2 | 2 | True | 0 | ROZPOCET
| VV |  | Součet |  | 88 | [13 empty] | VV | 2 | 4 | True | 1 | ROZPOCET
55 | M | R-pol 714-009 | akustický obklad tl. 100 mm | m2 | 96.8 |  | 0 |  |  |  | základní | 0 | 0 | 0 | 0 | 0 | 0 | 32 | M | 2 |  |  |  | ROZPOCET | 0 | 0 | 0 | 0 | 0 | 1 | 0 | 16 | -550018956
| VV |  | 88*1,1 'Přepočtené koeficientem množství |  | 96.8 | [13 empty] | VV | 2 | 2 | False | 1 | ROZPOCET
56 | K | R-pol 714-010 | D+M ultra hladká akustická omítka stěn | m2 | 88 |  | 0 |  |  |  | základní | 0 | 0 | 0 | 0 | 0 | 0 | 16 | K | 2 |  |  |  | ROZPOCET | 0 | 0 | 0 | 0 | 0 | 1 | 0 | 16 | -345687984
57 | K | R-pol 714-011 | D+M ultra hladká akustická omítka stropů | m2 | 250 |  | 0 |  |  |  | základní | 0 | 0 | 0 | 0 | 0 | 0 | 16 | K | 2 |  |  |  | ROZPOCET | 0 | 0 | 0 | 0 | 0 | 1 | 0 | 16 | -558546272
58 | K | 998714203 | Přesun hmot pro akustická a protiotřesová opatření stanovený procentní sazbou (%) z ceny vodorovná dopravní vzdálenost do 50 m v objektech výšky přes 12 do 24 m | % | 0 |  | 0 | CS ÚRS 2023 01 |  |  | základní | 0 | 0 | 0 | 0 | 0 | 0 | 16 | K | 2 |  |  |  | ROZPOCET | 0 | 0 | 0 | 0 | 0 | 1 | 0 | 16 | 1081931067
| Online PSC |  | https://podminky.urs.cz/item/CS_URS_2023_01/998714203 | [15 empty] | Online PSC | 2
| D | 725 | Zdravotechnika - zařizovací předměty |  |  |  | 0 | [5 empty] | 0.584 |  | 0 |  | 0.02032 | 2 | D | 1 |  |  |  | ROZPOCET | [6 empty] | 0
59 | K | 725210821 | Demontáž umyvadel bez výtokových armatur umyvadel | soubor | 1 |  | 0 | CS ÚRS 2023 01 |  |  | základní | 0.362 | 0.362 | 0 | 0 | 0.01946 | 0.01946 | 16 | K | 2 |  |  |  | ROZPOCET | 0 | 0 | 0 | 0 | 0 | 1 | 0 | 16 | -428195806
| Online PSC |  | https://podminky.urs.cz/item/CS_URS_2023_01/725210821 | [15 empty] | Online PSC | 2
60 | K | 725820802 | Demontáž baterií stojánkových do 1 otvoru | soubor | 1 |  | 0 | CS ÚRS 2023 01 |  |  | základní | 0.222 | 0.222 | 0 | 0 | 0.00086 | 0.00086 | 16 | K | 2 |  |  |  | ROZPOCET | 0 | 0 | 0 | 0 | 0 | 1 | 0 | 16 | 382841741
| Online PSC |  | https://podminky.urs.cz/item/CS_URS_2023_01/725820802 | [15 empty] | Online PSC | 2
61 | K | R-pol 725-001 | Zaslepení stávajících vývodů ZTI | ks | 3 |  | 0 |  |  |  | základní | 0 | 0 | 0 | 0 | 0 | 0 | 16 | K | 2 |  |  |  | ROZPOCET | 0 | 0 | 0 | 0 | 0 | 1 | 0 | 16 | -358714413
| D | 741 | Elektroinstalace - silnoproud |  |  |  | 0 | [5 empty] | 4.958 |  | 0 |  | 0 | 2 | D | 1 |  |  |  | ROZPOCET | [6 empty] | 0
62 | K | 741210201R | Montáž skříňky rozváděče do 200 kg | kus | 1 |  | 0 |  |  |  | základní | 4.958 | 4.958 | 0 | 0 | 0 | 0 | 16 | K | 2 |  |  |  | ROZPOCET | 0 | 0 | 0 | 0 | 0 | 1 | 0 | 16 | -535903055
| VV |  | 1 |  | 1 | [13 empty] | VV | 2 | 2 | True | 0 | ROZPOCET
| VV |  | Součet |  | 1 | [13 empty] | VV | 2 | 4 | True | 1 | ROZPOCET
63 | M | R-pol 741-001 | oceloplechová skříň s ostěním DR k rozvaděči R2, dolní část dveří perforovaná pro přívod vzduchu, požární odolnost EW 60 DP1 nebo EI 30 DP1-S, rozměr 625x2055 mm, vč. finální povrchové úpravy | kus | 1 |  | 0 |  |  |  | základní | 0 | 0 | 0 | 0 | 0 | 0 | 32 | M | 2 |  |  |  | ROZPOCET | 0 | 0 | 0 | 0 | 0 | 1 | 0 | 16 | -1363438475
64 | K | R-pol 741-002 | Demontáž elektroinstalace (osvetlění, vypínače, zásuvka atd.) | kpl | 1 |  | 0 |  |  |  | základní | 0 | 0 | 0 | 0 | 0 | 0 | 16 | K | 2 |  |  |  | ROZPOCET | 0 | 0 | 0 | 0 | 0 | 1 | 0 | 16 | 1757850949
65 | K | R-pol 741-003 | Přesun strukturované kabeláže pod oknem v Malé studovně pod povrchové lišty | kpl | 1 |  | 0 |  |  |  | základní | 0 | 0 | 0 | 0 | 0 | 0 | 16 | K | 2 |  |  |  | ROZPOCET | 0 | 0 | 0 | 0 | 0 | 1 | 0 | 16 | -252064695
| D | 761 | Konstrukce prosvětlovací |  |  |  | 0 | [5 empty] | 0 |  | 0 |  | 0 | 2 | D | 1 |  |  |  | ROZPOCET | [6 empty] | 0
66 | K | R-pol 761-001 | D+M vnitřní celoskleněné jednokřídlé otevíravé dveře osazené v Al rámu, rozměr 1060x2270 mm, požár. od. EW30DP3-C, bezp. čiré sklo, ozn S01 | ks | 1 |  | 0 |  |  |  | základní | 0 | 0 | 0 | 0 | 0 | 0 | 16 | K | 2 |  |  |  | ROZPOCET | 0 | 0 | 0 | 0 | 0 | 1 | 0 | 16 | 828761081
| P |  | Poznámka k položce: - viz. tab. skleněných kcí - vč. všech syst. detailů, rámu, lišt, křídel, kování, povrchové úpravy, pomocného a spojovacího materiálu | [15 empty] | P | 2
67 | K | R-pol 761-002 | D+M vnitřní celoskleněná pevná příčka osazená v Al rámu, požární odolnost EI45,rozměr 1665x2270 mm, bezp. čiré sklo, ozn. S02 | ks | 2 |  | 0 |  |  |  | základní | 0 | 0 | 0 | 0 | 0 | 0 | 16 | K | 2 |  |  |  | ROZPOCET | 0 | 0 | 0 | 0 | 0 | 1 | 0 | 16 | -188118037
| P |  | Poznámka k položce: - viz. tab. skleněných kcí - vč. všech syst. detailů, rámu, lišt, kování, povrchové úpravy, pomocného a spojovacího materiálu | [15 empty] | P | 2
68 | K | R-pol 761-003 | D+M vnitřní celoskleněné dvoukřídlé otevíravé dveře osazené v Al rámu, rozměr 2100x2270 mm, požár. od. EW30DP3-C, bezp. čiré sklo, ozn. S03 | ks | 1 |  | 0 |  |  |  | základní | 0 | 0 | 0 | 0 | 0 | 0 | 16 | K | 2 |  |  |  | ROZPOCET | 0 | 0 | 0 | 0 | 0 | 1 | 0 | 16 | 1896871447
| P |  | Poznámka k položce: - viz. tab. skleněných kcí - vč. všech syst. detailů, rámu, lišt, křídel, kování, povrchové úpravy, pomocného a spojovacího materiálu | [15 empty] | P | 2
69 | K | R-pol 761-004 | D+M vnitřní celoskleněná pevná příčka osazená v Al rámu, požární odolnost EI 45, rozměr 2100x2270 mm, bezp. čiré sklo, ozn. S04 | ks | 1 |  | 0 |  |  |  | základní | 0 | 0 | 0 | 0 | 0 | 0 | 16 | K | 2 |  |  |  | ROZPOCET | 0 | 0 | 0 | 0 | 0 | 1 | 0 | 16 | 199657163
| P |  | Poznámka k položce: - viz. tab. skleněných kcí - vč. všech syst. detailů, rámu, lišt, kování, povrchové úpravy, pomocného a spojovacího materiálu | [15 empty] | P | 2
70 | K | R-pol 761-005 | D+M vnitřní celoskleněná pevná příčka s jednokřídlými otevíravými dveřmi, příčka a dveře osazeny v Al rámu, rozměr 1700x2270 mm, požár. od. EW30DP3-C, bezp. čiré sklo, ozn. ozn S05 | ks | 1 |  | 0 |  |  |  | základní | 0 | 0 | 0 | 0 | 0 | 0 | 16 | K | 2 |  |  |  | ROZPOCET | 0 | 0 | 0 | 0 | 0 | 1 | 0 | 16 | 1320818164
| P |  | Poznámka k položce: - viz. tab. skleněných kcí - vč. všech syst. detailů, rámu, lišt, křídel, kování, povrchové úpravy, pomocného a spojovacího materiálu | [15 empty] | P | 2
71 | K | R-pol 761-006 | D+M vnitřní celoskleněná pevná příčka s jednokřídlými otevíravými dveřmi, příčka a dveře osazeny v Al rámu, rozměr 4280x2270 mm, bezp. čiré sklo, ozn. S06 | ks | 1 |  | 0 |  |  |  | základní | 0 | 0 | 0 | 0 | 0 | 0 | 16 | K | 2 |  |  |  | ROZPOCET | 0 | 0 | 0 | 0 | 0 | 1 | 0 | 16 | 647616683
| P |  | Poznámka k položce: - viz. tab. skleněných kcí - vč. všech syst. detailů, rámu, lišt, křídel, kování, povrchové úpravy, pomocného a spojovacího materiálu | [15 empty] | P | 2
72 | K | R-pol 761-007 | D+M vnitřní celoskleněná pevná příčka s jednokřídlými otevíravými dveřmi, příčka a dveře osazeny v Al rámu, rozměr 4295x2270 mm, bezp. čiré sklo, ozn. S07 | ks | 1 |  | 0 |  |  |  | základní | 0 | 0 | 0 | 0 | 0 | 0 | 16 | K | 2 |  |  |  | ROZPOCET | 0 | 0 | 0 | 0 | 0 | 1 | 0 | 16 | -295112287
| P |  | Poznámka k položce: - viz. tab. skleněných kcí - vč. všech syst. detailů, rámu, lišt, křídel, kování, povrchové úpravy, pomocného a spojovacího materiálu | [15 empty] | P | 2
73 | K | R-pol 761-008 | D+M vnitřní celoskleněná pevná příčka s jednokřídlými otevíravými dveřmi, příčka a dveře osazeny v Al rámu, rozměr 4850x2270 mm, bezp. čiré sklo, ozn. S08 | ks | 1 |  | 0 |  |  |  | základní | 0 | 0 | 0 | 0 | 0 | 0 | 16 | K | 2 |  |  |  | ROZPOCET | 0 | 0 | 0 | 0 | 0 | 1 | 0 | 16 | -500481754
| P |  | Poznámka k položce: - viz. tab. skleněných kcí - vč. všech syst. detailů, rámu, lišt, křídel, kování, povrchové úpravy, pomocného a spojovacího materiálu | [15 empty] | P | 2
74 | K | R-pol 761-009 | D+M vnitřní celoskleněné dvoukřídlé otevíravé dveře osazené v Al rámu, požár. od. EW30DP3-C, rozměr 1800x2270 mm, bezp. čiré sklo, ozn. S09 | ks | 2 |  | 0 |  |  |  | základní | 0 | 0 | 0 | 0 | 0 | 0 | 16 | K | 2 |  |  |  | ROZPOCET | 0 | 0 | 0 | 0 | 0 | 1 | 0 | 16 | -1041042093
| P |  | Poznámka k položce: - viz. tab. skleněných kcí - vč. všech syst. detailů, rámu, lišt, křídel, kování, povrchové úpravy, pomocného a spojovacího materiálu | [15 empty] | P | 2
75 | K | 998761203 | Přesun hmot pro konstrukce prosvětlovací stanovený procentní sazbou (%) z ceny vodorovná dopravní vzdálenost do 50 m v objektech výšky přes 12 do 24 m | % | 5042 |  | 0 | CS ÚRS 2023 01 |  |  | základní | 0 | 0 | 0 | 0 | 0 | 0 | 16 | K | 2 |  |  |  | ROZPOCET | 0 | 0 | 0 | 0 | 0 | 1 | 0 | 16 | -45858013
| Online PSC |  | https://podminky.urs.cz/item/CS_URS_2023_01/998761203 | [15 empty] | Online PSC | 2
| D | 761R | Konstrukce stínící |  |  |  | 0 | [5 empty] | 0 |  | 0 |  | 0 | 2 | D | 1 |  |  |  | ROZPOCET | [6 empty] | 0
76 | K | R-pol 761R-001 | D+M zastínění screeny, propustnost 50 %, šedý, rozměr 3950 x 2350 mm | ks | 10 |  | 0 |  |  |  | základní | 0 | 0 | 0 | 0 | 0 | 0 | 4 | K | 2 |  |  |  | ROZPOCET | 0 | 0 | 0 | 0 | 0 | 1 | 0 | 4 | 1685580146
| P |  | Poznámka k položce: - vč. rolet - Velká studovna : 8x - Malá studovna : 3x - Jednačky : 3x - Pozn.: Rozměry oken a otvorů oken je nutné před objednáním přesně zaměřit | [15 empty] | P | 2
77 | K | R-pol 761R-002 | D+M zastínění screeny, propustnost 50 %, šedý, rozměr 2000 x 2350 mm | ks | 1 |  | 0 |  |  |  | základní | 0 | 0 | 0 | 0 | 0 | 0 | 4 | K | 2 |  |  |  | ROZPOCET | 0 | 0 | 0 | 0 | 0 | 1 | 0 | 4 | -1897862026
| P |  | Poznámka k položce: - vč. rolet - Velká studovna : 1x - Pozn.: Rozměry oken a otvorů oken je nutné před objednáním přesně zaměřit | [15 empty] | P | 2
78 | K | R-pol 761R-003 | D+M zastínění screeny, zatemňující 95 %, šedý, rozměr 3950 x 2350 mm | ks | 4 |  | 0 |  |  |  | základní | 0 | 0 | 0 | 0 | 0 | 0 | 4 | K | 2 |  |  |  | ROZPOCET | 0 | 0 | 0 | 0 | 0 | 1 | 0 | 4 | 1860588069
| P |  | Poznámka k položce: - vč. rolet - Velká studovna : 2x - Malá studovna : 2x - Pozn.: Rozměry oken a otvorů oken je nutné před objednáním přesně zaměřit | [15 empty] | P | 2
79 | K | R-pol 761R-004 | D+M dělící závěsy se závažím, neprůhledný, šedivý, rozměr 6500 x 2300 mm | ks | 16 |  | 0 |  |  |  | základní | 0 | 0 | 0 | 0 | 0 | 0 | 4 | K | 2 |  |  |  | ROZPOCET | 0 | 0 | 0 | 0 | 0 | 1 | 0 | 4 | 352559689
| P |  | Poznámka k položce: - vč. kolejnice závěsu, ocelová montovaná na příhr.kci 8x - 6,6bm - dělící závěs ... : délka místnosti - 2x 3250/2300mm - délka při nařasení 2x závěsu/na šířku místnosti ... : 2x 6500/2300mm - Velká studovna : 8x (2x 6500/2300mm) - Velká studovna celkem : 16x 6500/2300mm - Pozn.: Rozměry pro dělící závěsy (výška pod ocelový nosník) je potřeba přeměřit u každého nosníku zvlášť | [15 empty] | P | 2
80 | K | 998761R203 | Přesun hmot pro konstrukce prosvětlovací stanovený procentní sazbou (%) z ceny vodorovná dopravní vzdálenost do 50 m v objektech výšky přes 12 do 24 m | % | 6953.755 |  | 0 |  |  |  | základní | 0 | 0 | 0 | 0 | 0 | 0 | 16 | K | 2 |  |  |  | ROZPOCET | 0 | 0 | 0 | 0 | 0 | 1 | 0 | 16 | 1285296697
| D | 762 | Konstrukce tesařské |  |  |  | 0 | [5 empty] | 7.209 |  | 0.56046 |  | 0 | 2 | D | 1 |  |  |  | ROZPOCET | [6 empty] | 0
81 | K | 762081150 | Hoblování hraněného řeziva přímo na staveništi ve staveništní dílně | m3 | 0.885 |  | 0 | CS ÚRS 2023 01 |  |  | základní | 3.4 | 3.009 | 0 | 0 | 0 | 0 | 16 | K | 2 |  |  |  | ROZPOCET | 0 | 0 | 0 | 0 | 0 | 1 | 0 | 16 | -1763630345
| Online PSC |  | https://podminky.urs.cz/item/CS_URS_2023_01/762081150 | [15 empty] | Online PSC | 2
| VV |  | velká studovna | [15 empty] | VV | 2 | 1 | True | 0 | ROZPOCET
| VV |  | 11*0,10*0,14 |  | 0.154 | [13 empty] | VV | 2 | 2 | True | 0 | ROZPOCET
| VV |  | jednací místnosti | [15 empty] | VV | 2 | 1 | True | 0 | ROZPOCET
| VV |  | 29*0,14*0,18 |  | 0.731 | [13 empty] | VV | 2 | 2 | True | 0 | ROZPOCET
| VV |  | Součet |  | 0.885 | [13 empty] | VV | 2 | 4 | True | 1 | ROZPOCET
82 | K | 762512261R | Podlahové konstrukce podkladové montáž roštu podkladového | m | 40 |  | 0 |  |  |  | základní | 0.105 | 4.2 | 1e-05 | 0.0004 | 0 | 0 | 16 | K | 2 |  |  |  | ROZPOCET | 0 | 0 | 0 | 0 | 0 | 1 | 0 | 16 | 2111063717
| VV |  | velká studovna | [15 empty] | VV | 2 | 1 | True | 0 | ROZPOCET
| VV |  | 11 |  | 11 | [13 empty] | VV | 2 | 2 | True | 0 | ROZPOCET
| VV |  | jednací místnosti | [15 empty] | VV | 2 | 1 | True | 0 | ROZPOCET
| VV |  | 29 |  | 29 | [13 empty] | VV | 2 | 2 | True | 0 | ROZPOCET
| VV |  | Součet |  | 40 | [13 empty] | VV | 2 | 4 | True | 1 | ROZPOCET
83 | M | 60512130 | hranol stavební řezivo průřezu do 224cm2 do dl 6m | m3 | 0.177 |  | 0 | CS ÚRS 2023 01 |  |  | základní | 0 | 0 | 0.55 | 0.09735 | 0 | 0 | 32 | M | 2 |  |  |  | ROZPOCET | 0 | 0 | 0 | 0 | 0 | 1 | 0 | 16 | 863410811
| VV |  | velká studovna | [15 empty] | VV | 2 | 1 | True | 0 | ROZPOCET
| VV |  | 11*0,10*0,14 |  | 0.154 | [13 empty] | VV | 2 | 2 | True | 0 | ROZPOCET
| VV |  | Součet |  | 0.154 | [13 empty] | VV | 2 | 4 | True | 1 | ROZPOCET
| VV |  | 0,154*1,15 'Přepočtené koeficientem množství |  | 0.177 | [13 empty] | VV | 2 | 2 | False | 1 | ROZPOCET
84 | M | 60512135 | hranol stavební řezivo průřezu do 288cm2 do dl 6m | m3 | 0.841 |  | 0 | CS ÚRS 2023 01 |  |  | základní | 0 | 0 | 0.55 | 0.46255 | 0 | 0 | 32 | M | 2 |  |  |  | ROZPOCET | 0 | 0 | 0 | 0 | 0 | 1 | 0 | 16 | 1618874028
| VV |  | jednací místnosti | [15 empty] | VV | 2 | 1 | True | 0 | ROZPOCET
| VV |  | 29*0,14*0,18 |  | 0.731 | [13 empty] | VV | 2 | 2 | True | 0 | ROZPOCET
| VV |  | Součet |  | 0.731 | [13 empty] | VV | 2 | 4 | True | 1 | ROZPOCET
| VV |  | 0,731*1,15 'Přepočtené koeficientem množství |  | 0.841 | [13 empty] | VV | 2 | 2 | False | 1 | ROZPOCET
85 | K | 762595001R | Spojovací prostředky nosných konstrukcí hřebíky, vruty | m3 | 0.885 |  | 0 |  |  |  | základní | 0 | 0 | 0.00018 | 0.0001593 | 0 | 0 | 16 | K | 2 |  |  |  | ROZPOCET | 0 | 0 | 0 | 0 | 0 | 1 | 0 | 16 | 656153406
| VV |  | velká studovna | [15 empty] | VV | 2 | 1 | True | 0 | ROZPOCET
| VV |  | 11*0,10*0,14 |  | 0.154 | [13 empty] | VV | 2 | 2 | True | 0 | ROZPOCET
| VV |  | jednací místnosti | [15 empty] | VV | 2 | 1 | True | 0 | ROZPOCET
| VV |  | 29*0,14*0,18 |  | 0.731 | [13 empty] | VV | 2 | 2 | True | 0 | ROZPOCET
| VV |  | Součet |  | 0.885 | [13 empty] | VV | 2 | 4 | True | 1 | ROZPOCET
| D | 763 | Konstrukce suché výstavby |  |  |  | 0 | [5 empty] | 231.4972 |  | 4.8246 |  | 0.78285 | 2 | D | 1 |  |  |  | ROZPOCET | [6 empty] | 0
86 | K | 763131821 | Demontáž podhledu nebo samostatného požárního předělu ze sádrokartonových desek s nosnou konstrukcí dvouvrstvou z ocelových profilů, opláštění jednoduché | m2 | 45 |  | 0 | CS ÚRS 2023 01 |  |  | základní | 0.204 | 9.18 | 0 | 0 | 0.01721 | 0.77445 | 16 | K | 2 |  |  |  | ROZPOCET | 0 | 0 | 0 | 0 | 0 | 1 | 0 | 16 | -746548682
| Online PSC |  | https://podminky.urs.cz/item/CS_URS_2023_01/763131821 | [15 empty] | Online PSC | 2
| VV |  | demontáž podhledu jednačky | [15 empty] | VV | 2 | 1 | True | 0 | ROZPOCET
| VV |  | 45 |  | 45 | [13 empty] | VV | 2 | 2 | True | 0 | ROZPOCET
| VV |  | Součet |  | 45 | [13 empty] | VV | 2 | 4 | True | 1 | ROZPOCET
87 | K | 763101814 | Vyřezání otvoru v sádrokartonové desce v příčkách nebo v předsazených stěnách s jednoduchým opláštěním velikosti otvoru přes 0,05 do 0,10 m2 | kus | 2 |  | 0 | CS ÚRS 2023 01 |  |  | základní | 0.26 | 0.52 | 0 | 0 | 0.0012 | 0.0024 | 16 | K | 2 |  |  |  | ROZPOCET | 0 | 0 | 0 | 0 | 0 | 1 | 0 | 16 | -2116581032
| Online PSC |  | https://podminky.urs.cz/item/CS_URS_2023_01/763101814 | [15 empty] | Online PSC | 2
| VV |  | Prostupy VZT průměr 300mm | [15 empty] | VV | 2 | 1 | True | 0 | ROZPOCET
| VV |  | 2 |  | 2 | [13 empty] | VV | 2 | 2 | True | 0 | ROZPOCET
| VV |  | Součet |  | 2 | [13 empty] | VV | 2 | 4 | True | 1 | ROZPOCET
88 | K | 763101815 | Vyřezání otvoru v sádrokartonové desce v příčkách nebo v předsazených stěnách s jednoduchým opláštěním velikosti otvoru přes 0,10 do 0,25 m2 | kus | 2 |  | 0 | CS ÚRS 2023 01 |  |  | základní | 0.39 | 0.78 | 0 | 0 | 0.003 | 0.006 | 16 | K | 2 |  |  |  | ROZPOCET | 0 | 0 | 0 | 0 | 0 | 1 | 0 | 16 | 420252810
| Online PSC |  | https://podminky.urs.cz/item/CS_URS_2023_01/763101815 | [15 empty] | Online PSC | 2
| VV |  | Prostupy VZT průměr 450mm | [15 empty] | VV | 2 | 1 | True | 0 | ROZPOCET
| VV |  | 2 |  | 2 | [13 empty] | VV | 2 | 2 | True | 0 | ROZPOCET
| VV |  | Součet |  | 2 | [13 empty] | VV | 2 | 4 | True | 1 | ROZPOCET
89 | K | 763111313 | Příčka ze sádrokartonových desek s nosnou konstrukcí z jednoduchých ocelových profilů UW, CW jednoduše opláštěná deskou standardní A tl. 12,5 mm, příčka tl. 100 mm, profil 75, bez izolace, EI do 30 | m2 | 6 |  | 0 | CS ÚRS 2023 01 |  |  | základní | 0.927 | 5.562 | 0.02245 | 0.1347 | 0 | 0 | 16 | K | 2 |  |  |  | ROZPOCET | 0 | 0 | 0 | 0 | 0 | 1 | 0 | 16 | 1912655166
| Online PSC |  | https://podminky.urs.cz/item/CS_URS_2023_01/763111313 | [15 empty] | Online PSC | 2
90 | K | 763111417R1 | Příčka ze sádrokartonových desek s nosnou konstrukcí z jednoduchých ocelových profilů UW, CW opláštěná deskami standardními A tl. 1 x 12,5 mm s izolací tl 130 mm, EI 90, příčka tl. 150 mm, profil 100, Rw do 61 dB | m2 | 34 |  | 0 |  |  |  | základní | 1.296 | 44.064 | 0.0457 | 1.5538 | 0 | 0 | 16 | K | 2 |  |  |  | ROZPOCET | 0 | 0 | 0 | 0 | 0 | 1 | 0 | 16 | -1918512270
| VV |  | 23,50 |  | 23.5 | [13 empty] | VV | 2 | 2 | True | 0 | ROZPOCET
| VV |  | nadpraží vstupů do jednacích místností | [15 empty] | VV | 2 | 1 | True | 0 | ROZPOCET
| VV |  | 10,50 |  | 10.5 | [13 empty] | VV | 2 | 2 | True | 0 | ROZPOCET
| VV |  | Součet |  | 34 | [13 empty] | VV | 2 | 4 | True | 1 | ROZPOCET
91 | K | 763111417R2 | Příčka ze sádrokartonových desek s nosnou konstrukcí z jednoduchých ocelových profilů UW, CW opláštěná deskami standardními A tl. 1 x 12,5 mm bez TI, příčka tl. 150 mm, profil 100 | m2 | 40.6 |  | 0 |  |  |  | základní | 1.296 | 52.6176 | 0.0457 | 1.8554 | 0 | 0 | 16 | K | 2 |  |  |  | ROZPOCET | 0 | 0 | 0 | 0 | 0 | 1 | 0 | 16 | 65538708
| VV |  | 32,10 |  | 32.1 | [13 empty] | VV | 2 | 2 | True | 0 | ROZPOCET
| VV |  | kuchyňka | [15 empty] | VV | 2 | 1 | True | 0 | ROZPOCET
| VV |  | 8,50 |  | 8.5 | [13 empty] | VV | 2 | 2 | True | 0 | ROZPOCET
| VV |  | Součet |  | 40.6 | [13 empty] | VV | 2 | 4 | True | 1 | ROZPOCET
92 | K | 763431031 | Montáž podhledu minerálního včetně zavěšeného roštu skrytého s panely vyjímatelnými jakékoliv velikosti panelů | m2 | 26 |  | 0 | CS ÚRS 2023 01 |  |  | základní | 0.728 | 18.928 | 0.00132 | 0.03432 | 0 | 0 | 16 | K | 2 |  |  |  | ROZPOCET | 0 | 0 | 0 | 0 | 0 | 1 | 0 | 16 | 1524482463
| Online PSC |  | https://podminky.urs.cz/item/CS_URS_2023_01/763431031 | [15 empty] | Online PSC | 2
93 | M | 63126331 | panel akustický povrch velice porézní skelná tkanina hrana zatřená skrytá αw=0,90 A2-s1,d0 skrytý rastr bílý tl 40mm | m2 | 27.3 |  | 0 | CS ÚRS 2023 01 |  |  | základní | 0 | 0 | 0.0051 | 0.13923 | 0 | 0 | 32 | M | 2 |  |  |  | ROZPOCET | 0 | 0 | 0 | 0 | 0 | 1 | 0 | 16 | 1231477317
| VV |  | 26*1,05 'Přepočtené koeficientem množství |  | 27.3 | [13 empty] | VV | 2 | 2 | False | 1 | ROZPOCET
94 | K | 763131731R1 | Podhled minerální ostatní práce a konstrukce na minerálních podhledech čelo pro pohled | m2 | 2 |  | 0 |  |  |  | základní | 0.22 | 0.44 | 1e-05 | 2e-05 | 0 | 0 | 16 | K | 2 |  |  |  | ROZPOCET | 0 | 0 | 0 | 0 | 0 | 1 | 0 | 16 | 589406300
95 | K | 763131411 | Podhled ze sádrokartonových desek dvouvrstvá zavěšená spodní konstrukce z ocelových profilů CD, UD jednoduše opláštěná deskou standardní A, tl. 12,5 mm, bez izolace | m2 | 80.2 |  | 0 | CS ÚRS 2023 01 |  |  | základní | 0.968 | 77.6336 | 0.0122 | 0.97844 | 0 | 0 | 16 | K | 2 |  |  |  | ROZPOCET | 0 | 0 | 0 | 0 | 0 | 1 | 0 | 16 | 374428730
| Online PSC |  | https://podminky.urs.cz/item/CS_URS_2023_01/763131411 | [15 empty] | Online PSC | 2
96 | K | 763111763R | Příplatek k cenám za zahuštění profilů podhledu ze sádrokartonových desek | m2 | 20 |  | 0 |  |  |  | základní | 0.37 | 7.4 | 0.00322 | 0.0644 | 0 | 0 | 16 | K | 2 |  |  |  | ROZPOCET | 0 | 0 | 0 | 0 | 0 | 1 | 0 | 16 | 367981731
| VV |  | Zesílená zavěšená nosná kce pro preforovaný plech | [15 empty] | VV | 2 | 1 | True | 0 | ROZPOCET
| VV |  | 20 |  | 20 | [13 empty] | VV | 2 | 2 | True | 0 | ROZPOCET
| VV |  | Součet |  | 20 | [13 empty] | VV | 2 | 4 | True | 1 | ROZPOCET
97 | K | 763131714 | Podhled ze sádrokartonových desek ostatní práce a konstrukce na podhledech ze sádrokartonových desek základní penetrační nátěr | m2 | 80.2 |  | 0 | CS ÚRS 2023 01 |  |  | základní | 0.04 | 3.208 | 0.0001 | 0.00802 | 0 | 0 | 16 | K | 2 |  |  |  | ROZPOCET | 0 | 0 | 0 | 0 | 0 | 1 | 0 | 16 | -327801770
| Online PSC |  | https://podminky.urs.cz/item/CS_URS_2023_01/763131714 | [15 empty] | Online PSC | 2
98 | K | 763131731R2 | Podhled ze sádrokartonových desek ostatní práce a konstrukce na podhledech ze sádrokartonových desek čelo pr pohledy tl. 12,5 mm | m2 | 7 |  | 0 |  |  |  | základní | 0.22 | 1.54 | 1e-05 | 7e-05 | 0 | 0 | 16 | K | 2 |  |  |  | ROZPOCET | 0 | 0 | 0 | 0 | 0 | 1 | 0 | 16 | -25848338
99 | K | 763131771 | Podhled ze sádrokartonových desek Příplatek k cenám za rovinnost kvality speciální tmelení kvality Q3 | m2 | 80.2 |  | 0 | CS ÚRS 2023 01 |  |  | základní | 0.12 | 9.624 | 0.0007 | 0.05614 | 0 | 0 | 16 | K | 2 |  |  |  | ROZPOCET | 0 | 0 | 0 | 0 | 0 | 1 | 0 | 16 | -1880990956
| Online PSC |  | https://podminky.urs.cz/item/CS_URS_2023_01/763131771 | [15 empty] | Online PSC | 2
100 | K | 998763403 | Přesun hmot pro konstrukce montované z desek stanovený procentní sazbou (%) z ceny vodorovná dopravní vzdálenost do 50 m v objektech výšky přes 12 do 24 m | % | 0 |  | 0 | CS ÚRS 2023 01 |  |  | základní | 0 | 0 | 0 | 0 | 0 | 0 | 16 | K | 2 |  |  |  | ROZPOCET | 0 | 0 | 0 | 0 | 0 | 1 | 0 | 16 | 572773202
| Online PSC |  | https://podminky.urs.cz/item/CS_URS_2023_01/998763403 | [15 empty] | Online PSC | 2
| D | 766 | Konstrukce truhlářské |  |  |  | 0 | [5 empty] | 391.9685 |  | 13.5086 |  | 11.3076 | 2 | D | 1 |  |  |  | ROZPOCET | [6 empty] | 0
101 | K | 762511847 | Demontáž podlahové konstrukce podkladové z dřevoštěpkových desek jednovrstvých šroubovaných na sraz, tloušťka desky přes 15 mm | m2 | 718.4 |  | 0 | CS ÚRS 2023 01 |  |  | základní | 0.208 | 149.4272 | 0 | 0 | 0.01574 | 11.3076 | 16 | K | 2 |  |  |  | ROZPOCET | 0 | 0 | 0 | 0 | 0 | 1 | 0 | 16 | -821893634
| Online PSC |  | https://podminky.urs.cz/item/CS_URS_2023_01/762511847 | [15 empty] | Online PSC | 2
| VV |  | velká studovna - 2xDTD | [15 empty] | VV | 2 | 1 | True | 0 | ROZPOCET
| VV |  | 285,50 |  | 285.5 | [13 empty] | VV | 2 | 2 | True | 0 | ROZPOCET
| VV |  | mimo stávající chodby - 2xDTD | [15 empty] | VV | 2 | 1 | True | 0 | ROZPOCET
| VV |  | 432,90 |  | 432.9 | [13 empty] | VV | 2 | 2 | True | 0 | ROZPOCET
| VV |  | Součet |  | 718.4 | [13 empty] | VV | 2 | 4 | True | 1 | ROZPOCET
102 | K | 762511247 | Podlahové konstrukce podkladové z dřevoštěpkových desek OSB jednovrstvých šroubovaných na sraz, tloušťky desky 25 mm | m2 | 854.6 |  | 0 | CS ÚRS 2023 01 |  |  | základní | 0.23 | 196.558 | 0.01571 | 13.4258 | 0 | 0 | 16 | K | 2 |  |  |  | ROZPOCET | 0 | 0 | 0 | 0 | 0 | 1 | 0 | 16 | 2062031634
| Online PSC |  | https://podminky.urs.cz/item/CS_URS_2023_01/762511247 | [15 empty] | Online PSC | 2
| VV |  | 2x OSB deska tl. 25mm | [15 empty] | VV | 2 | 1 | True | 0 | ROZPOCET
| VV |  | 427,30*2 |  | 854.6 | [13 empty] | VV | 2 | 2 | True | 0 | ROZPOCET
| VV |  | Součet |  | 854.6 | [13 empty] | VV | 2 | 4 | True | 1 | ROZPOCET
103 | K | 762081150 | Hoblování hraněného řeziva přímo na staveništi ve staveništní dílně | m3 | 0.8 |  | 0 | CS ÚRS 2023 01 |  |  | základní | 3.4 | 2.72 | 0 | 0 | 0 | 0 | 16 | K | 2 |  |  |  | ROZPOCET | 0 | 0 | 0 | 0 | 0 | 1 | 0 | 16 | 570645590
| Online PSC |  | https://podminky.urs.cz/item/CS_URS_2023_01/762081150 | [15 empty] | Online PSC | 2
| VV |  | latě 40/60mm | [15 empty] | VV | 2 | 1 | True | 0 | ROZPOCET
| VV |  | 0,80 |  | 0.8 | [13 empty] | VV | 2 | 2 | True | 0 | ROZPOCET
| VV |  | Součet |  | 0.8 | [13 empty] | VV | 2 | 4 | True | 1 | ROZPOCET
104 | K | 762083111 | Impregnace řeziva máčením proti dřevokaznému hmyzu a houbám, třída ohrožení 1 a 2 (dřevo v interiéru) | m3 | 0.8 |  | 0 | CS ÚRS 2023 01 |  |  | základní | 1.56 | 1.248 | 0.00122 | 0.000976 | 0 | 0 | 16 | K | 2 |  |  |  | ROZPOCET | 0 | 0 | 0 | 0 | 0 | 1 | 0 | 16 | -1336054669
| Online PSC |  | https://podminky.urs.cz/item/CS_URS_2023_01/762083111 | [15 empty] | Online PSC | 2
| VV |  | latě 40/60mm | [15 empty] | VV | 2 | 1 | True | 0 | ROZPOCET
| VV |  | 0,80 |  | 0.8 | [13 empty] | VV | 2 | 2 | True | 0 | ROZPOCET
| VV |  | Součet |  | 0.8 | [13 empty] | VV | 2 | 4 | True | 1 | ROZPOCET
105 | K | 766417211 | Montáž obložení stěn rošt podkladový | m | 333.333 |  | 0 | CS ÚRS 2023 01 |  |  | základní | 0.118 | 39.3333 | 0 | 0 | 0 | 0 | 16 | K | 2 |  |  |  | ROZPOCET | 0 | 0 | 0 | 0 | 0 | 1 | 0 | 16 | -492842646
| Online PSC |  | https://podminky.urs.cz/item/CS_URS_2023_01/766417211 | [15 empty] | Online PSC | 2
| VV |  | latě 40/60mm | [15 empty] | VV | 2 | 1 | True | 0 | ROZPOCET
| VV |  | 0,80/(0,040*0,060) |  | 333.333 | [13 empty] | VV | 2 | 2 | True | 0 | ROZPOCET
| VV |  | Součet |  | 333.333 | [13 empty] | VV | 2 | 4 | True | 1 | ROZPOCET
106 | M | 60514101 | řezivo jehličnaté lať 10-25cm2 | m3 | 0.002 |  | 0 | CS ÚRS 2023 01 |  |  | základní | 0 | 0 | 0.55 | 0.0011 | 0 | 0 | 32 | M | 2 |  |  |  | ROZPOCET | 0 | 0 | 0 | 0 | 0 | 1 | 0 | 16 | -1930800849
| VV |  | latě 40/60mm | [15 empty] | VV | 2 | 1 | True | 0 | ROZPOCET
| VV |  | 0,80 |  | 0.8 | [13 empty] | VV | 2 | 2 | True | 0 | ROZPOCET
| VV |  | Součet |  | 0.8 | [13 empty] | VV | 2 | 4 | True | 1 | ROZPOCET
| VV |  | 0,8*0,00264 'Přepočtené koeficientem množství |  | 0.002 | [13 empty] | VV | 2 | 2 | False | 1 | ROZPOCET
107 | K | 762195000 | Spojovací prostředky stěn a příček hřebíky, svory, fixační prkna | m3 | 0.8 |  | 0 | CS ÚRS 2023 01 |  |  | základní | 0 | 0 | 0.01266 | 0.010128 | 0 | 0 | 16 | K | 2 |  |  |  | ROZPOCET | 0 | 0 | 0 | 0 | 0 | 1 | 0 | 16 | -1266666541
| Online PSC |  | https://podminky.urs.cz/item/CS_URS_2023_01/762195000 | [15 empty] | Online PSC | 2
| VV |  | latě 40/60mm | [15 empty] | VV | 2 | 1 | True | 0 | ROZPOCET
| VV |  | 0,80 |  | 0.8 | [13 empty] | VV | 2 | 2 | True | 0 | ROZPOCET
| VV |  | Součet |  | 0.8 | [13 empty] | VV | 2 | 4 | True | 1 | ROZPOCET
108 | K | R-pol 766-001 | D+M jednokřídlé dveře (L), rozměr 800x1970 mm, křídlo plné, dřevěné, otvíravé, kopie stávajících dveří, zárubeň ocelová bez prahu, kování kopie stávajícího, ozn. D01/L - vč. všech syst. detailů, kování, záruně, křídla, spojovacího a pomocného materiálu | ks | 1 |  | 0 |  |  |  | základní | 0 | 0 | 0 | 0 | 0 | 0 | 16 | K | 2 |  |  |  | ROZPOCET | 0 | 0 | 0 | 0 | 0 | 1 | 0 | 16 | 225130435
109 | K | R-pol 766-002 | D+M designový obklad MDF + HPL tl.18mm, včetně plast. ABS, přírodní dub, formát 600/1135 mm | m2 | 32 |  | 0 |  |  |  | základní | 0 | 0 | 0 | 0 | 0 | 0 | 16 | K | 2 |  |  |  | ROZPOCET | 0 | 0 | 0 | 0 | 0 | 1 | 0 | 16 | 1577731110
| P |  | Poznámka k položce: barevnost bude upřesněna a určena architektem na stavbě | [15 empty] | P | 2
110 | K | 762810032 | Záklop stropů z dřevoštěpkových desek OSB šroubovaných na rošt na sraz, tloušťky desky 12 mm | m2 | 9 |  | 0 | CS ÚRS 2023 01 |  |  | základní | 0.298 | 2.682 | 0.00785 | 0.07065 | 0 | 0 | 16 | K | 2 |  |  |  | ROZPOCET | 0 | 0 | 0 | 0 | 0 | 1 | 0 | 16 | 495019045
| Online PSC |  | https://podminky.urs.cz/item/CS_URS_2023_01/762810032 | [15 empty] | Online PSC | 2
| VV |  | podklad pro trapézový plech | [15 empty] | VV | 2 | 1 | True | 0 | ROZPOCET
| VV |  | 9 |  | 9 | [13 empty] | VV | 2 | 2 | True | 0 | ROZPOCET
| VV |  | Součet |  | 9 | [13 empty] | VV | 2 | 4 | True | 1 | ROZPOCET
111 | K | 998766203 | Přesun hmot pro konstrukce truhlářské stanovený procentní sazbou (%) z ceny vodorovná dopravní vzdálenost do 50 m v objektech výšky přes 12 do 24 m | % | 0 |  | 0 | CS ÚRS 2023 01 |  |  | základní | 0 | 0 | 0 | 0 | 0 | 0 | 16 | K | 2 |  |  |  | ROZPOCET | 0 | 0 | 0 | 0 | 0 | 1 | 0 | 16 | 1444046678
| Online PSC |  | https://podminky.urs.cz/item/CS_URS_2023_01/998766203 | [15 empty] | Online PSC | 2
| D | 767 | Konstrukce zámečnické |  |  |  | 0 | [5 empty] | 302.5899 |  | 0.45675 |  | 0 | 2 | D | 1 |  |  |  | ROZPOCET | [6 empty] | 0
112 | K | 767584522R | Montáž kovových podhledů, na nosný rošt do betonové konstrukce | m2 | 22 |  | 0 |  |  |  | základní | 1.22 | 26.84 | 5e-05 | 0.0011 | 0 | 0 | 16 | K | 2 |  |  |  | ROZPOCET | 0 | 0 | 0 | 0 | 0 | 1 | 0 | 16 | -973937918
| P |  | Poznámka k položce: vč. kotvení, lišt, dilatace, pomocného a spojovacího materiálu | [15 empty] | P | 2
| VV |  | Montáž děrovaného plechu | [15 empty] | VV | 2 | 1 | True | 0 | ROZPOCET
| VV |  | 22 |  | 22 | [13 empty] | VV | 2 | 2 | True | 0 | ROZPOCET
| VV |  | Součet |  | 22 | [13 empty] | VV | 2 | 4 | True | 1 | ROZPOCET
113 | M | R-pol 767-001 | děrovaný plech ocelový | m2 | 24.2 |  | 0 |  |  |  | základní | 0 | 0 | 0 | 0 | 0 | 0 | 32 | M | 2 |  |  |  | ROZPOCET | 0 | 0 | 0 | 0 | 0 | 1 | 0 | 16 | -277249108
114 | K | 767995111 | Montáž ostatních atypických zámečnických konstrukcí hmotnosti do 5 kg | kg | 3.545 |  | 0 | CS ÚRS 2023 01 |  |  | základní | 0.266 | 0.94297 | 7e-05 | 0.00024815 | 0 | 0 | 16 | K | 2 |  |  |  | ROZPOCET | 0 | 0 | 0 | 0 | 0 | 1 | 0 | 16 | -1744154867
| Online PSC |  | https://podminky.urs.cz/item/CS_URS_2023_01/767995111 | [15 empty] | Online PSC | 2
| VV |  | osazení L profil 60x60x8 mm, hmotnost : 7,09 kg/m | [15 empty] | VV | 2 | 1 | True | 0 | ROZPOCET
| VV |  | 7,09*0,50 |  | 3.545 | [13 empty] | VV | 2 | 2 | True | 0 | ROZPOCET
| VV |  | Součet |  | 3.545 | [13 empty] | VV | 2 | 4 | True | 1 | ROZPOCET
115 | K | 767995111 | Montáž ostatních atypických zámečnických konstrukcí hmotnosti do 5 kg | kg | 3.545 |  | 0 | CS ÚRS 2023 01 |  |  | základní | 0.266 | 0.94297 | 7e-05 | 0.00024815 | 0 | 0 | 4 | K | 2 |  |  |  | ROZPOCET | 0 | 0 | 0 | 0 | 0 | 1 | 0 | 4 | 1622179822
| Online PSC |  | https://podminky.urs.cz/item/CS_URS_2023_01/767995111 | [15 empty] | Online PSC | 2
| VV |  | L profil 60x60x8, hmotnost 7,09 kg/m | [15 empty] | VV | 2 | 1 | True | 0 | ROZPOCET
| VV |  | 0,50*7,09 |  | 3.545 | [13 empty] | VV | 2 | 2 | True | 0 | ROZPOCET
| VV |  | Součet |  | 3.545 | [13 empty] | VV | 2 | 4 | True | 1 | ROZPOCET
116 | M | 13010426 | úhelník ocelový rovnostranný jakost S235JR (11 375) 60x60x8mm | t | 0.005 |  | 0 | CS ÚRS 2023 01 |  |  | základní | 0 | 0 | 1 | 0.005 | 0 | 0 | 8 | M | 2 |  |  |  | ROZPOCET | 0 | 0 | 0 | 0 | 0 | 1 | 0 | 4 | -1494484233
| VV |  | L profil 60x60x8, hmotnost 7,09 kg/m | [15 empty] | VV | 2 | 1 | True | 0 | ROZPOCET
| VV |  | 0,50*(7,09/1000)*1,15 |  | 0.004 | [13 empty] | VV | 2 | 2 | True | 0 | ROZPOCET
| VV |  | Součet |  | 0.004 | [13 empty] | VV | 2 | 4 | True | 1 | ROZPOCET
| VV |  | 0,004*1,15 'Přepočtené koeficientem množství |  | 0.005 | [13 empty] | VV | 2 | 2 | False | 1 | ROZPOCET
117 | K | R-pol 767-004 | Příplatek za úpravu čela podhledu z děrovaného plechu - ohnutí | kpl | 1 |  | 0 |  |  |  | základní | 0 | 0 | 0 | 0 | 0 | 0 | 16 | K | 2 |  |  |  | ROZPOCET | 0 | 0 | 0 | 0 | 0 | 1 | 0 | 16 | 1072248831
118 | K | 767425321R | Montáž plechových kazetových obkladů, šířky kazet přes 400 mm | m2 | 74 |  | 0 |  |  |  | základní | 3.336 | 246.864 | 0.00537 | 0.39738 | 0 | 0 | 16 | K | 2 |  |  |  | ROZPOCET | 0 | 0 | 0 | 0 | 0 | 1 | 0 | 16 | 411151582
| P |  | Poznámka k položce: - vč. kotvení, lišt, dilatace, pomocného a spojovacího materiálu - kotveno ve všech rozích | [15 empty] | P | 2
| VV |  | Montáž plechových kazet | [15 empty] | VV | 2 | 1 | True | 0 | ROZPOCET
| VV |  | 74 |  | 74 | [13 empty] | VV | 2 | 2 | True | 0 | ROZPOCET
| VV |  | Součet |  | 74 | [13 empty] | VV | 2 | 4 | True | 1 | ROZPOCET
119 | M | R-pol 767-002 | plechové obdélníky 600/1135 mm | m2 | 81.4 |  | 0 |  |  |  | základní | 0 | 0 | 0 | 0 | 0 | 0 | 32 | M | 2 |  |  |  | ROZPOCET | 0 | 0 | 0 | 0 | 0 | 1 | 0 | 16 | -185475463
120 | K | 767415112R | Montáž obkladu tvarovaným plechem | m2 | 7 |  | 0 |  |  |  | základní | 0.68 | 4.76 | 0.00028 | 0.00196 | 0 | 0 | 16 | K | 2 |  |  |  | ROZPOCET | 0 | 0 | 0 | 0 | 0 | 1 | 0 | 16 | -894187751
| P |  | Poznámka k položce: vč. kotvení, lišt, dilatace, pomocného a spojovacího materiálu | [15 empty] | P | 2
| VV |  | Montáž trapézového plechu | [15 empty] | VV | 2 | 1 | True | 0 | ROZPOCET
| VV |  | 7 |  | 7 | [13 empty] | VV | 2 | 2 | True | 0 | ROZPOCET
| VV |  | Součet |  | 7 | [13 empty] | VV | 2 | 4 | True | 1 | ROZPOCET
121 | M | R-pol 767-003 | obklad z trapézového plechu | m2 | 9 |  | 0 |  |  |  | základní | 0 | 0 | 0 | 0 | 0 | 0 | 32 | M | 2 |  |  |  | ROZPOCET | 0 | 0 | 0 | 0 | 0 | 1 | 0 | 16 | 315645615
122 | K | 767627101 | Ostatní práce a doplňky při montáži oken a stěn krycích ocelových lišt oboustranně šroubováním | m | 45 |  | 0 | CS ÚRS 2023 01 |  |  | základní | 0.46 | 20.7 | 0 | 0 | 0 | 0 | 16 | K | 2 |  |  |  | ROZPOCET | 0 | 0 | 0 | 0 | 0 | 1 | 0 | 16 | 1525687146
| Online PSC |  | https://podminky.urs.cz/item/CS_URS_2023_01/767627101 | [15 empty] | Online PSC | 2
| VV |  | ukončující lišta okolo trapéz plechu | [15 empty] | VV | 2 | 1 | True | 0 | ROZPOCET
| VV |  | 45 |  | 45 | [13 empty] | VV | 2 | 2 | True | 0 | ROZPOCET
| VV |  | Součet |  | 45 | [13 empty] | VV | 2 | 4 | True | 1 | ROZPOCET
123 | M | 59036250R | lišta ukončovací k trapézovému plechu | m | 47.25 |  | 0 |  |  |  | základní | 0 | 0 | 0.001 | 0.04725 | 0 | 0 | 32 | M | 2 |  |  |  | ROZPOCET | 0 | 0 | 0 | 0 | 0 | 1 | 0 | 16 | 41671268
| VV |  | 45*1,05 'Přepočtené koeficientem množství |  | 47.25 | [13 empty] | VV | 2 | 2 | False | 1 | ROZPOCET
124 | K | 767491001R | Montáž kovového perforovaného plechu na nosný rošt stěn do zdiva nebo betonu | m2 | 11 |  | 0 |  |  |  | základní | 0.14 | 1.54 | 6e-05 | 0.00066 | 0 | 0 | 16 | K | 2 |  |  |  | ROZPOCET | 0 | 0 | 0 | 0 | 0 | 1 | 0 | 16 | -1658011340
| VV |  | 11 |  | 11 | [13 empty] | VV | 2 | 2 | True | 0 | ROZPOCET
| VV |  | Součet |  | 11 | [13 empty] | VV | 2 | 4 | True | 1 | ROZPOCET
125 | M | R-pol 767-005 | Obklad z perforovaného svislá stěna | m2 | 12.1 |  | 0 |  |  |  | základní | 0 | 0 | 0.00024 | 0.002904 | 0 | 0 | 32 | M | 2 |  |  |  | ROZPOCET | 0 | 0 | 0 | 0 | 0 | 1 | 0 | 16 | -774093895
| VV |  | 12,10 |  | 12.1 | [13 empty] | VV | 2 | 2 | True | 0 | ROZPOCET
| VV |  | Součet |  | 12.1 | [13 empty] | VV | 2 | 4 | True | 1 | ROZPOCET
126 | K | 998767203 | Přesun hmot pro zámečnické konstrukce stanovený procentní sazbou (%) z ceny vodorovná dopravní vzdálenost do 50 m v objektech výšky přes 12 do 24 m | % | 0 |  | 0 | CS ÚRS 2023 01 |  |  | základní | 0 | 0 | 0 | 0 | 0 | 0 | 16 | K | 2 |  |  |  | ROZPOCET | 0 | 0 | 0 | 0 | 0 | 1 | 0 | 16 | -2131464091
| Online PSC |  | https://podminky.urs.cz/item/CS_URS_2023_01/998767203 | [15 empty] | Online PSC | 2
| D | 771 | Podlahy z dlaždic |  |  |  | 0 | [5 empty] | 167.228 |  | 6.1812 |  | 5.8739 | 2 | D | 1 |  |  |  | ROZPOCET | [6 empty] | 0
127 | K | 771573810 | Demontáž podlah z dlaždic keramických lepených | m2 | 166.4 |  | 0 | CS ÚRS 2023 01 |  |  | základní | 0.239 | 39.7696 | 0 | 0 | 0.0353 | 5.8739 | 16 | K | 2 |  |  |  | ROZPOCET | 0 | 0 | 0 | 0 | 0 | 1 | 0 | 16 | 1558751598
| Online PSC |  | https://podminky.urs.cz/item/CS_URS_2023_01/771573810 | [15 empty] | Online PSC | 2
128 | K | 771121011 | Příprava podkladu před provedením dlažby nátěr penetrační na podlahu | m2 | 118.4 |  | 0 | CS ÚRS 2023 01 |  |  | základní | 0.044 | 5.2096 | 0.0003 | 0.03552 | 0 | 0 | 16 | K | 2 |  |  |  | ROZPOCET | 0 | 0 | 0 | 0 | 0 | 1 | 0 | 16 | 1884330186
| Online PSC |  | https://podminky.urs.cz/item/CS_URS_2023_01/771121011 | [15 empty] | Online PSC | 2
129 | K | 771151012 | Příprava podkladu před provedením dlažby samonivelační stěrka min.pevnosti 20 MPa, tloušťky přes 3 do 5 mm | m2 | 118.4 |  | 0 | CS ÚRS 2023 01 |  |  | základní | 0.245 | 29.008 | 0.00758 | 0.89747 | 0 | 0 | 16 | K | 2 |  |  |  | ROZPOCET | 0 | 0 | 0 | 0 | 0 | 1 | 0 | 16 | -38283770
| Online PSC |  | https://podminky.urs.cz/item/CS_URS_2023_01/771151012 | [15 empty] | Online PSC | 2
130 | K | 771574223 | Montáž podlah z dlaždic keramických lepených flexibilním lepidlem maloformátových reliéfních nebo z dekorů přes 9 do 12 ks/m2 | m2 | 118.4 |  | 0 | CS ÚRS 2023 01 |  |  | základní | 0.667 | 78.9728 | 0.0063 | 0.74592 | 0 | 0 | 16 | K | 2 |  |  |  | ROZPOCET | 0 | 0 | 0 | 0 | 0 | 1 | 0 | 16 | -1308824003
| Online PSC |  | https://podminky.urs.cz/item/CS_URS_2023_01/771574223 | [15 empty] | Online PSC | 2
| P |  | Poznámka k položce: vč. rohových a ukončovacích lišt, silikonování hran a rohů, atd. | [15 empty] | P | 2
131 | M | 59761607 | dlažba keramická hutná reliéfní do interiéru přes 9 do 12ks/m2 | m2 | 130.24 |  | 0 | CS ÚRS 2023 01 |  |  | základní | 0 | 0 | 0.0335 | 4.363 | 0 | 0 | 32 | M | 2 |  |  |  | ROZPOCET | 0 | 0 | 0 | 0 | 0 | 1 | 0 | 16 | -974400288
| VV |  | 118,4*1,1 'Přepočtené koeficientem množství |  | 130.24 | [13 empty] | VV | 2 | 2 | False | 1 | ROZPOCET
132 | K | 771474114 | Montáž soklů z dlaždic keramických lepených flexibilním lepidlem rovných, výšky přes 120 do 150 mm | m | 58 |  | 0 | CS ÚRS 2023 01 |  |  | základní | 0.246 | 14.268 | 0.00074 | 0.04292 | 0 | 0 | 16 | K | 2 |  |  |  | ROZPOCET | 0 | 0 | 0 | 0 | 0 | 1 | 0 | 16 | -1646218094
| Online PSC |  | https://podminky.urs.cz/item/CS_URS_2023_01/771474114 | [15 empty] | Online PSC | 2
133 | M | 59761416R | sokl-dlažba keramická hutná reliéfní do interiéru 300x150mm | kus | 214 |  | 0 |  |  |  | základní | 0 | 0 | 0.00045 | 0.0963 | 0 | 0 | 32 | M | 2 |  |  |  | ROZPOCET | 0 | 0 | 0 | 0 | 0 | 1 | 0 | 16 | 122125899
| VV |  | 186,087*1,15 'Přepočtené koeficientem množství |  | 214 | [13 empty] | VV | 2 | 2 | False | 1 | ROZPOCET
134 | K | 998771203 | Přesun hmot pro podlahy z dlaždic stanovený procentní sazbou (%) z ceny vodorovná dopravní vzdálenost do 50 m v objektech výšky přes 12 do 24 m | % | 0 |  | 0 | CS ÚRS 2023 01 |  |  | základní | 0 | 0 | 0 | 0 | 0 | 0 | 16 | K | 2 |  |  |  | ROZPOCET | 0 | 0 | 0 | 0 | 0 | 1 | 0 | 16 | -308585880
| Online PSC |  | https://podminky.urs.cz/item/CS_URS_2023_01/998771203 | [15 empty] | Online PSC | 2
| D | 776 | Podlahy povlakové |  |  |  | 0 | [5 empty] | 305.878 |  | 4.553 |  | 1.0825 | 2 | D | 1 |  |  |  | ROZPOCET | [6 empty] | 0
135 | K | 776201811 | Demontáž povlakových podlahovin lepených ručně bez podložky | m2 | 433 |  | 0 | CS ÚRS 2023 01 |  |  | základní | 0.105 | 45.465 | 0 | 0 | 0.0025 | 1.0825 | 16 | K | 2 |  |  |  | ROZPOCET | 0 | 0 | 0 | 0 | 0 | 1 | 0 | 16 | -883700981
| Online PSC |  | https://podminky.urs.cz/item/CS_URS_2023_01/776201811 | [15 empty] | Online PSC | 2
| VV |  | koberec | [15 empty] | VV | 2 | 1 | True | 0 | ROZPOCET
| VV |  | 48 |  | 48 | [13 empty] | VV | 2 | 2 | True | 0 | ROZPOCET
| VV |  | ostatní povlakové podlahoviny lepené bez podložky | [15 empty] | VV | 2 | 1 | True | 0 | ROZPOCET
| VV |  | 385 |  | 385 | [13 empty] | VV | 2 | 2 | True | 0 | ROZPOCET
| VV |  | Součet |  | 433 | [13 empty] | VV | 2 | 4 | True | 1 | ROZPOCET
136 | K | 776121112 | Příprava podkladu penetrace vodou ředitelná podlah | m2 | 430 |  | 0 | CS ÚRS 2023 01 |  |  | základní | 0.058 | 24.94 | 3e-05 | 0.0129 | 0 | 0 | 16 | K | 2 |  |  |  | ROZPOCET | 0 | 0 | 0 | 0 | 0 | 1 | 0 | 16 | 1727437093
| Online PSC |  | https://podminky.urs.cz/item/CS_URS_2023_01/776121112 | [15 empty] | Online PSC | 2
| VV |  | lepení textilních pásů | [15 empty] | VV | 2 | 1 | True | 0 | ROZPOCET
| VV |  | 160 |  | 160 | [13 empty] | VV | 2 | 2 | True | 0 | ROZPOCET
| VV |  | lepení vinylových pásů | [15 empty] | VV | 2 | 1 | True | 0 | ROZPOCET
| VV |  | 270 |  | 270 | [13 empty] | VV | 2 | 2 | True | 0 | ROZPOCET
| VV |  | Součet |  | 430 | [13 empty] | VV | 2 | 4 | True | 1 | ROZPOCET
137 | K | 776141112 | Příprava podkladu vyrovnání samonivelační stěrkou podlah min.pevnosti 20 MPa, tloušťky přes 3 do 5 mm | m2 | 430 |  | 0 | CS ÚRS 2023 01 |  |  | základní | 0.245 | 105.35 | 0.00758 | 3.2594 | 0 | 0 | 16 | K | 2 |  |  |  | ROZPOCET | 0 | 0 | 0 | 0 | 0 | 1 | 0 | 16 | 1337157181
| Online PSC |  | https://podminky.urs.cz/item/CS_URS_2023_01/776141112 | [15 empty] | Online PSC | 2
| VV |  | lepení textilních pásů | [15 empty] | VV | 2 | 1 | True | 0 | ROZPOCET
| VV |  | 160 |  | 160 | [13 empty] | VV | 2 | 2 | True | 0 | ROZPOCET
| VV |  | lepení vinylových pásů | [15 empty] | VV | 2 | 1 | True | 0 | ROZPOCET
| VV |  | 270 |  | 270 | [13 empty] | VV | 2 | 2 | True | 0 | ROZPOCET
| VV |  | Součet |  | 430 | [13 empty] | VV | 2 | 4 | True | 1 | ROZPOCET
138 | K | 776211111 | Montáž textilních podlahovin lepením pásů standardních | m2 | 160 |  | 0 | CS ÚRS 2023 01 |  |  | základní | 0.219 | 35.04 | 0.0005 | 0.08 | 0 | 0 | 16 | K | 2 |  |  |  | ROZPOCET | 0 | 0 | 0 | 0 | 0 | 1 | 0 | 16 | -1943047343
| Online PSC |  | https://podminky.urs.cz/item/CS_URS_2023_01/776211111 | [15 empty] | Online PSC | 2
139 | M | R-pol 697-001 | koberec šíře role 4 m, materiál PP, váha vlasu min.650 g/m2, celková váha min.700 g/m2, útlum min. 15dB | m2 | 176 |  | 0 | CS ÚRS 2023 01 |  |  | základní | 0 | 0 | 0.0017 | 0.2992 | 0 | 0 | 32 | M | 2 |  |  |  | ROZPOCET | 0 | 0 | 0 | 0 | 0 | 1 | 0 | 16 | -1642040329
| VV |  | 160*1,1 'Přepočtené koeficientem množství |  | 176 | [13 empty] | VV | 2 | 2 | False | 1 | ROZPOCET
140 | K | 776221111 | Montáž podlahovin z PVC lepením standardním lepidlem z pásů standardních | m2 | 270 |  | 0 | CS ÚRS 2023 01 |  |  | základní | 0.233 | 62.91 | 0.0003 | 0.081 | 0 | 0 | 16 | K | 2 |  |  |  | ROZPOCET | 0 | 0 | 0 | 0 | 0 | 1 | 0 | 16 | -1169064661
| Online PSC |  | https://podminky.urs.cz/item/CS_URS_2023_01/776221111 | [15 empty] | Online PSC | 2
141 | M | R-pol 284-001 | Heterogenní PVC podlahové krytiny, bodová zátěž min. 0,10mm, protiskluznost min. R 10, třída zátěže 34/43, nášlapná vrstva min. 0,7mm | m2 | 297 |  | 0 | CS ÚRS 2023 01 |  |  | základní | 0 | 0 | 0.0026 | 0.7722 | 0 | 0 | 32 | M | 2 |  |  |  | ROZPOCET | 0 | 0 | 0 | 0 | 0 | 1 | 0 | 16 | -2099837636
| VV |  | 270*1,1 'Přepočtené koeficientem množství |  | 297 | [13 empty] | VV | 2 | 2 | False | 1 | ROZPOCET
142 | K | 776411112 | Montáž soklíků lepením obvodových, výšky přes 80 do 100 mm | m | 25 |  | 0 | CS ÚRS 2023 01 |  |  | základní | 0.306 | 7.65 | 3e-05 | 0.00075 | 0 | 0 | 16 | K | 2 |  |  |  | ROZPOCET | 0 | 0 | 0 | 0 | 0 | 1 | 0 | 16 | -1515003877
| Online PSC |  | https://podminky.urs.cz/item/CS_URS_2023_01/776411112 | [15 empty] | Online PSC | 2
143 | M | 28411010R | lišta soklová kobercová 20x100mm | m | 27.5 |  | 0 |  |  |  | základní | 0 | 0 | 0.00038 | 0.01045 | 0 | 0 | 32 | M | 2 |  |  |  | ROZPOCET | 0 | 0 | 0 | 0 | 0 | 1 | 0 | 16 | 1033038046
| VV |  | 25*1,1 'Přepočtené koeficientem množství |  | 27.5 | [13 empty] | VV | 2 | 2 | False | 1 | ROZPOCET
144 | K | 776421311 | Montáž lišt přechodových samolepících | m | 25 |  | 0 | CS ÚRS 2023 01 |  |  | základní | 0.181 | 4.525 | 0 | 0 | 0 | 0 | 16 | K | 2 |  |  |  | ROZPOCET | 0 | 0 | 0 | 0 | 0 | 1 | 0 | 16 | 960653745
| Online PSC |  | https://podminky.urs.cz/item/CS_URS_2023_01/776421311 | [15 empty] | Online PSC | 2
145 | M | 59054130 | profil přechodový nerezový samolepící 35mm | m | 25.5 |  | 0 | CS ÚRS 2023 01 |  |  | základní | 0 | 0 | 0.0004 | 0.0102 | 0 | 0 | 32 | M | 2 |  |  |  | ROZPOCET | 0 | 0 | 0 | 0 | 0 | 1 | 0 | 16 | 1279055760
| VV |  | 25*1,02 'Přepočtené koeficientem množství |  | 25.5 | [13 empty] | VV | 2 | 2 | False | 1 | ROZPOCET
146 | K | 776411112 | Montáž soklíků lepením obvodových, výšky přes 80 do 100 mm | m | 55 |  | 0 | CS ÚRS 2023 01 |  |  | základní | 0.306 | 16.83 | 3e-05 | 0.00165 | 0 | 0 | 16 | K | 2 |  |  |  | ROZPOCET | 0 | 0 | 0 | 0 | 0 | 1 | 0 | 16 | 651560576
| Online PSC |  | https://podminky.urs.cz/item/CS_URS_2023_01/776411112 | [15 empty] | Online PSC | 2
147 | M | 28411010 | lišta soklová PVC 20x100mm | m | 60.5 |  | 0 |  |  |  | základní | 0 | 0 | 0.00038 | 0.02299 | 0 | 0 | 32 | M | 2 |  |  |  | ROZPOCET | 0 | 0 | 0 | 0 | 0 | 1 | 0 | 16 | -1223081216
| VV |  | 55*1,1 'Přepočtené koeficientem množství |  | 60.5 | [13 empty] | VV | 2 | 2 | False | 1 | ROZPOCET
148 | K | 776421312 | Montáž lišt přechodových šroubovaných | m | 12 |  | 0 | CS ÚRS 2023 01 |  |  | základní | 0.264 | 3.168 | 0 | 0 | 0 | 0 | 16 | K | 2 |  |  |  | ROZPOCET | 0 | 0 | 0 | 0 | 0 | 1 | 0 | 16 | 30359827
| Online PSC |  | https://podminky.urs.cz/item/CS_URS_2023_01/776421312 | [15 empty] | Online PSC | 2
149 | M | Rpol 553-001 | skrytý T profil vložený do podlahy | m | 13.02 |  | 0 |  |  |  | základní | 0 | 0 | 0.00017 | 0.0022134 | 0 | 0 | 32 | M | 2 |  |  |  | ROZPOCET | 0 | 0 | 0 | 0 | 0 | 1 | 0 | 16 | 498842468
| VV |  | přechod koberec / PVC | [15 empty] | VV | 2 | 1 | True | 0 | ROZPOCET
| VV |  | 12 |  | 12 | [13 empty] | VV | 2 | 2 | True | 0 | ROZPOCET
| VV |  | Součet |  | 12 | [13 empty] | VV | 2 | 4 | True | 1 | ROZPOCET
| VV |  | 12*1,085 'Přepočtené koeficientem množství |  | 13.02 | [13 empty] | VV | 2 | 2 | False | 1 | ROZPOCET
150 | K | 998776203 | Přesun hmot pro podlahy povlakové stanovený procentní sazbou (%) z ceny vodorovná dopravní vzdálenost do 50 m v objektech výšky přes 12 do 24 m | % | 0 |  | 0 | CS ÚRS 2023 01 |  |  | základní | 0 | 0 | 0 | 0 | 0 | 0 | 16 | K | 2 |  |  |  | ROZPOCET | 0 | 0 | 0 | 0 | 0 | 1 | 0 | 16 | -375103666
| Online PSC |  | https://podminky.urs.cz/item/CS_URS_2023_01/998776203 | [15 empty] | Online PSC | 2
| D | 781 | Dokončovací práce - obklady |  |  |  | 0 | [5 empty] | 1.1328 |  | 0 |  | 0.16048 | 2 | D | 1 |  |  |  | ROZPOCET | [6 empty] | 0
151 | K | 781473810 | Demontáž obkladů z dlaždic keramických lepených | m2 | 5.9 |  | 0 | CS ÚRS 2023 01 |  |  | základní | 0.192 | 1.1328 | 0 | 0 | 0.0272 | 0.16048 | 16 | K | 2 |  |  |  | ROZPOCET | 0 | 0 | 0 | 0 | 0 | 1 | 0 | 16 | -987806949
| Online PSC |  | https://podminky.urs.cz/item/CS_URS_2023_01/781473810 | [15 empty] | Online PSC | 2
| D | 783 | Dokončovací práce - nátěry |  |  |  | 0 | [5 empty] | 183.0158 |  | 0.12765 |  | 0 | 2 | D | 1 |  |  |  | ROZPOCET | [6 empty] | 0
152 | K | 783101403 | Příprava podkladu truhlářských konstrukcí před provedením nátěru oprášení | m2 | 2 |  | 0 | CS ÚRS 2023 01 |  |  | základní | 0.014 | 0.028 | 0 | 0 | 0 | 0 | 16 | K | 2 |  |  |  | ROZPOCET | 0 | 0 | 0 | 0 | 0 | 1 | 0 | 16 | -1955226783
| Online PSC |  | https://podminky.urs.cz/item/CS_URS_2023_01/783101403 | [15 empty] | Online PSC | 2
| VV |  | nátěr latí pro nosné kce plechových kazet - barva | [15 empty] | VV | 2 | 1 | True | 0 | ROZPOCET
| VV |  | 2 |  | 2 | [13 empty] | VV | 2 | 2 | True | 0 | ROZPOCET
| VV |  | Součet |  | 2 | [13 empty] | VV | 2 | 4 | True | 1 | ROZPOCET
153 | K | 783114101 | Základní nátěr truhlářských konstrukcí jednonásobný syntetický | m2 | 2 |  | 0 | CS ÚRS 2023 01 |  |  | základní | 0.155 | 0.31 | 0.00013 | 0.00026 | 0 | 0 | 16 | K | 2 |  |  |  | ROZPOCET | 0 | 0 | 0 | 0 | 0 | 1 | 0 | 16 | -1531472958
| Online PSC |  | https://podminky.urs.cz/item/CS_URS_2023_01/783114101 | [15 empty] | Online PSC | 2
| VV |  | nátěr latí pro nosné kce plechových kazet - barva | [15 empty] | VV | 2 | 1 | True | 0 | ROZPOCET
| VV |  | 2 |  | 2 | [13 empty] | VV | 2 | 2 | True | 0 | ROZPOCET
| VV |  | Součet |  | 2 | [13 empty] | VV | 2 | 4 | True | 1 | ROZPOCET
154 | K | 783117101 | Krycí nátěr truhlářských konstrukcí jednonásobný syntetický | m2 | 2 |  | 0 | CS ÚRS 2023 01 |  |  | základní | 0.166 | 0.332 | 0.00012 | 0.00024 | 0 | 0 | 16 | K | 2 |  |  |  | ROZPOCET | 0 | 0 | 0 | 0 | 0 | 1 | 0 | 16 | -187625691
| Online PSC |  | https://podminky.urs.cz/item/CS_URS_2023_01/783117101 | [15 empty] | Online PSC | 2
| VV |  | nátěr latí pro nosné kce plechových kazet - barva | [15 empty] | VV | 2 | 1 | True | 0 | ROZPOCET
| VV |  | 2 |  | 2 | [13 empty] | VV | 2 | 2 | True | 0 | ROZPOCET
| VV |  | Součet |  | 2 | [13 empty] | VV | 2 | 4 | True | 1 | ROZPOCET
155 | K | 783314201 | Základní antikorozní nátěr zámečnických konstrukcí jednonásobný syntetický standardní | m2 | 0.749 |  | 0 | CS ÚRS 2023 01 |  |  | základní | 0.184 | 0.13782 | 0.00017 | 0.00012733 | 0 | 0 | 16 | K | 2 |  |  |  | ROZPOCET | 0 | 0 | 0 | 0 | 0 | 1 | 0 | 16 | -361622243
| Online PSC |  | https://podminky.urs.cz/item/CS_URS_2023_01/783314201 | [15 empty] | Online PSC | 2
| VV |  | IPN 180 - zastropení niky rozvaděče | [15 empty] | VV | 2 | 1 | True | 0 | ROZPOCET
| VV |  | (0,18*2+0,082*2)*1,20 |  | 0.629 | [13 empty] | VV | 2 | 2 | True | 0 | ROZPOCET
| VV |  | Mezisoučet |  | 0.629 | [13 empty] | VV | 2 | 3 | True | 0 | ROZPOCET
| VV |  | L profil 60x60x8 - zastropení niky rozvaděče | [15 empty] | VV | 2 | 1 | True | 0 | ROZPOCET
| VV |  | 0,06*4*0,5 |  | 0.12 | [13 empty] | VV | 2 | 2 | True | 0 | ROZPOCET
| VV |  | Součet |  | 0.749 | [13 empty] | VV | 2 | 4 | True | 1 | ROZPOCET
156 | K | R-pol 783-001 | Odstranšní nátěrů suchým otryskáním ocelové konstrukce | m2 | 219 |  | 0 |  |  |  | základní | 0.011 | 2.409 | 0 | 0 | 0 | 0 | 16 | K | 2 |  |  |  | ROZPOCET | 0 | 0 | 0 | 0 | 0 | 1 | 0 | 16 | -1552075605
157 | K | 783301311 | Příprava podkladu zámečnických konstrukcí před provedením nátěru odmaštění odmašťovačem vodou ředitelným | m2 | 219 |  | 0 | CS ÚRS 2023 01 |  |  | základní | 0.133 | 29.127 | 8e-05 | 0.01752 | 0 | 0 | 16 | K | 2 |  |  |  | ROZPOCET | 0 | 0 | 0 | 0 | 0 | 1 | 0 | 16 | 456788002
| Online PSC |  | https://podminky.urs.cz/item/CS_URS_2023_01/783301311 | [15 empty] | Online PSC | 2
158 | K | 783314101 | Základní nátěr zámečnických konstrukcí jednonásobný syntetický | m2 | 219 |  | 0 | CS ÚRS 2023 01 |  |  | základní | 0.184 | 40.296 | 0.00014 | 0.03066 | 0 | 0 | 16 | K | 2 |  |  |  | ROZPOCET | 0 | 0 | 0 | 0 | 0 | 1 | 0 | 16 | -623199708
| Online PSC |  | https://podminky.urs.cz/item/CS_URS_2023_01/783314101 | [15 empty] | Online PSC | 2
159 | K | 783315101 | Mezinátěr zámečnických konstrukcí jednonásobný syntetický standardní | m2 | 438 |  | 0 | CS ÚRS 2023 01 |  |  | základní | 0.166 | 72.708 | 0.00012 | 0.05256 | 0 | 0 | 16 | K | 2 |  |  |  | ROZPOCET | 0 | 0 | 0 | 0 | 0 | 1 | 0 | 16 | -1485881729
| Online PSC |  | https://podminky.urs.cz/item/CS_URS_2023_01/783315101 | [15 empty] | Online PSC | 2
| VV |  | dvojnásobný nátěr | [15 empty] | VV | 2 | 1 | True | 0 | ROZPOCET
| VV |  | 219*2 |  | 438 | [13 empty] | VV | 2 | 2 | True | 0 | ROZPOCET
| VV |  | Součet |  | 438 | [13 empty] | VV | 2 | 4 | True | 1 | ROZPOCET
160 | K | R-pol 783-002 | D+M nástřik preforovaných plechů, barva | m2 | 22 |  | 0 |  |  |  | základní | 0 | 0 | 0 | 0 | 0 | 0 | 16 | K | 2 |  |  |  | ROZPOCET | 0 | 0 | 0 | 0 | 0 | 1 | 0 | 16 | -133624936
161 | K | R-pol 783-003 | D+M nástřik plechových kazet, barva | m2 | 74 |  | 0 |  |  |  | základní | 0 | 0 | 0 | 0 | 0 | 0 | 16 | K | 2 |  |  |  | ROZPOCET | 0 | 0 | 0 | 0 | 0 | 1 | 0 | 16 | -1436532640
162 | K | R-pol 783-004 | D+M nástřik nosných závěsů preforovaného plechu, barva | m2 | 6 |  | 0 |  |  |  | základní | 0 | 0 | 0 | 0 | 0 | 0 | 16 | K | 2 |  |  |  | ROZPOCET | 0 | 0 | 0 | 0 | 0 | 1 | 0 | 16 | 1535217729
163 | K | R-pol 783-005 | D+M nástřik MARS elekto žlabů, barva | m2 | 20 |  | 0 |  |  |  | základní | 0 | 0 | 0 | 0 | 0 | 0 | 16 | K | 2 |  |  |  | ROZPOCET | 0 | 0 | 0 | 0 | 0 | 1 | 0 | 16 | 470415742
164 | K | R-pol 783-006 | D+M nástřik spotových světel, barva | m2 | 15 |  | 0 |  |  |  | základní | 0 | 0 | 0 | 0 | 0 | 0 | 16 | K | 2 |  |  |  | ROZPOCET | 0 | 0 | 0 | 0 | 0 | 1 | 0 | 16 | -1098539127
165 | K | R-pol 783-007 | D+M nástřik držáků pro dělící závěsy, barva | kpl | 1 |  | 0 |  |  |  | základní | 0 | 0 | 0 | 0 | 0 | 0 | 16 | K | 2 |  |  |  | ROZPOCET | 0 | 0 | 0 | 0 | 0 | 1 | 0 | 16 | 230976133
166 | K | 783317101 | Krycí nátěr (email) zámečnických konstrukcí jednonásobný syntetický standardní | m2 | 219 |  | 0 | CS ÚRS 2023 01 |  |  | základní | 0.172 | 37.668 | 0.00012 | 0.02628 | 0 | 0 | 16 | K | 2 |  |  |  | ROZPOCET | 0 | 0 | 0 | 0 | 0 | 1 | 0 | 16 | -903667519
| Online PSC |  | https://podminky.urs.cz/item/CS_URS_2023_01/783317101 | [15 empty] | Online PSC | 2
| D | 784 | Dokončovací práce - malby a tapety |  |  |  | 0 | [5 empty] | 135.4664 |  | 0.8604 |  | 0 | 2 | D | 1 |  |  |  | ROZPOCET | [6 empty] | 0
167 | K | 784181133 | Penetrace podkladu jednonásobná fungicidní akrylátová bezbarvá v místnostech výšky přes 3,80 do 5,00 m | m2 | 805.6 |  | 0 | CS ÚRS 2023 01 |  |  | základní | 0.035 | 28.196 | 0.00074 | 0.59614 | 0 | 0 | 16 | K | 2 |  |  |  | ROZPOCET | 0 | 0 | 0 | 0 | 0 | 1 | 0 | 16 | -1318590332
| Online PSC |  | https://podminky.urs.cz/item/CS_URS_2023_01/784181133 | [15 empty] | Online PSC | 2
| VV |  | 966,40 |  | 966.4 | [13 empty] | VV | 2 | 2 | True | 0 | ROZPOCET
| VV |  | odečet SDK konstrukcí | [15 empty] | VV | 2 | 1 | True | 0 | ROZPOCET
| VV |  | "SDK podhled"-80,20 |  | -80.2 | [13 empty] | VV | 2 | 2 | True | 0 | ROZPOCET
| VV |  | "SDK příčka tl. 100 mm"-6 |  | -6 | [13 empty] | VV | 2 | 2 | True | 0 | ROZPOCET
| VV |  | "SDK příčka tl. 150 mm (bez TI)"-40,60 |  | -40.6 | [13 empty] | VV | 2 | 2 | True | 0 | ROZPOCET
| VV |  | "SDK příčka tl. 150 mm (vč. TI)"-34,00 |  | -34 | [13 empty] | VV | 2 | 2 | True | 0 | ROZPOCET
| VV |  | Součet |  | 805.6 | [13 empty] | VV | 2 | 4 | True | 1 | ROZPOCET
168 | K | 784211103 | Malby z malířských směsí oděruvzdorných za mokra dvojnásobné, bílé za mokra oděruvzdorné výborně v místnostech výšky přes 3,80 do 5,00 m | m2 | 966.4 |  | 0 | CS ÚRS 2023 01 |  |  | základní | 0.111 | 107.2704 | 0.00026 | 0.25126 | 0 | 0 | 16 | K | 2 |  |  |  | ROZPOCET | 0 | 0 | 0 | 0 | 0 | 1 | 0 | 16 | 493450987
| Online PSC |  | https://podminky.urs.cz/item/CS_URS_2023_01/784211103 | [15 empty] | Online PSC | 2
| P |  | Poznámka k položce: Malby antibakteriální a omyvatelné | [15 empty] | P | 2
| VV |  | stěny - malba bílá | [15 empty] | VV | 2 | 1 | True | 0 | ROZPOCET
| VV |  | 291 |  | 291 | [13 empty] | VV | 2 | 2 | True | 0 | ROZPOCET
| VV |  | stropy - malba zelená | [15 empty] | VV | 2 | 1 | True | 0 | ROZPOCET
| VV |  | 311,40 |  | 311.4 | [13 empty] | VV | 2 | 2 | True | 0 | ROZPOCET
| VV |  | stropy - malba bílá | [15 empty] | VV | 2 | 1 | True | 0 | ROZPOCET
| VV |  | 26 |  | 26 | [13 empty] | VV | 2 | 2 | True | 0 | ROZPOCET
| VV |  | akustické obklady, stěna - malba zelená | [15 empty] | VV | 2 | 1 | True | 0 | ROZPOCET
| VV |  | 88 |  | 88 | [13 empty] | VV | 2 | 2 | True | 0 | ROZPOCET
| VV |  | akustické podhledy, strop - malba zelená | [15 empty] | VV | 2 | 1 | True | 0 | ROZPOCET
| VV |  | 250 |  | 250 | [13 empty] | VV | 2 | 2 | True | 0 | ROZPOCET
| VV |  | Součet |  | 966.4 | [13 empty] | VV | 2 | 4 | True | 1 | ROZPOCET
169 | K | 784211163 | Malby z malířských směsí oděruvzdorných za mokra Příplatek k cenám dvojnásobných maleb za provádění barevné malby tónované na tónovacích automatech, v odstínu středně sytém | m2 | 649.4 |  | 0 | CS ÚRS 2023 01 |  |  | základní | 0 | 0 | 2e-05 | 0.012988 | 0 | 0 | 16 | K | 2 |  |  |  | ROZPOCET | 0 | 0 | 0 | 0 | 0 | 1 | 0 | 16 | -820148020
| Online PSC |  | https://podminky.urs.cz/item/CS_URS_2023_01/784211163 | [15 empty] | Online PSC | 2
| VV |  | stropy - malba zelená | [15 empty] | VV | 2 | 1 | True | 0 | ROZPOCET
| VV |  | 311,40 |  | 311.4 | [13 empty] | VV | 2 | 2 | True | 0 | ROZPOCET
| VV |  | akustické obklady, stěna - malba zelená | [15 empty] | VV | 2 | 1 | True | 0 | ROZPOCET
| VV |  | 88 |  | 88 | [13 empty] | VV | 2 | 2 | True | 0 | ROZPOCET
| VV |  | akustické podhledy, strop - malba zelená | [15 empty] | VV | 2 | 1 | True | 0 | ROZPOCET
| VV |  | 250 |  | 250 | [13 empty] | VV | 2 | 2 | True | 0 | ROZPOCET
| VV |  | Součet |  | 649.4 | [13 empty] | VV | 2 | 4 | True | 1 | ROZPOCET

## SO 03 - Elektroinstalace
[9 empty] | >> skryté sloupce << | [9 empty] | {bdcc87a0-50c0-4823-b582-20c344f4519e}
2
| KRYCÍ LIST SOUPISU PRACÍ | [8 empty] | v --- níže se nacházejí doplnkové a pomocné údaje k sestavám --- v | [8 empty] | False
Stavba:
VŠE Coworkingové centrum
Objekt:
SO 03 - Elektroinstalace
| KSO: |  | 801 3 |  |  | CC-CZ:
| Místo: |  | nám. W. Churchilla 1938/4, 130 67 Praha 3 - Žižkov |  |  | Datum: | 2023-03-22
| Zadavatel: |  |  |  |  | IČ: | 61384399
|  | Vysoká škola ekonomická v Praze |  |  |  | DIČ: | CZ61384399
| Zhotovitel: |  |  |  |  | IČ: | Vyplňte pole
|  | Vyplňte pole |  |  |  | DIČ: | Vyplňte pole
| Projektant: |  |  |  |  | IČ: | 24811343
|  | Studio Atelier AS, s.r.o. |  |  |  | DIČ: | CZ24811343
| Zpracovatel: |  |  |  |  | IČ: | Vyplňte pole
|  | Vyplňte pole |  |  |  | DIČ: | Vyplňte pole
Poznámka:
1) Pro zpracování Soupisu prací a dodávek s výkazem výměr je použito níže uvedených podkladů: - Obhlídka staveniště - Fotodokumentace stávajícího stavu - Projektová dokumentace, která je jeho nedílnou součástí - vyhláška č.230/2012Sb. ze dne 25.června 2012 - § 2 zákona č. 526/1990Sb. o cenách, ve znění pozdějších předpisů - Měrné jednotky jsou počítány z PD a částečně digitálně 2) nedílnou součástí Rozpočtu a Soupisu prací a dodávek s výkazem výměr je PD, která je mu technicky nadřazena 3) Zkratky: M-montáž, D-dodávka, není-li uvedeno jinak je jednotková cena D+M 4) Věcné ani výměrové údaje v Soupisu prací a dodávek nesmí byt zhotovitelem při zpracování nabídky měněny 5) Celkové ceny jednotlivých položek, titulů i kapitol budou odpovídat uvedené věcné náplni a výměrám v Soupisu prací a dodávek. Zhotovitel je však povinen posoudit věcnou náplň i výměry soupisu prací a dodávek ve vazbě na dostupnou platnou projektovou dokumentaci a skutečný stav výstavby v době zpracování nabídky a v případě nesrovnalosti tyto uvést ve zvláštní příloze nabídky. Pokud tak neučiní, nebude brán zřetel na jeho pozdější požadavky. 6) Součástí ceny díla je provedení a dodávka nezbytné dodavatelské, dílenské a montážní dokumentace a dokumentace skutečného provedení. Cenu za tyto práce je nutno zahrnout do nabízené ceny, protože nebudou samostatně hrazeny. 7) Jednotková cena bude obsahovat staveništní přesun hmot není-li uvedeno jinak. Jednotková cena pro demontáže, bourání, vysekání, bude obsahovat odvoz na skládku včetně skládkovného 8) Položky níže vykázané je nutné nacenit včetně přívozu, složení, naložení, manipulace, montáže, napojení, kotvení, kování, spojovacího materiálu, povrchové úpravy, likvidace obalového materiálu a odpadu. 9) Cena obsahu případné položky bude zahrnovat zařízení staveniště, inženýrskou činnost, náklady na revize a zkoušky, kompletační a koordinační činnost, územní vlivy, mimostaveništní doprava materiálů, provozní vlivy, náklady na vzorky či jakékoliv náklady spojené se ztíženými podmínkami provádění. 10) Cena dále obsahuje kompletační a koordinační činnost, územní vlivy, veškeré případné vyvzorkování materiálů, či případné provádění sond do stavebních konstrukcí.
| Cena bez DPH | [5 empty] | 0
|  |  | Základ daně |  |  | Sazba daně | Výše daně
| DPH | základní | 0 |  |  | 21% | 0
|  | snížená | 0 |  |  | 15% | 0
|  | zákl. přenesená | 0 |  |  | 21% | 0
|  | sníž. přenesená | 0 |  |  | 15% | 0
|  | nulová | 0 |  |  | 0% | 0
| Cena s DPH |  |  | v | CZK |  | 0
| Projektant |  |  | Zpracovatel
| Datum a podpis: |  | Razítko | Datum a podpis: |  |  | Razítko
| Objednavatel |  |  | Zhotovitel
| Datum a podpis: |  | Razítko | Datum a podpis: |  |  | Razítko
REKAPITULACE ČLENĚNÍ SOUPISU PRACÍ
Stavba:
VŠE Coworkingové centrum
Objekt:
SO 03 - Elektroinstalace
Místo: |  |  | nám. W. Churchilla 1938/4, 130 67 Praha 3 - Žižkov |  |  | Datum: | 2023-03-22
Zadavatel: |  |  | Vysoká škola ekonomická v Praze |  |  | Projektant: | Studio Atelier AS, s.r.o.
Zhotovitel: |  |  | Vyplňte pole |  |  | Zpracovatel: | Vyplňte pole
Kód dílu - Popis | [6 empty] | Cena celkem [CZK]
Náklady ze soupisu prací | [6 empty] | 0 | [12 empty] | -1
| D1 - ELEKTROINSTALACE | [5 empty] | 0
| D2 - SILNOPROUD | [5 empty] | 0
| D3 - KABELY | [5 empty] | 0
| D4 - ROZVADĚČ R1 | [5 empty] | 0
| D5 - ZÁSUVKY, SPÍNAČE, KRABICE, ELEKTROINSTALAČNÍ MATERIÁL | [5 empty] | 0
| D6 - SVÍTIDLA, STROPNÍ VÝVODY | [5 empty] | 0
| D7 - OSTATNÍ | [5 empty] | 0
| D8 - SLABOPROUD | [5 empty] | 0
| D9 - DATOVÉ ROZVODY + WIFI | [5 empty] | 0
| D10 - OSTATNÍ | [5 empty] | 0
| D11 - PŘESUN HMOT | [5 empty] | 0
SOUPIS PRACÍ
Stavba:
VŠE Coworkingové centrum
Objekt:
SO 03 - Elektroinstalace
Místo: |  |  | nám. W. Churchilla 1938/4, 130 67 Praha 3 - Žižkov |  |  | Datum: | 2023-03-22
Zadavatel: |  |  | Vysoká škola ekonomická v Praze |  |  | Projektant: | Studio Atelier AS, s.r.o.
Zhotovitel: |  |  | Vyplňte pole |  |  | Zpracovatel: | Vyplňte pole
PČ | Typ | Kód | Popis | MJ | Množství | J.cena [CZK] | Cena celkem [CZK] | Cenová soustava |  |  | DPH | J. Nh [h] | Nh celkem [h] | J. hmotnost [t] | Hmotnost celkem [t] | J. suť [t] | Suť Celkem [t]
Náklady soupisu celkem | [6 empty] | 0 | [5 empty] | 0 |  | 0 |  | 0 |  | D | -1 | [10 empty] | 0
| D | D1 | ELEKTROINSTALACE |  |  |  | 0 | [5 empty] | 0 |  | 0 |  | 0 | 1 | D | 0 |  |  |  | ROZPOCET | [6 empty] | 0
| D | D2 | SILNOPROUD |  |  |  | 0 | [5 empty] | 0 |  | 0 |  | 0 | 1 | D | 1 |  |  |  | ROZPOCET | [6 empty] | 0
| D | D3 | KABELY |  |  |  | 0 | [5 empty] | 0 |  | 0 |  | 0 | 1 | D | 2 |  |  |  | ROZPOCET | [6 empty] | 0
1 | K | R-pol EL-00001 | Kabel CYKY-J 4x16mm2 | m | 30 |  | 0 |  |  |  | základní | 0 | 0 | 0 | 0 | 0 | 0 | 4 | K | 3 |  |  |  | ROZPOCET | 0 | 0 | 0 | 0 | 0 | 1 | 0 | 4 | -2015336840
2 | K | R-pol EL-00002 | Kabel CYKY-J 5x4mm2 | m | 40 |  | 0 |  |  |  | základní | 0 | 0 | 0 | 0 | 0 | 0 | 4 | K | 3 |  |  |  | ROZPOCET | 0 | 0 | 0 | 0 | 0 | 1 | 0 | 4 | -1505936413
3 | K | R-pol EL-00003 | Kabel CYKY-J 5x2,5mm2 | m | 325 |  | 0 |  |  |  | základní | 0 | 0 | 0 | 0 | 0 | 0 | 4 | K | 3 |  |  |  | ROZPOCET | 0 | 0 | 0 | 0 | 0 | 1 | 0 | 4 | 1455917152
4 | K | R-pol EL-00004 | Kabel CYKY-J 3x2,5mm2 | m | 1610 |  | 0 |  |  |  | základní | 0 | 0 | 0 | 0 | 0 | 0 | 4 | K | 3 |  |  |  | ROZPOCET | 0 | 0 | 0 | 0 | 0 | 1 | 0 | 4 | 1924109475
| VV |  | 1560 |  | 1560 | [13 empty] | VV | 3 | 2 | True | 0 | ROZPOCET
| VV |  | Mezisoučet |  | 1560 | [13 empty] | VV | 3 | 3 | True | 0 | ROZPOCET
| VV |  | napájení venkovní jednotky (souběžně s vedením chladiva) | [15 empty] | VV | 3 | 1 | True | 0 | ROZPOCET
| VV |  | 50 |  | 50 | [13 empty] | VV | 3 | 2 | True | 0 | ROZPOCET
| VV |  | Mezisoučet |  | 50 | [13 empty] | VV | 3 | 3 | True | 0 | ROZPOCET
| VV |  | Součet |  | 1610 | [13 empty] | VV | 3 | 4 | True | 1 | ROZPOCET
5 | K | R-pol EL-00005 | Kabel CYKY-J 3x1,5mm2 | m | 1300 |  | 0 |  |  |  | základní | 0 | 0 | 0 | 0 | 0 | 0 | 4 | K | 3 |  |  |  | ROZPOCET | 0 | 0 | 0 | 0 | 0 | 1 | 0 | 4 | 459436649
6 | K | R-pol EL-00006 | Kabel CYKY-O 3x1,5mm2 | m | 60 |  | 0 |  |  |  | základní | 0 | 0 | 0 | 0 | 0 | 0 | 4 | K | 3 |  |  |  | ROZPOCET | 0 | 0 | 0 | 0 | 0 | 1 | 0 | 4 | -232918409
7 | K | R-pol EL-00007 | Kabel CYA 4 (H07V-K 4) žž | m | 455 |  | 0 |  |  |  | základní | 0 | 0 | 0 | 0 | 0 | 0 | 4 | K | 3 |  |  |  | ROZPOCET | 0 | 0 | 0 | 0 | 0 | 1 | 0 | 4 | 42912444
8 | K | R-pol EL-00008 | Kabel CYA 6 (H07V-K 6) žž | m | 100 |  | 0 |  |  |  | základní | 0 | 0 | 0 | 0 | 0 | 0 | 4 | K | 3 |  |  |  | ROZPOCET | 0 | 0 | 0 | 0 | 0 | 1 | 0 | 4 | -1820428164
9 | K | R-pol EL-00009 | Kabel CYA 10 (H07V-K 10) žž | m | 20 |  | 0 |  |  |  | základní | 0 | 0 | 0 | 0 | 0 | 0 | 4 | K | 3 |  |  |  | ROZPOCET | 0 | 0 | 0 | 0 | 0 | 1 | 0 | 4 | 2000462365
10 | K | R-pol EL-00082 | Komunikační kabel mezi venkovní a vnitřní jednotkou 4x1,5mm2 | m | 50 |  | 0 |  |  |  | základní | 0 | 0 | 0 | 0 | 0 | 0 | 4 | K | 3 |  |  |  | ROZPOCET | 0 | 0 | 0 | 0 | 0 | 1 | 0 | 4 | 363975378
| P |  | Poznámka k položce: souběžně s vedením chladiva | [15 empty] | P | 3
11 | K | R-pol EL-00010 | Kabelový žlab 250/250 vč. příslušenství | m | 60 |  | 0 |  |  |  | základní | 0 | 0 | 0 | 0 | 0 | 0 | 4 | K | 3 |  |  |  | ROZPOCET | 0 | 0 | 0 | 0 | 0 | 1 | 0 | 4 | -764995592
12 | K | R-pol EL-00011 | Kabelový žlab 50/50 vč. příslušenství | m | 35 |  | 0 |  |  |  | základní | 0 | 0 | 0 | 0 | 0 | 0 | 4 | K | 3 |  |  |  | ROZPOCET | 0 | 0 | 0 | 0 | 0 | 1 | 0 | 4 | 1719001393
13 | K | R-pol EL-00012 | Skříň hlavního pospojení (HOP) | ks | 1 |  | 0 |  |  |  | základní | 0 | 0 | 0 | 0 | 0 | 0 | 4 | K | 3 |  |  |  | ROZPOCET | 0 | 0 | 0 | 0 | 0 | 1 | 0 | 4 | -345016958
14 | K | R-pol EL-00013 | Skupinový držák pro kabeláž vč. kotevního vrutu | ks | 150 |  | 0 |  |  |  | základní | 0 | 0 | 0 | 0 | 0 | 0 | 4 | K | 3 |  |  |  | ROZPOCET | 0 | 0 | 0 | 0 | 0 | 1 | 0 | 4 | -443662445
15 | K | R-pol EL-00014 | Kabelová příchytka jednostranná vč. kotevního vrutu | ks | 90 |  | 0 |  |  |  | základní | 0 | 0 | 0 | 0 | 0 | 0 | 4 | K | 3 |  |  |  | ROZPOCET | 0 | 0 | 0 | 0 | 0 | 1 | 0 | 4 | 1819118362
16 | K | R-pol EL-00015 | Materiál pro uchycení a spojení, kabelové spojky, smršťovací bužírky, pásky, označovací materiál apod. | kpl | 1 |  | 0 |  |  |  | základní | 0 | 0 | 0 | 0 | 0 | 0 | 4 | K | 3 |  |  |  | ROZPOCET | 0 | 0 | 0 | 0 | 0 | 1 | 0 | 4 | 849696373
17 | K | R-pol EL-00016 | PRAFlaDur-O 2x1,5 P-60R, kabel s funkční integritou při požáru (reproduktory) | m | 800 |  | 0 |  |  |  | základní | 0 | 0 | 0 | 0 | 0 | 0 | 4 | K | 3 |  |  |  | ROZPOCET | 0 | 0 | 0 | 0 | 0 | 1 | 0 | 4 | -1608036498
18 | K | R-pol EL-00017 | PRAFlaDur-O 2x1,5 P-60R, kabel s funkční integritou při požáru (nouzové osvětlení) | m | 1400 |  | 0 |  |  |  | základní | 0 | 0 | 0 | 0 | 0 | 0 | 4 | K | 3 |  |  |  | ROZPOCET | 0 | 0 | 0 | 0 | 0 | 1 | 0 | 4 | -643464661
| D | D4 | ROZVADĚČ R1 |  |  |  | 0 | [5 empty] | 0 |  | 0 |  | 0 | 1 | D | 2 |  |  |  | ROZPOCET | [6 empty] | 0
19 | K | R-pol EL-00018 | Rozvodnice zapuštěná, 4x33 modulů | ks | 1 |  | 0 |  |  |  | základní | 0 | 0 | 0 | 0 | 0 | 0 | 4 | K | 3 |  |  |  | ROZPOCET | 0 | 0 | 0 | 0 | 0 | 1 | 0 | 4 | 634673752
20 | K | R-pol EL-00019 | Přepěťová ochrana třídy B+C – 3xFLP-B+C | ks | 1 |  | 0 |  |  |  | základní | 0 | 0 | 0 | 0 | 0 | 0 | 4 | K | 3 |  |  |  | ROZPOCET | 0 | 0 | 0 | 0 | 0 | 1 | 0 | 4 | 1719310315
21 | K | R-pol EL-00020 | Hlavní vypínač QM 80/3, 80A | ks | 1 |  | 0 |  |  |  | základní | 0 | 0 | 0 | 0 | 0 | 0 | 4 | K | 3 |  |  |  | ROZPOCET | 0 | 0 | 0 | 0 | 0 | 1 | 0 | 4 | -1373718110
22 | K | R-pol EL-00021 | 3f. proudový chránič FI40-4p/0,03, 40A/0,03A | ks | 6 |  | 0 |  |  |  | základní | 0 | 0 | 0 | 0 | 0 | 0 | 4 | K | 3 |  |  |  | ROZPOCET | 0 | 0 | 0 | 0 | 0 | 1 | 0 | 4 | -1459352451
23 | K | R-pol EL-00022 | Třífázový jistič B16/3, 16A | ks | 6 |  | 0 |  |  |  | základní | 0 | 0 | 0 | 0 | 0 | 0 | 4 | K | 3 |  |  |  | ROZPOCET | 0 | 0 | 0 | 0 | 0 | 1 | 0 | 4 | -1922438338
24 | K | R-pol EL-00023 | Jednofázový jistič 16/1, 16A | ks | 34 |  | 0 |  |  |  | základní | 0 | 0 | 0 | 0 | 0 | 0 | 4 | K | 3 |  |  |  | ROZPOCET | 0 | 0 | 0 | 0 | 0 | 1 | 0 | 4 | 534317666
| VV |  | 32 |  | 32 | [13 empty] | VV | 3 | 2 | True | 0 | ROZPOCET
| VV |  | Mezisoučet |  | 32 | [13 empty] | VV | 3 | 3 | True | 0 | ROZPOCET
| VV |  | napájení venkovní jednotky | [15 empty] | VV | 3 | 1 | True | 0 | ROZPOCET
| VV |  | 2 |  | 2 | [13 empty] | VV | 3 | 2 | True | 0 | ROZPOCET
| VV |  | Součet |  | 34 | [13 empty] | VV | 3 | 4 | True | 1 | ROZPOCET
25 | K | R-pol EL-00024 | Jednofázový jistič B10/1, 10A | ks | 10 |  | 0 |  |  |  | základní | 0 | 0 | 0 | 0 | 0 | 0 | 4 | K | 3 |  |  |  | ROZPOCET | 0 | 0 | 0 | 0 | 0 | 1 | 0 | 4 | 366141131
26 | K | R-pol EL-00025 | Třífázový jistič B25/3, 25A | ks | 1 |  | 0 |  |  |  | základní | 0 | 0 | 0 | 0 | 0 | 0 | 4 | K | 3 |  |  |  | ROZPOCET | 0 | 0 | 0 | 0 | 0 | 1 | 0 | 4 | -990395554
27 | K | R-pol EL-00026 | Drobný materiál/příslušenství (nulový můstek, svorky, hřeben, atd…) | kpl | 1 |  | 0 |  |  |  | základní | 0 | 0 | 0 | 0 | 0 | 0 | 4 | K | 3 |  |  |  | ROZPOCET | 0 | 0 | 0 | 0 | 0 | 1 | 0 | 4 | 1137917039
| D | D5 | ZÁSUVKY, SPÍNAČE, KRABICE, ELEKTROINSTALAČNÍ MATERIÁL |  |  |  | 0 | [5 empty] | 0 |  | 0 |  | 0 | 1 | D | 2 |  |  |  | ROZPOCET | [6 empty] | 0
28 | K | R-pol EL-00027 | Vypínač jednopólový pod omítku, řaz.1, IP20, komplet | ks | 31 |  | 0 |  |  |  | základní | 0 | 0 | 0 | 0 | 0 | 0 | 4 | K | 3 |  |  |  | ROZPOCET | 0 | 0 | 0 | 0 | 0 | 1 | 0 | 4 | 1603467457
29 | K | R-pol EL-00028 | Vypínač schodišťový pod omítku, řaz.6, IP20, komplet | ks | 2 |  | 0 |  |  |  | základní | 0 | 0 | 0 | 0 | 0 | 0 | 4 | K | 3 |  |  |  | ROZPOCET | 0 | 0 | 0 | 0 | 0 | 1 | 0 | 4 | 1740267963
30 | K | R-pol EL-00029 | Dvojzásuvka 16A pod omítku, 230V, IP20 | ks | 200 |  | 0 |  |  |  | základní | 0 | 0 | 0 | 0 | 0 | 0 | 4 | K | 3 |  |  |  | ROZPOCET | 0 | 0 | 0 | 0 | 0 | 1 | 0 | 4 | 949177400
31 | K | R-pol EL-00030 | Zásuvka jednoduchá pod omítku, 16A, 230V, IP20 | ks | 86 |  | 0 |  |  |  | základní | 0 | 0 | 0 | 0 | 0 | 0 | 4 | K | 3 |  |  |  | ROZPOCET | 0 | 0 | 0 | 0 | 0 | 1 | 0 | 4 | -933838434
32 | K | R-pol EL-00031 | Podlahová krabice, modulů 8 (zásuvky silové/datová; 2/3) | ks | 17 |  | 0 |  |  |  | základní | 0 | 0 | 0 | 0 | 0 | 0 | 4 | K | 3 |  |  |  | ROZPOCET | 0 | 0 | 0 | 0 | 0 | 1 | 0 | 4 | 1125561162
33 | K | R-pol EL-00032 | Podlahová krabice, modulů 4 (zásuvky silové/datová; 2/0) | ks | 16 |  | 0 |  |  |  | základní | 0 | 0 | 0 | 0 | 0 | 0 | 4 | K | 3 |  |  |  | ROZPOCET | 0 | 0 | 0 | 0 | 0 | 1 | 0 | 4 | -154831549
34 | K | R-pol EL-00033 | Ostatní drobný elektroinstalační materiál | kpl | 1 |  | 0 |  |  |  | základní | 0 | 0 | 0 | 0 | 0 | 0 | 4 | K | 3 |  |  |  | ROZPOCET | 0 | 0 | 0 | 0 | 0 | 1 | 0 | 4 | 2057529323
| D | D6 | SVÍTIDLA, STROPNÍ VÝVODY |  |  |  | 0 | [5 empty] | 0 |  | 0 |  | 0 | 1 | D | 2 |  |  |  | ROZPOCET | [6 empty] | 0
35 | K | R-pol EL-00034 | Stropní svítidlo (vývod) | ks | 5 |  | 0 |  |  |  | základní | 0 | 0 | 0 | 0 | 0 | 0 | 4 | K | 3 |  |  |  | ROZPOCET | 0 | 0 | 0 | 0 | 0 | 1 | 0 | 4 | 971300504
36 | K | R-pol EL-00035 | LED pásek | ks | 1 |  | 0 |  |  |  | základní | 0 | 0 | 0 | 0 | 0 | 0 | 4 | K | 3 |  |  |  | ROZPOCET | 0 | 0 | 0 | 0 | 0 | 1 | 0 | 4 | -1346151767
37 | K | R-pol EL-00036 | Nástěnné svítidlo - lampa (vývod) | ks | 6 |  | 0 |  |  |  | základní | 0 | 0 | 0 | 0 | 0 | 0 | 4 | K | 3 |  |  |  | ROZPOCET | 0 | 0 | 0 | 0 | 0 | 1 | 0 | 4 | 1552246801
38 | K | R-pol EL-00037 | Nouzové svítidlo | ks | 10 |  | 0 |  |  |  | základní | 0 | 0 | 0 | 0 | 0 | 0 | 4 | K | 3 |  |  |  | ROZPOCET | 0 | 0 | 0 | 0 | 0 | 1 | 0 | 4 | 149855697
39 | K | R-pol EL-00038 | Ostatní drobný elektroinstalační materiál | kpl | 1 |  | 0 |  |  |  | základní | 0 | 0 | 0 | 0 | 0 | 0 | 4 | K | 3 |  |  |  | ROZPOCET | 0 | 0 | 0 | 0 | 0 | 1 | 0 | 4 | 686852233
40 | K | R-pol EL-00039 | Úniková cesta | ks | 12 |  | 0 |  |  |  | základní | 0 | 0 | 0 | 0 | 0 | 0 | 4 | K | 3 |  |  |  | ROZPOCET | 0 | 0 | 0 | 0 | 0 | 1 | 0 | 4 | -483055738
41 | K | R-pol EL-00040 | A Závěsné přisazené, LED svítidlo | ks | 13 |  | 0 |  |  |  | základní | 0 | 0 | 0 | 0 | 0 | 0 | 4 | K | 3 |  |  |  | ROZPOCET | 0 | 0 | 0 | 0 | 0 | 1 | 0 | 4 | -1398774091
42 | K | R-pol EL-00041 | Poplatek za recyklaci svítidel dle zákona | kpl | 1 |  | 0 |  |  |  | základní | 0 | 0 | 0 | 0 | 0 | 0 | 4 | K | 3 |  |  |  | ROZPOCET | 0 | 0 | 0 | 0 | 0 | 1 | 0 | 4 | 546387020
43 | K | R-pol EL-00042 | B Recessed, LED aluminium | ks | 36 |  | 0 |  |  |  | základní | 0 | 0 | 0 | 0 | 0 | 0 | 4 | K | 3 |  |  |  | ROZPOCET | 0 | 0 | 0 | 0 | 0 | 1 | 0 | 4 | 1843192563
44 | K | R-pol EL-00043 | C přisazené, LED svítidlo | ks | 6 |  | 0 |  |  |  | základní | 0 | 0 | 0 | 0 | 0 | 0 | 4 | K | 3 |  |  |  | ROZPOCET | 0 | 0 | 0 | 0 | 0 | 1 | 0 | 4 | 1395168427
| D | D7 | OSTATNÍ |  |  |  | 0 | [5 empty] | 0 |  | 0 |  | 0 | 1 | D | 2 |  |  |  | ROZPOCET | [6 empty] | 0
45 | K | R-pol EL-00044 | Stavební přípomoce (silnoproud) | kpl | 1 |  | 0 |  |  |  | základní | 0 | 0 | 0 | 0 | 0 | 0 | 4 | K | 3 |  |  |  | ROZPOCET | 0 | 0 | 0 | 0 | 0 | 1 | 0 | 4 | -1602828596
46 | K | R-pol EL-00045 | Drobný materiál (hmoždinky, šrouby, sádra, atd..) (silnoproud) | kpl | 1 |  | 0 |  |  |  | základní | 0 | 0 | 0 | 0 | 0 | 0 | 4 | K | 3 |  |  |  | ROZPOCET | 0 | 0 | 0 | 0 | 0 | 1 | 0 | 4 | -126161276
| D | D8 | SLABOPROUD |  |  |  | 0 | [5 empty] | 0 |  | 0 |  | 0 | 1 | D | 1 |  |  |  | ROZPOCET | [6 empty] | 0
| D | D9 | DATOVÉ ROZVODY + WIFI |  |  |  | 0 | [5 empty] | 0 |  | 0 |  | 0 | 1 | D | 2 |  |  |  | ROZPOCET | [6 empty] | 0
47 | K | R-pol EL-00046 | Zásuvka strukturované kabeláže pod omítku (2xRJ45), IP20, komplet | ks | 6 |  | 0 |  |  |  | základní | 0 | 0 | 0 | 0 | 0 | 0 | 4 | K | 3 |  |  |  | ROZPOCET | 0 | 0 | 0 | 0 | 0 | 1 | 0 | 4 | -608109446
48 | K | R-pol EL-00047 | Zásuvka strukturované kabeláže pod omítku (1xRJ45), IP20, komplet | ks | 4 |  | 0 |  |  |  | základní | 0 | 0 | 0 | 0 | 0 | 0 | 4 | K | 3 |  |  |  | ROZPOCET | 0 | 0 | 0 | 0 | 0 | 1 | 0 | 4 | -1291615014
49 | K | R-pol EL-00048 | Zásuvka strukturované kabeláže pod omítku (3xRJ45), IP20, komplet | ks | 61 |  | 0 |  |  |  | základní | 0 | 0 | 0 | 0 | 0 | 0 | 4 | K | 3 |  |  |  | ROZPOCET | 0 | 0 | 0 | 0 | 0 | 1 | 0 | 4 | -1627062590
50 | K | R-pol EL-00049 | RACK RMA" 42U - samostatně stojící 42U (rozměry 600x900x2000) (šxvxh) | ks | 1 |  | 0 |  |  |  | základní | 0 | 0 | 0 | 0 | 0 | 0 | 4 | K | 3 |  |  |  | ROZPOCET | 0 | 0 | 0 | 0 | 0 | 1 | 0 | 4 | 1416442178
51 | K | R-pol EL-00050 | RACK RUA-AS6" 12U - nástěný 12U (rozměry 600x400x640) (šxvxh) | ks | 1 |  | 0 |  |  |  | základní | 0 | 0 | 0 | 0 | 0 | 0 | 4 | K | 3 |  |  |  | ROZPOCET | 0 | 0 | 0 | 0 | 0 | 1 | 0 | 4 | -448738357
52 | K | R-pol EL-00051 | Kabel HDMI HDMI 2.1, M/M, 8K@60Hz, fiber kabel | m | 100 |  | 0 |  |  |  | základní | 0 | 0 | 0 | 0 | 0 | 0 | 4 | K | 3 |  |  |  | ROZPOCET | 0 | 0 | 0 | 0 | 0 | 1 | 0 | 4 | -301021837
53 | K | R-pol EL-00052 | Kabel UTP cat.6a | m | 3050 |  | 0 |  |  |  | základní | 0 | 0 | 0 | 0 | 0 | 0 | 4 | K | 3 |  |  |  | ROZPOCET | 0 | 0 | 0 | 0 | 0 | 1 | 0 | 4 | 1019681416
57 | K | R-pol EL-00056 | RACK / Patch panel, 24 port, UTP, cat6a | ks | 12 |  | 0 |  |  |  | základní | 0 | 0 | 0 | 0 | 0 | 0 | 4 | K | 3 |  |  |  | ROZPOCET | 0 | 0 | 0 | 0 | 0 | 1 | 0 | 4 | -588263474
60 | K | R-pol EL-00059 | ISDN patch panel telefonní 25 port RJ45" | ks | 1 |  | 0 |  |  |  | základní | 0 | 0 | 0 | 0 | 0 | 0 | 4 | K | 3 |  |  |  | ROZPOCET | 0 | 0 | 0 | 0 | 0 | 1 | 0 | 4 | -1905781710
61 | K | R-pol EL-00060 | Optický patch panel pro 24 vývodů SC/APC | ks | 2 |  | 0 |  |  |  | základní | 0 | 0 | 0 | 0 | 0 | 0 | 4 | K | 3 |  |  |  | ROZPOCET | 0 | 0 | 0 | 0 | 0 | 1 | 0 | 4 | 641396760
63 | K | R-pol EL-00062 | RACK / Řídící jednotka otevírání dveří, čtečka, zámek, programování atd. viz technická zpráva | kpl | 1 |  | 0 |  |  |  | základní | 0 | 0 | 0 | 0 | 0 | 0 | 4 | K | 3 |  |  |  | ROZPOCET | 0 | 0 | 0 | 0 | 0 | 1 | 0 | 4 | 895913766
64 | K | R-pol EL-00063 | RACK / Police do RACK 19", perforace, 1U, 250 mm | ks | 2 |  | 0 |  |  |  | základní | 0 | 0 | 0 | 0 | 0 | 0 | 4 | K | 3 |  |  |  | ROZPOCET | 0 | 0 | 0 | 0 | 0 | 1 | 0 | 4 | 1833799707
65 | K | R-pol EL-00064 | RACK / Zásuvka nástěná 230V | ks | 4 |  | 0 |  |  |  | základní | 0 | 0 | 0 | 0 | 0 | 0 | 4 | K | 3 |  |  |  | ROZPOCET | 0 | 0 | 0 | 0 | 0 | 1 | 0 | 4 | -1691906831
66 | K | R-pol EL-00065 | RACK / Prodlužovací přívod 19" (1U, 230VAC, 8 zásuvek) vč. ochrany proti přepětí | ks | 3 |  | 0 |  |  |  | základní | 0 | 0 | 0 | 0 | 0 | 0 | 4 | K | 3 |  |  |  | ROZPOCET | 0 | 0 | 0 | 0 | 0 | 1 | 0 | 4 | -2072229978
67 | K | R-pol EL-00066 | Ostatní drobný elektroinstalační materiál | kpl | 1 |  | 0 |  |  |  | základní | 0 | 0 | 0 | 0 | 0 | 0 | 4 | K | 3 |  |  |  | ROZPOCET | 0 | 0 | 0 | 0 | 0 | 1 | 0 | 4 | -478063488
68 | K | R-pol EL-00067 | Nouzový zvukový systém - reproduktory | ks | 4 |  | 0 |  |  |  | základní | 0 | 0 | 0 | 0 | 0 | 0 | 4 | K | 3 |  |  |  | ROZPOCET | 0 | 0 | 0 | 0 | 0 | 1 | 0 | 4 | -160770808
69 | K | R-pol EL-00068 | požárně odolné příchytky vč. kotvení | ks | 400 |  | 0 |  |  |  | základní | 0 | 0 | 0 | 0 | 0 | 0 | 4 | K | 3 |  |  |  | ROZPOCET | 0 | 0 | 0 | 0 | 0 | 1 | 0 | 4 | -1664336199
70 | K | R-pol EL-00069 | požárně odolné příchytky | ks | 600 |  | 0 |  |  |  | základní | 0 | 0 | 0 | 0 | 0 | 0 | 4 | K | 3 |  |  |  | ROZPOCET | 0 | 0 | 0 | 0 | 0 | 1 | 0 | 4 | 1682631701
71 | K | R-pol EL-00070 | Optický kabel Solarix 12 vláken | m | 200 |  | 0 |  |  |  | základní | 0 | 0 | 0 | 0 | 0 | 0 | 4 | K | 3 |  |  |  | ROZPOCET | 0 | 0 | 0 | 0 | 0 | 1 | 0 | 4 | 1848271423
72 | K | R-pol EL-00071 | Konektor SC/APC | ks | 48 |  | 0 |  |  |  | základní | 0 | 0 | 0 | 0 | 0 | 0 | 4 | K | 3 |  |  |  | ROZPOCET | 0 | 0 | 0 | 0 | 0 | 1 | 0 | 4 | -264329050
73 | K | R-pol EL-00072 | Kabel SYKFY 25x2x0,5 | m | 100 |  | 0 |  |  |  | základní | 0 | 0 | 0 | 0 | 0 | 0 | 4 | K | 3 |  |  |  | ROZPOCET | 0 | 0 | 0 | 0 | 0 | 1 | 0 | 4 | 673985539
74 | K | R-pol EL-00073 | Přístupový systém PRO3200 Access Control Hardware- Honeywell | kpl | 1 |  | 0 |  |  |  | základní | 0 | 0 | 0 | 0 | 0 | 0 | 4 | K | 3 |  |  |  | ROZPOCET | 0 | 0 | 0 | 0 | 0 | 1 | 0 | 4 | 661912078
75 | K | R-pol EL-00074 | Čtečka HID R10 BT mifare reader | kpl | 2 |  | 0 |  |  |  | základní | 0 | 0 | 0 | 0 | 0 | 0 | 4 | K | 3 |  |  |  | ROZPOCET | 0 | 0 | 0 | 0 | 0 | 1 | 0 | 4 | -1349253186
76 | K | R-pol EL-00075 | Protizákmitová ochrana na zámky | kpl | 2 |  | 0 |  |  |  | základní | 0 | 0 | 0 | 0 | 0 | 0 | 4 | K | 3 |  |  |  | ROZPOCET | 0 | 0 | 0 | 0 | 0 | 1 | 0 | 4 | 898829616
77 | K | R-pol EL-00076 | Osvětlení RACKu - LED pásek vč. dveřního vypínače | kpl | 1 |  | 0 |  |  |  | základní | 0 | 0 | 0 | 0 | 0 | 0 | 4 | K | 3 |  |  |  | ROZPOCET | 0 | 0 | 0 | 0 | 0 | 1 | 0 | 4 | -1953876845
| D | D10 | OSTATNÍ |  |  |  | 0 | [5 empty] | 0 |  | 0 |  | 0 | 1 | D | 2 |  |  |  | ROZPOCET | [6 empty] | 0
78 | K | R-pol EL-00077 | Stavební přípomoce (slaboproud) | kpl | 1 |  | 0 |  |  |  | základní | 0 | 0 | 0 | 0 | 0 | 0 | 4 | K | 3 |  |  |  | ROZPOCET | 0 | 0 | 0 | 0 | 0 | 1 | 0 | 4 | 691671026
79 | K | R-pol EL-00078 | Drobný materiál (slaboproud) | kpl | 1 |  | 0 |  |  |  | základní | 0 | 0 | 0 | 0 | 0 | 0 | 4 | K | 3 |  |  |  | ROZPOCET | 0 | 0 | 0 | 0 | 0 | 1 | 0 | 4 | 1362981972
80 | K | R-pol EL-00079 | Naprogramování, uvedení do provozu (slaboproud) | kpl | 1 |  | 0 |  |  |  | základní | 0 | 0 | 0 | 0 | 0 | 0 | 4 | K | 3 |  |  |  | ROZPOCET | 0 | 0 | 0 | 0 | 0 | 1 | 0 | 4 | -2015397072
| D | D11 | PŘESUN HMOT |  |  |  | 0 | [5 empty] | 0 |  | 0 |  | 0 | 1 | D | 1 |  |  |  | ROZPOCET | [6 empty] | 0
81 | K | R-pol EL-00080 | Přesun hmot pro silnoproud stanovený procentní sazbou (%) z ceny vodorovná dopravní vzdálenost do 50 m v objektech výšky přes 12 do 24 m | % | 0 |  | 0 |  |  |  | základní | 0 | 0 | 0 | 0 | 0 | 0 | 4 | K | 2 |  |  |  | ROZPOCET | 0 | 0 | 0 | 0 | 0 | 1 | 0 | 4 | -1057192979
82 | K | R-pol EL-00081 | Přesun hmot pro slaboproud stanovený procentní sazbou (%) z ceny vodorovná dopravní vzdálenost do 50 m v objektech výšky přes 12 do 24 m | % | 0 |  | 0 |  |  |  | základní | 0 | 0 | 0 | 0 | 0 | 0 | 4 | K | 2 |  |  |  | ROZPOCET | 0 | 0 | 0 | 0 | 0 | 1 | 0 | 4 | -402012880

## SO 05 - Vzduchotechnika
[9 empty] | >> skryté sloupce << | [9 empty] | {7a39c24e-3f13-4870-b8c1-878e20df77db}
2
| KRYCÍ LIST SOUPISU PRACÍ | [8 empty] | v --- níže se nacházejí doplnkové a pomocné údaje k sestavám --- v | [8 empty] | False
Stavba:
VŠE Coworkingové centrum
Objekt:
SO 05 - Vzduchotechnika
| KSO: |  | 801 3 |  |  | CC-CZ:
| Místo: |  | nám. W. Churchilla 1938/4, 130 67 Praha 3 - Žižkov |  |  | Datum: | 2023-03-22
| Zadavatel: |  |  |  |  | IČ: | 61384399
|  | Vysoká škola ekonomická v Praze |  |  |  | DIČ: | CZ61384399
| Zhotovitel: |  |  |  |  | IČ: | Vyplňte pole
|  | Vyplňte pole |  |  |  | DIČ: | Vyplňte pole
| Projektant: |  |  |  |  | IČ: | 24811343
|  | Studio Atelier AS, s.r.o. |  |  |  | DIČ: | CZ24811343
| Zpracovatel: |  |  |  |  | IČ: | Vyplňte pole
|  | Vyplňte pole |  |  |  | DIČ: | Vyplňte pole
Poznámka:
1) Pro zpracování Soupisu prací a dodávek s výkazem výměr je použito níže uvedených podkladů: - Obhlídka staveniště - Fotodokumentace stávajícího stavu - Projektová dokumentace, která je jeho nedílnou součástí - vyhláška č.230/2012Sb. ze dne 25.června 2012 - § 2 zákona č. 526/1990Sb. o cenách, ve znění pozdějších předpisů - Měrné jednotky jsou počítány z PD a částečně digitálně 2) nedílnou součástí Rozpočtu a Soupisu prací a dodávek s výkazem výměr je PD, která je mu technicky nadřazena 3) Zkratky: M-montáž, D-dodávka, není-li uvedeno jinak je jednotková cena D+M 4) Věcné ani výměrové údaje v Soupisu prací a dodávek nesmí byt zhotovitelem při zpracování nabídky měněny 5) Celkové ceny jednotlivých položek, titulů i kapitol budou odpovídat uvedené věcné náplni a výměrám v Soupisu prací a dodávek. Zhotovitel je však povinen posoudit věcnou náplň i výměry soupisu prací a dodávek ve vazbě na dostupnou platnou projektovou dokumentaci a skutečný stav výstavby v době zpracování nabídky a v případě nesrovnalosti tyto uvést ve zvláštní příloze nabídky. Pokud tak neučiní, nebude brán zřetel na jeho pozdější požadavky. 6) Součástí ceny díla je provedení a dodávka nezbytné dodavatelské, dílenské a montážní dokumentace a dokumentace skutečného provedení. Cenu za tyto práce je nutno zahrnout do nabízené ceny, protože nebudou samostatně hrazeny. 7) Jednotková cena bude obsahovat staveništní přesun hmot není-li uvedeno jinak. Jednotková cena pro demontáže, bourání, vysekání, bude obsahovat odvoz na skládku včetně skládkovného 8) Položky níže vykázané je nutné nacenit včetně přívozu, složení, naložení, manipulace, montáže, napojení, kotvení, kování, spojovacího materiálu, povrchové úpravy, likvidace obalového materiálu a odpadu. 9) Cena obsahu případné položky bude zahrnovat zařízení staveniště, inženýrskou činnost, náklady na revize a zkoušky, kompletační a koordinační činnost, územní vlivy, mimostaveništní doprava materiálů, provozní vlivy, náklady na vzorky či jakékoliv náklady spojené se ztíženými podmínkami provádění. 10) Cena dále obsahuje kompletační a koordinační činnost, územní vlivy, veškeré případné vyvzorkování materiálů, či případné provádění sond do stavebních konstrukcí.
| Cena bez DPH | [5 empty] | 0
|  |  | Základ daně |  |  | Sazba daně | Výše daně
| DPH | základní | 0 |  |  | 21% | 0
|  | snížená | 0 |  |  | 15% | 0
|  | zákl. přenesená | 0 |  |  | 21% | 0
|  | sníž. přenesená | 0 |  |  | 15% | 0
|  | nulová | 0 |  |  | 0% | 0
| Cena s DPH |  |  | v | CZK |  | 0
| Projektant |  |  | Zpracovatel
| Datum a podpis: |  | Razítko | Datum a podpis: |  |  | Razítko
| Objednavatel |  |  | Zhotovitel
| Datum a podpis: |  | Razítko | Datum a podpis: |  |  | Razítko
REKAPITULACE ČLENĚNÍ SOUPISU PRACÍ
Stavba:
VŠE Coworkingové centrum
Objekt:
SO 05 - Vzduchotechnika
Místo: |  |  | nám. W. Churchilla 1938/4, 130 67 Praha 3 - Žižkov |  |  | Datum: | 2023-03-22
Zadavatel: |  |  | Vysoká škola ekonomická v Praze |  |  | Projektant: | Studio Atelier AS, s.r.o.
Zhotovitel: |  |  | Vyplňte pole |  |  | Zpracovatel: | Vyplňte pole
Kód dílu - Popis | [6 empty] | Cena celkem [CZK]
Náklady ze soupisu prací | [6 empty] | 0 | [12 empty] | -1
| D1 - VZDUCHOTECHNIKA | [5 empty] | 0
| D2 - VĚTRÁNÍ | [5 empty] | 0
| D3 - KLIMATIZACE STUDOVNY A JEDNACÍCH MÍSTNOSTÍ | [5 empty] | 0
| D4 - KLIMATIZACE VÍCEÚČELOVÉHO SÁLU | [5 empty] | 0
| D5 - KLIMATIZACE MaR rozvaděče | [5 empty] | 0
| D6 - OSTATNÍ | [5 empty] | 0
| VZT 05 - PŘESUN HMOT | [5 empty] | 0
SOUPIS PRACÍ
Stavba:
VŠE Coworkingové centrum
Objekt:
SO 05 - Vzduchotechnika
Místo: |  |  | nám. W. Churchilla 1938/4, 130 67 Praha 3 - Žižkov |  |  | Datum: | 2023-03-22
Zadavatel: |  |  | Vysoká škola ekonomická v Praze |  |  | Projektant: | Studio Atelier AS, s.r.o.
Zhotovitel: |  |  | Vyplňte pole |  |  | Zpracovatel: | Vyplňte pole
PČ | Typ | Kód | Popis | MJ | Množství | J.cena [CZK] | Cena celkem [CZK] | Cenová soustava |  |  | DPH | J. Nh [h] | Nh celkem [h] | J. hmotnost [t] | Hmotnost celkem [t] | J. suť [t] | Suť Celkem [t]
Náklady soupisu celkem | [6 empty] | 0 | [5 empty] | 0 |  | 0 |  | 0 |  | D | -1 | [7 empty] | 0
| D | D1 | VZDUCHOTECHNIKA |  |  |  | 0 | [5 empty] | 0 |  | 0 |  | 0 | 1 | D | 0 | ROZPOCET | [6 empty] | 0
| D | D2 | VĚTRÁNÍ |  |  |  | 0 | [5 empty] | 0 |  | 0 |  | 0 | 1 | D | 1 | ROZPOCET | [6 empty] | 0
1 | K | R-pol VZT-00001 | VZT jednotka přívod/odvod 2500/2200 m3/h | kpl | 1 |  | 0 |  |  |  | základní | 0 | 0 | 0 | 0 | 0 | 0 | 4 | K | 2 | ROZPOCET | 0 | 0 | 0 | 0 | 0 | 1 | 0 | 4 | -837998840
| P |  | Poznámka k položce: Externí tlak přívod/odvod: 300/300 Pa Rozměry: 1620 x 678 x 2562 mm Hmotnost: 404 kg Jednotka ve vnitřním podstropmín provedení. Přívod vzduchu Klapka filtr F7 deskový rekuperátor ohřívač vodní - 8,36 kW chladič přímý výpar – 2 okruhy, R410A, celkem 14 kW přívodní ventilátor Odvodní část klapka filtr M5 deskový rekuperátor odtahový ventilátor | [15 empty] | P | 2
2 | K | R-pol VZT-00002 | VZT jednotka přívod/odvod 3500/3200 m3/h | kpl | 1 |  | 0 |  |  |  | základní | 0 | 0 | 0 | 0 | 0 | 0 | 4 | K | 2 | ROZPOCET | 0 | 0 | 0 | 0 | 0 | 1 | 0 | 4 | -1746609010
| P |  | Poznámka k položce: Externí tlak přívod/odvod: 300/300 Pa Rozměry: 1620 x 835 x 2719 mm Hmotnost: 471 kg Jednotka ve vnitřním podstropmín provedení. Přívod vzduchu klapka filtr F7 deskový rekuperátor ohřívač vodní - 9,43 kW chladič přímý výpar – 2 okruhy, R410A, celkem 20 kW přívodní ventilátor Odvodní část Klapka filtr M5 deskový rekuperátor odtahový ventilátor | [15 empty] | P | 2
3 | K | R-pol VZT-00003 | Venkovní kondenzační jednotka | kpl | 2 |  | 0 |  |  |  | základní | 0 | 0 | 0 | 0 | 0 | 0 | 4 | K | 2 | ROZPOCET | 0 | 0 | 0 | 0 | 0 | 1 | 0 | 4 | -362476865
| P |  | Poznámka k položce: funkce chlazení nebo topení chladící výkon: 7,1 kW (3,3-8,1) kW topný výkon: 7,6 kW (3,5-10,2 kW) hladina akustického tlaku dB(A) chlazení/topení: 47/49 Chladivo R410A Včetně: připojovacího rozhranní umožňující připojení venkovních kondenzačích jednotek jako zdroj chladu k větrací jednotce master + slave+ ovladač | [15 empty] | P | 2
4 | K | R-pol VZT-00004 | Venkovní kondenzační jednotka | kpl | 2 |  | 0 |  |  |  | základní | 0 | 0 | 0 | 0 | 0 | 0 | 4 | K | 2 | ROZPOCET | 0 | 0 | 0 | 0 | 0 | 1 | 0 | 4 | -1025171134
| P |  | Poznámka k položce: funkce chlazení nebo topení chladící výkon: 9,5 kW (4,9-11,4) kW topný výkon: 11,2 kW (4,5-14 kW) hladina akustického tlaku dB(A) chlazení/topení: 49/51 chladivo R410A Včetně: připojovacího rozhranní umožňující připojení venkovních kondenzačích jednotek jako zdroj chladu k větrací jednotce master + slave+ ovladač | [15 empty] | P | 2
5 | K | R-pol VZT-00005 | Řídící elektronika - komunikační převodník pro venkovní jednotku přímého výparu do VZT | kpl | 4 |  | 0 |  |  |  | základní | 0 | 0 | 0 | 0 | 0 | 0 | 4 | K | 2 | ROZPOCET | 0 | 0 | 0 | 0 | 0 | 1 | 0 | 4 | -445793597
6 | K | R-pol VZT-00006 | Konzole stojanová, volně stavitelná, ocelová, žárově pozinkovaná, pro venkovní jednotky, dlaždice, protisklutová pryž | ks | 4 |  | 0 |  |  |  | základní | 0 | 0 | 0 | 0 | 0 | 0 | 4 | K | 2 | ROZPOCET | 0 | 0 | 0 | 0 | 0 | 1 | 0 | 4 | -701542750
| P |  | Poznámka k položce: alt. lze nahradit - pryžové podstavce pod venkovní jednotku - dle zvyklostí montážní firmy | [15 empty] | P | 2
7 | K | R-pol VZT-00007 | Vedení chladiva - rozvody potrubí mědi | bm | 64 |  | 0 |  |  |  | základní | 0 | 0 | 0 | 0 | 0 | 0 | 4 | K | 2 | ROZPOCET | 0 | 0 | 0 | 0 | 0 | 1 | 0 | 4 | 73280129
| P |  | Poznámka k položce: Pro rozvod chladiva je použito chladírenských Cu rozvodů s minimální tloušťkou stěny 0,8 mm a s kvalitní izolací s tloušťkou stěny izolace min. 10 mm a to odděleně pro kapalinu a plyn. Izalace bude ve venkovním prostředí opatřena ochranou proti UV záření. Potrubí ve venkovním prostředí bude uloženo v ocelových pozinkovaných žlabech. Potrubí je vč. tvarových kusů, propojovacího kabelu. 10/16 | [15 empty] | P | 2
8 | K | R-pol VZT-00008 | Regulační (uzavírací) klapka do čytřhranného potrubí na servopohon za VZT jednotku, vč.servopohonu - 230V, rozměr: 600x630 mm | ks | 2 |  | 0 |  |  |  | základní | 0 | 0 | 0 | 0 | 0 | 0 | 4 | K | 2 | ROZPOCET | 0 | 0 | 0 | 0 | 0 | 1 | 0 | 4 | -208032830
9 | K | R-pol VZT-00009 | Regulační (uzavírací) klapka do čytřhranného potrubí na servopohon za VZT jednotku, vč.servopohonu - 230V, rozměr: 600x450 mm | ks | 2 |  | 0 |  |  |  | základní | 0 | 0 | 0 | 0 | 0 | 0 | 4 | K | 2 | ROZPOCET | 0 | 0 | 0 | 0 | 0 | 1 | 0 | 4 | 2011106500
10 | K | R-pol VZT-00010 | Čtyřhranná výustka do kruhového potrubí, rozměr: 525x125 mm | ks | 25 |  | 0 |  |  |  | základní | 0 | 0 | 0 | 0 | 0 | 0 | 4 | K | 2 | ROZPOCET | 0 | 0 | 0 | 0 | 0 | 1 | 0 | 4 | -618883388
| P |  | Poznámka k položce: přívodní s nastavitelnými lamelami, Al provedení, s regulací, dvouřadá + RAL dle požadavků investora | [15 empty] | P | 2
11 | K | R-pol VZT-00011 | Čtyřhranná výustka do kruhového potrubí, rozměr: 525x125 mm | ks | 18 |  | 0 |  |  |  | základní | 0 | 0 | 0 | 0 | 0 | 0 | 4 | K | 2 | ROZPOCET | 0 | 0 | 0 | 0 | 0 | 1 | 0 | 4 | -2044363067
| P |  | Poznámka k položce: odvodní s nastavitelnými lamelami, Al provedení, s regulací, dvouřadá + RAL dle požadavků investora | [15 empty] | P | 2
12 | K | R-pol VZT-00012 | Čtyřhranná výustka do SDK podhledu, rozměr: 525x125 mm | ks | 2 |  | 0 |  |  |  | základní | 0 | 0 | 0 | 0 | 0 | 0 | 4 | K | 2 | ROZPOCET | 0 | 0 | 0 | 0 | 0 | 1 | 0 | 4 | 1793101948
| P |  | Poznámka k položce: přívodní s nastavitelnými lamelami, Al provedení, s regulací, dvouřadá + RAL dle požadavků investota | [15 empty] | P | 2
13 | K | R-pol VZT-00013 | Čtyřhranná výustka do SDK podhledu, rozměr: 525x125 mm | ks | 6 |  | 0 |  |  |  | základní | 0 | 0 | 0 | 0 | 0 | 0 | 4 | K | 2 | ROZPOCET | 0 | 0 | 0 | 0 | 0 | 1 | 0 | 4 | -1913822470
| P |  | Poznámka k položce: odvodní s nastavitelnými lamelami, Al provedení, s regulací, dvouřadá + RAL dle požadavků investora | [15 empty] | P | 2
14 | K | R-pol VZT-00014 | Přeslechový tlumič hluku - ohebná hadice hadice s tepelnou-hlukovou izolací, rozměr: ø 225 mm | m | 2 |  | 0 |  |  |  | základní | 0 | 0 | 0 | 0 | 0 | 0 | 4 | K | 2 | ROZPOCET | 0 | 0 | 0 | 0 | 0 | 1 | 0 | 4 | -45626090
15 | K | R-pol VZT-00015 | Přeslechový tlumič hluku - ohebná hadice hadice s tepelnou-hlukovou izolací, rozměr: ø 250 mm | m | 2 |  | 0 |  |  |  | základní | 0 | 0 | 0 | 0 | 0 | 0 | 4 | K | 2 | ROZPOCET | 0 | 0 | 0 | 0 | 0 | 1 | 0 | 4 | -1276788666
16 | K | R-pol VZT-00016 | Tlumič hluku - buňkový, vč. potrubí, rozměr: 600x500x1500 mm | kpl | 2 |  | 0 |  |  |  | základní | 0 | 0 | 0 | 0 | 0 | 0 | 4 | K | 2 | ROZPOCET | 0 | 0 | 0 | 0 | 0 | 1 | 0 | 4 | 1430127199
| P |  | Poznámka k položce: Pozn.: přesný návrh tlumičů hluku -dle zvolené VZT jednotky, tak aby byly dodrženy požadované hygienické limity hluku | [15 empty] | P | 2
17 | K | R-pol VZT-00017 | Tlumič hluku - buňkový, vč. potrubí, rozměr: 600x500x2000 mm | kpl | 2 |  | 0 |  |  |  | základní | 0 | 0 | 0 | 0 | 0 | 0 | 4 | K | 2 | ROZPOCET | 0 | 0 | 0 | 0 | 0 | 1 | 0 | 4 | -1805022445
| P |  | Poznámka k položce: Pozn.: přesný návrh tlumičů hluku -dle zvolené VZT jednotky, tak aby byly dodrženy požadované hygienické limity hluku | [15 empty] | P | 2
18 | K | R-pol VZT-00018 | Tlumič hluku - buňkový, vč. potrubí, rozměr: 800x500x1500 mm | kpl | 6 |  | 0 |  |  |  | základní | 0 | 0 | 0 | 0 | 0 | 0 | 4 | K | 2 | ROZPOCET | 0 | 0 | 0 | 0 | 0 | 1 | 0 | 4 | 1926140692
| P |  | Poznámka k položce: Pozn.: přesný návrh tlumičů hluku -dle zvolené VZT jednotky, tak aby byly dodrženy požadované hygienické limity hluku | [15 empty] | P | 2
19 | K | R-pol VZT-00019 | Regulační klapka do čytřhranného potrubí, ruční, rozměr: 600x630 mm | ks | 2 |  | 0 |  |  |  | základní | 0 | 0 | 0 | 0 | 0 | 0 | 4 | K | 2 | ROZPOCET | 0 | 0 | 0 | 0 | 0 | 1 | 0 | 4 | 1572911703
20 | K | R-pol VZT-00020 | Regulační klapka do čytřhranného potrubí, ruční, rozměr: 450x450 mm | ks | 2 |  | 0 |  |  |  | základní | 0 | 0 | 0 | 0 | 0 | 0 | 4 | K | 2 | ROZPOCET | 0 | 0 | 0 | 0 | 0 | 1 | 0 | 4 | 844376863
21 | K | R-pol VZT-00021 | Čidlo CO2 - nástěnné, pro řízené větrání dle koncentrace škodlivin CO2 | kpl | 7 |  | 0 |  |  |  | základní | 0 | 0 | 0 | 0 | 0 | 0 | 4 | K | 2 | ROZPOCET | 0 | 0 | 0 | 0 | 0 | 1 | 0 | 4 | 973493236
22 | K | R-pol VZT-00022 | Regulační klapka netěsná do kruhového potrubí se servopohonem 230V, ON/OFF, rozměr: ø225 mm | kpl | 3 |  | 0 |  |  |  | základní | 0 | 0 | 0 | 0 | 0 | 0 | 4 | K | 2 | ROZPOCET | 0 | 0 | 0 | 0 | 0 | 1 | 0 | 4 | 1461058668
23 | K | R-pol VZT-00023 | Regulační klapka netěsná do kruhového potrubí se servopohonem 230V, ON/OFF, rozměr: ø315 mm | kpl | 1 |  | 0 |  |  |  | základní | 0 | 0 | 0 | 0 | 0 | 0 | 4 | K | 2 | ROZPOCET | 0 | 0 | 0 | 0 | 0 | 1 | 0 | 4 | -1165466966
24 | K | R-pol VZT-00024 | Regulační klapka netěsná do kruhového potrubí se servopohonem 230V, ON/OFF, rozměr: ø355 mm | kpl | 2 |  | 0 |  |  |  | základní | 0 | 0 | 0 | 0 | 0 | 0 | 4 | K | 2 | ROZPOCET | 0 | 0 | 0 | 0 | 0 | 1 | 0 | 4 | 7613390
25 | K | R-pol VZT-00025 | Regulační klapka do kruhového potrubí, ruční, rozměr: ø180 mm | ks | 1 |  | 0 |  |  |  | základní | 0 | 0 | 0 | 0 | 0 | 0 | 4 | K | 2 | ROZPOCET | 0 | 0 | 0 | 0 | 0 | 1 | 0 | 4 | -422722258
26 | K | R-pol VZT-00026 | Regulační klapka do kruhového potrubí, ruční, rozměr: ø250 mm | ks | 7 |  | 0 |  |  |  | základní | 0 | 0 | 0 | 0 | 0 | 0 | 4 | K | 2 | ROZPOCET | 0 | 0 | 0 | 0 | 0 | 1 | 0 | 4 | 1684949820
27 | K | R-pol VZT-00027 | Regulační klapka do kruhového potrubí, ruční, rozměr: ø315 mm | ks | 1 |  | 0 |  |  |  | základní | 0 | 0 | 0 | 0 | 0 | 0 | 4 | K | 2 | ROZPOCET | 0 | 0 | 0 | 0 | 0 | 1 | 0 | 4 | -858822200
28 | K | R-pol VZT-00028 | Regulační klapka do kruhového potrubí, ruční, rozměr: ø355 mm | ks | 2 |  | 0 |  |  |  | základní | 0 | 0 | 0 | 0 | 0 | 0 | 4 | K | 2 | ROZPOCET | 0 | 0 | 0 | 0 | 0 | 1 | 0 | 4 | -1280271491
29 | K | R-pol VZT-00029 | Čtyřhranné potrubí z ocelového pozinkovaného plechu, těsnost minimálně B dle ČSN EN 13779, vč. tvarovek | m2 | 90 |  | 0 |  |  |  | základní | 0 | 0 | 0 | 0 | 0 | 0 | 4 | K | 2 | ROZPOCET | 0 | 0 | 0 | 0 | 0 | 1 | 0 | 4 | 1245902586
30 | K | R-pol VZT-00030 | Tepelné izolace čtyřhranného potrubí, tepelná izolace kamenná vata tl. 40mm, AL polep/oplechování | m2 | 90 |  | 0 |  |  |  | základní | 0 | 0 | 0 | 0 | 0 | 0 | 4 | K | 2 | ROZPOCET | 0 | 0 | 0 | 0 | 0 | 1 | 0 | 4 | 1137228437
31 | K | R-pol VZT-00031 | Kruhové sprirálně vinuté potrubí z ocelového pozinkovaného plechu, vč. 30% tvarovek, rozměr: ø 180 mm | m | 10 |  | 0 |  |  |  | základní | 0 | 0 | 0 | 0 | 0 | 0 | 4 | K | 2 | ROZPOCET | 0 | 0 | 0 | 0 | 0 | 1 | 0 | 4 | 2098478233
32 | K | R-pol VZT-00032 | Kruhové sprirálně vinuté potrubí z ocelového pozinkovaného plechu, vč. 30% tvarovek, rozměr: ø 200 mm | m | 3 |  | 0 |  |  |  | základní | 0 | 0 | 0 | 0 | 0 | 0 | 4 | K | 2 | ROZPOCET | 0 | 0 | 0 | 0 | 0 | 1 | 0 | 4 | 2021798706
33 | K | R-pol VZT-00033 | Kruhové sprirálně vinuté potrubí z ocelového pozinkovaného plechu, vč. 30% tvarovek, rozměr: ø 225 mm | m | 27 |  | 0 |  |  |  | základní | 0 | 0 | 0 | 0 | 0 | 0 | 4 | K | 2 | ROZPOCET | 0 | 0 | 0 | 0 | 0 | 1 | 0 | 4 | -15315156
34 | K | R-pol VZT-00034 | Kruhové sprirálně vinuté potrubí z ocelového pozinkovaného plechu, vč. 30% tvarovek, rozměr: ø 250 mm | m | 130 |  | 0 |  |  |  | základní | 0 | 0 | 0 | 0 | 0 | 0 | 4 | K | 2 | ROZPOCET | 0 | 0 | 0 | 0 | 0 | 1 | 0 | 4 | 1320045094
35 | K | R-pol VZT-00035 | Kruhové sprirálně vinuté potrubí z ocelového pozinkovaného plechu, vč. 30% tvarovek, rozměr: ø 280 mm | m | 7 |  | 0 |  |  |  | základní | 0 | 0 | 0 | 0 | 0 | 0 | 4 | K | 2 | ROZPOCET | 0 | 0 | 0 | 0 | 0 | 1 | 0 | 4 | 553118067
36 | K | R-pol VZT-00036 | Kruhové sprirálně vinuté potrubí z ocelového pozinkovaného plechu, vč. 30% tvarovek, rozměr: ø 315 mm | m | 40 |  | 0 |  |  |  | základní | 0 | 0 | 0 | 0 | 0 | 0 | 4 | K | 2 | ROZPOCET | 0 | 0 | 0 | 0 | 0 | 1 | 0 | 4 | -886865802
37 | K | R-pol VZT-00037 | Kruhové sprirálně vinuté potrubí z ocelového pozinkovaného plechu, vč. 30% tvarovek, rozměr: ø 355 mm | m | 42 |  | 0 |  |  |  | základní | 0 | 0 | 0 | 0 | 0 | 0 | 4 | K | 2 | ROZPOCET | 0 | 0 | 0 | 0 | 0 | 1 | 0 | 4 | 1079618989
38 | K | R-pol VZT-00038 | Tepelná a hluková izolace - minerální vata s AL polepem Tloušťka: 40 mm | m2 | 30 |  | 0 |  |  |  | základní | 0 | 0 | 0 | 0 | 0 | 0 | 4 | K | 2 | ROZPOCET | 0 | 0 | 0 | 0 | 0 | 1 | 0 | 4 | 977061290
39 | K | R-pol VZT-00039 | Povrchová úprava veškerého viditelného VZT potrubí | kpl | 1 |  | 0 |  |  |  | základní | 0 | 0 | 0 | 0 | 0 | 0 | 4 | K | 2 | ROZPOCET | 0 | 0 | 0 | 0 | 0 | 1 | 0 | 4 | 21213516
| P |  | Poznámka k položce: Povrchová úprava veškerých pohledových prvků VZT, potrubí, distr. elementy, klapky, vyústky a jiné. Opatřeno nátěrem RAL dle požadavku architekta projektu. | [15 empty] | P | 2
40 | K | R-pol VZT-00040 | Opravy nátěru rozvodů VZT po montáži VZT, a ostatních profesí | kpl | 1 |  | 0 |  |  |  | základní | 0 | 0 | 0 | 0 | 0 | 0 | 4 | K | 2 | ROZPOCET | 0 | 0 | 0 | 0 | 0 | 1 | 0 | 4 | -842613574
41 | K | R-pol VZT-00041 | Kompletní závěsy a uchycení větracích kanálů: | kpl | 1 |  | 0 |  |  |  | základní | 0 | 0 | 0 | 0 | 0 | 0 | 4 | K | 2 | ROZPOCET | 0 | 0 | 0 | 0 | 0 | 1 | 0 | 4 | -866771847
| P |  | Poznámka k položce: galvanicky pozinkovaný upevňovací systém, závitové tyče M8, M10, M12 montážní profily (rozměry odpovídající hmotnosti kanálů), spojovací a montážní materiál (pozinkované šrouby, matice, podložky, hmoždinky pro velkou zátěž, pozinkované nátrubky, ozdobné nýty, šrouby a jiné montážní příslušenství). pryžové nebo gumové díly pro uložení kanálů na závěsy (nesmí být uložen kov na kov!). krytky pro zakončení montážních profilů montáž musí být provedena dle technologických předpisů výrobce | [15 empty] | P | 2
42 | K | R-pol VZT-00042 | Systém MaR pro VZT | kpl | 1 |  | 0 |  |  |  | základní | 0 | 0 | 0 | 0 | 0 | 0 | 4 | K | 2 | ROZPOCET | 0 | 0 | 0 | 0 | 0 | 1 | 0 | 4 | 1501765791
| P |  | Poznámka k položce: ovládání obou VZT jednotek ovládání klapek reakce na čidla CO2 regulace přímého výparu regulace směšování přívodu ÚT | [15 empty] | P | 2
43 | K | R-pol VZT-00043 | PPK - protipožární klapky, odolnost EI 30, napojení na ústřednu EPS, zazdívací do konstrukce, rozměr: ø 250 mm | ks | 1 |  | 0 |  |  |  | základní | 0 | 0 | 0 | 0 | 0 | 0 | 4 | K | 2 | ROZPOCET | 0 | 0 | 0 | 0 | 0 | 1 | 0 | 4 | -1450533372
44 | K | R-pol VZT-00044 | PPK - protipožární klapky, odolnost EI 30, napojení na ústřednu EPS, zazdívací do konstrukce, rozměr: ø 315 mm | ks | 5 |  | 0 |  |  |  | základní | 0 | 0 | 0 | 0 | 0 | 0 | 4 | K | 2 | ROZPOCET | 0 | 0 | 0 | 0 | 0 | 1 | 0 | 4 | 1303926057
45 | K | R-pol VZT-00045 | PPK - protipožární klapky, odolnost EI 30, napojení na ústřednu EPS, zazdívací do konstrukce, rozměr: ø 355 mm | ks | 6 |  | 0 |  |  |  | základní | 0 | 0 | 0 | 0 | 0 | 0 | 4 | K | 2 | ROZPOCET | 0 | 0 | 0 | 0 | 0 | 1 | 0 | 4 | 1523599585
| D | D3 | KLIMATIZACE STUDOVNY A JEDNACÍCH MÍSTNOSTÍ |  |  |  | 0 | [5 empty] | 0 |  | 0 |  | 0 | 1 | D | 1 | ROZPOCET | [6 empty] | 0
46 | K | R-pol VZT-00046 | Venkovní klimatizační jednotka VRF (VRV) systém | ks | 1 |  | 0 |  |  |  | základní | 0 | 0 | 0 | 0 | 0 | 0 | 4 | K | 2 | ROZPOCET | 0 | 0 | 0 | 0 | 0 | 1 | 0 | 4 | 100713807
| P |  | Poznámka k položce: funkce chlazení/topení chladící výkon: 22,4 kW el. příkon chlazení : 4,47 kW el. poud chlazení : 7,5 A topný výkon: 25 kW el. příkon topení : 4,97 kW el. poud topení : 8,6 A EER=5,01, COP=5,03 napětí: 400 V 3+N, 50 Hz chladivo R410a, systém s proměnným průtokem chladiva hladina ak. tlaku 58 dB(A) ve vzdálenosti 1 m od venkovní jednotky Včetně příslušenství: propojovací kit | [15 empty] | P | 2
47 | K | R-pol VZT-00047 | Vnitřní kazetová jednotka | ks | 3 |  | 0 |  |  |  | základní | 0 | 0 | 0 | 0 | 0 | 0 | 4 | K | 2 | ROZPOCET | 0 | 0 | 0 | 0 | 0 | 1 | 0 | 4 | -659065504
| P |  | Poznámka k položce: nominální chladící výkon: 3,6 kW nominální topný výkon: 4,0 kW el. příkon: 0,03 kW el. poud chlazení : 0,32 A napětí: 230 V 1, 50 Hz Včetně příslušenství: kabelové dálkové ovládání | [15 empty] | P | 2
48 | K | R-pol VZT-00048 | Vnitřní kazetová jednotka | ks | 3 |  | 0 |  |  |  | základní | 0 | 0 | 0 | 0 | 0 | 0 | 4 | K | 2 | ROZPOCET | 0 | 0 | 0 | 0 | 0 | 1 | 0 | 4 | -722641241
| P |  | Poznámka k položce: nominální chladící výkon: 4,5 kW nominální topný výkon: 5,0 kW el. příkon: 0,03 kW el. poud chlazení : 0,32 A napětí: 230 V 1, 50 Hz Včetně příslušenství: kabelové dálkové ovládání | [15 empty] | P | 2
49 | K | R-pol VZT-00049 | Konzole stojanová, ocelová, žárově pozinkovaná, pro venkovní jednotky | ks | 1 |  | 0 |  |  |  | základní | 0 | 0 | 0 | 0 | 0 | 0 | 4 | K | 2 | ROZPOCET | 0 | 0 | 0 | 0 | 0 | 1 | 0 | 4 | 1805350454
50 | K | R-pol VZT-00050 | Vedení chladiva - rozvody potrubí mědi, potrubí ø 6,35 mm | m | 16 |  | 0 |  |  |  | základní | 0 | 0 | 0 | 0 | 0 | 0 | 4 | K | 2 | ROZPOCET | 0 | 0 | 0 | 0 | 0 | 1 | 0 | 4 | -1295111798
| P |  | Poznámka k položce: Pro rozvod chladiva je použito chladírenských Cu rozvodů s minimální tloušťkou stěny 0,8 mm a s kvalitní izolací s tloušťkou stěny izolace min. 10 mm a to odděleně pro kapalinu a plyn. Izalace bude ve vemkovním prostředí opatřena ochranou proti UV záření. Potrubí ve venkovním prostředí bude uloženo v ocelových pozinkovaných žlabech. Potrubí je vč. tvarových kusů, propojovacího kabelu, doplnění chladiva. | [15 empty] | P | 2
51 | K | R-pol VZT-00051 | Vedení chladiva - rozvody potrubí mědi, potrubí ø 9,52 mm | m | 32 |  | 0 |  |  |  | základní | 0 | 0 | 0 | 0 | 0 | 0 | 4 | K | 2 | ROZPOCET | 0 | 0 | 0 | 0 | 0 | 1 | 0 | 4 | -119984187
| P |  | Poznámka k položce: Pro rozvod chladiva je použito chladírenských Cu rozvodů s minimální tloušťkou stěny 0,8 mm a s kvalitní izolací s tloušťkou stěny izolace min. 10 mm a to odděleně pro kapalinu a plyn. Izalace bude ve vemkovním prostředí opatřena ochranou proti UV záření. Potrubí ve venkovním prostředí bude uloženo v ocelových pozinkovaných žlabech. Potrubí je vč. tvarových kusů, propojovacího kabelu, doplnění chladiva. | [15 empty] | P | 2
52 | K | R-pol VZT-00052 | Vedení chladiva - rozvody potrubí mědi, potrubí ø 12,7 mm | m | 16 |  | 0 |  |  |  | základní | 0 | 0 | 0 | 0 | 0 | 0 | 4 | K | 2 | ROZPOCET | 0 | 0 | 0 | 0 | 0 | 1 | 0 | 4 | -1452816860
| P |  | Poznámka k položce: Pro rozvod chladiva je použito chladírenských Cu rozvodů s minimální tloušťkou stěny 0,8 mm a s kvalitní izolací s tloušťkou stěny izolace min. 10 mm a to odděleně pro kapalinu a plyn. Izalace bude ve vemkovním prostředí opatřena ochranou proti UV záření. Potrubí ve venkovním prostředí bude uloženo v ocelových pozinkovaných žlabech. Potrubí je vč. tvarových kusů, propojovacího kabelu, doplnění chladiva. | [15 empty] | P | 2
53 | K | R-pol VZT-00053 | Vedení chladiva - rozvody potrubí mědi, potrubí ø 15,88 mm | m | 22 |  | 0 |  |  |  | základní | 0 | 0 | 0 | 0 | 0 | 0 | 4 | K | 2 | ROZPOCET | 0 | 0 | 0 | 0 | 0 | 1 | 0 | 4 | -760933983
| P |  | Poznámka k položce: Pro rozvod chladiva je použito chladírenských Cu rozvodů s minimální tloušťkou stěny 0,8 mm a s kvalitní izolací s tloušťkou stěny izolace min. 10 mm a to odděleně pro kapalinu a plyn. Izalace bude ve vemkovním prostředí opatřena ochranou proti UV záření. Potrubí ve venkovním prostředí bude uloženo v ocelových pozinkovaných žlabech. Potrubí je vč. tvarových kusů, propojovacího kabelu, doplnění chladiva. | [15 empty] | P | 2
54 | K | R-pol VZT-00054 | Vedení chladiva - rozvody potrubí mědi, potrubí ø 22,2 mm | m | 10 |  | 0 |  |  |  | základní | 0 | 0 | 0 | 0 | 0 | 0 | 4 | K | 2 | ROZPOCET | 0 | 0 | 0 | 0 | 0 | 1 | 0 | 4 | 14410028
| P |  | Poznámka k položce: Pro rozvod chladiva je použito chladírenských Cu rozvodů s minimální tloušťkou stěny 0,8 mm a s kvalitní izolací s tloušťkou stěny izolace min. 10 mm a to odděleně pro kapalinu a plyn. Izalace bude ve vemkovním prostředí opatřena ochranou proti UV záření. Potrubí ve venkovním prostředí bude uloženo v ocelových pozinkovaných žlabech. Potrubí je vč. tvarových kusů, propojovacího kabelu, doplnění chladiva. | [15 empty] | P | 2
55 | K | R-pol VZT-00055 | Kompletní závěsy a uchycení potrubí | kpl | 1 |  | 0 |  |  |  | základní | 0 | 0 | 0 | 0 | 0 | 0 | 4 | K | 2 | ROZPOCET | 0 | 0 | 0 | 0 | 0 | 1 | 0 | 4 | -1083270245
| P |  | Poznámka k položce: galvanicky pozinkovaný upevňovací systém, závitové tyče M8, M10, M12 montážní profily (rozměry odpovídající hmotnosti potrubí vč.izolace), spojovací a montážní materiál (pozinkované šrouby, matice, podložky, hmoždinky pro velkou zátěž, pozinkované nátrubky, ozdobné nýty, šrouby a jiné montážní příslušenství). pryžové nebo gumové díly pro uložení kanálů na závěsy (nesmí být uložen kov na kov!). krytky pro zakončení montážních profilů montáž musí být provedena dle technologických předpisů výrobce | [15 empty] | P | 2
56 | K | R-pol VZT-00056 | MaR - klimatizace | kpl | 1 |  | 0 |  |  |  | základní | 0 | 0 | 0 | 0 | 0 | 0 | 4 | K | 2 | ROZPOCET | 0 | 0 | 0 | 0 | 0 | 1 | 0 | 4 | -1284603949
| D | D4 | KLIMATIZACE VÍCEÚČELOVÉHO SÁLU |  |  |  | 0 | [5 empty] | 0 |  | 0 |  | 0 | 1 | D | 1 | ROZPOCET | [6 empty] | 0
57 | K | R-pol VZT-00057 | Venkovní klimatizační jednotka VRF (VRV) systém | ks | 1 |  | 0 |  |  |  | základní | 0 | 0 | 0 | 0 | 0 | 0 | 4 | K | 2 | ROZPOCET | 0 | 0 | 0 | 0 | 0 | 1 | 0 | 4 | -679780507
| P |  | Poznámka k položce: funkce chlazení/topení chladící výkon: 28 kW el. příkon chlazení : 6,55 kW el. poud chlazení : 11A topný výkon: 31,5 kW el. příkon topení : 7 kW el. poud topení : 11,8 A EER=4,27, COP=4,350 napětí: 400 V 3+N, 50 Hz chladivo R410a, systém s proměnným průtokem chladiva hladina ak. tlaku 60 dB(A) ve vzdálenosti 1 m od venkovní jednotky Včetně příslušenství: propojovací kit | [15 empty] | P | 2
58 | K | R-pol VZT-00058 | Vnitřní kazetová jednotka | ks | 9 |  | 0 |  |  |  | základní | 0 | 0 | 0 | 0 | 0 | 0 | 4 | K | 2 | ROZPOCET | 0 | 0 | 0 | 0 | 0 | 1 | 0 | 4 | 1482939637
| P |  | Poznámka k položce: nominální chladící výkon: 3,6 kW nominální topný výkon: 4,0 kW el. příkon: 0,03 kW el. poud chlazení : 0,32 A napětí: 230 V 1, 50 Hz Včetně příslušenství: kabelové dálkové ovládání | [15 empty] | P | 2
59 | K | R-pol VZT-00059 | Konzole stojanová, ocelová, žárově pozinkovaná, pro venkovní jednotky | ks | 1 |  | 0 |  |  |  | základní | 0 | 0 | 0 | 0 | 0 | 0 | 4 | K | 2 | ROZPOCET | 0 | 0 | 0 | 0 | 0 | 1 | 0 | 4 | 1285997504
60 | K | R-pol VZT-00060 | Vedení chladiva - rozvody potrubí mědi, potrubí ø 6,35 mm | m | 14 |  | 0 |  |  |  | základní | 0 | 0 | 0 | 0 | 0 | 0 | 4 | K | 2 | ROZPOCET | 0 | 0 | 0 | 0 | 0 | 1 | 0 | 4 | -1162093122
| P |  | Poznámka k položce: Pro rozvod chladiva je použito chladírenských Cu rozvodů s minimální tloušťkou stěny 0,8 mm a s kvalitní izolací s tloušťkou stěny izolace min. 10 mm a to odděleně pro kapalinu a plyn. Izalace bude ve vemkovním prostředí opatřena ochranou proti UV záření. Potrubí ve venkovním prostředí bude uloženo v ocelových pozinkovaných žlabech. Potrubí je vč. tvarových kusů, propojovacího kabelu, doplnění chladiva. | [15 empty] | P | 2
61 | K | R-pol VZT-00061 | Vedení chladiva - rozvody potrubí mědi, potrubí ø 9,52 mm | m | 71 |  | 0 |  |  |  | základní | 0 | 0 | 0 | 0 | 0 | 0 | 4 | K | 2 | ROZPOCET | 0 | 0 | 0 | 0 | 0 | 1 | 0 | 4 | -1463852695
| P |  | Poznámka k položce: Pro rozvod chladiva je použito chladírenských Cu rozvodů s minimální tloušťkou stěny 0,8 mm a s kvalitní izolací s tloušťkou stěny izolace min. 10 mm a to odděleně pro kapalinu a plyn. Izalace bude ve vemkovním prostředí opatřena ochranou proti UV záření. Potrubí ve venkovním prostředí bude uloženo v ocelových pozinkovaných žlabech. Potrubí je vč. tvarových kusů, propojovacího kabelu, doplnění chladiva. | [15 empty] | P | 2
62 | K | R-pol VZT-00062 | Vedení chladiva - rozvody potrubí mědi, potrubí ø 12,7 mm | m | 14 |  | 0 |  |  |  | základní | 0 | 0 | 0 | 0 | 0 | 0 | 4 | K | 2 | ROZPOCET | 0 | 0 | 0 | 0 | 0 | 1 | 0 | 4 | 1270710662
| P |  | Poznámka k položce: Pro rozvod chladiva je použito chladírenských Cu rozvodů s minimální tloušťkou stěny 0,8 mm a s kvalitní izolací s tloušťkou stěny izolace min. 10 mm a to odděleně pro kapalinu a plyn. Izalace bude ve vemkovním prostředí opatřena ochranou proti UV záření. Potrubí ve venkovním prostředí bude uloženo v ocelových pozinkovaných žlabech. Potrubí je vč. tvarových kusů, propojovacího kabelu, doplnění chladiva. | [15 empty] | P | 2
63 | K | R-pol VZT-00063 | Vedení chladiva - rozvody potrubí mědi, potrubí ø 15,88 mm | m | 30 |  | 0 |  |  |  | základní | 0 | 0 | 0 | 0 | 0 | 0 | 4 | K | 2 | ROZPOCET | 0 | 0 | 0 | 0 | 0 | 1 | 0 | 4 | -1044319525
| P |  | Poznámka k položce: Pro rozvod chladiva je použito chladírenských Cu rozvodů s minimální tloušťkou stěny 0,8 mm a s kvalitní izolací s tloušťkou stěny izolace min. 10 mm a to odděleně pro kapalinu a plyn. Izalace bude ve vemkovním prostředí opatřena ochranou proti UV záření. Potrubí ve venkovním prostředí bude uloženo v ocelových pozinkovaných žlabech. Potrubí je vč. tvarových kusů, propojovacího kabelu, doplnění chladiva. | [15 empty] | P | 2
64 | K | R-pol VZT-00064 | Vedení chladiva - rozvody potrubí mědi, potrubí ø 19,05 mm | m | 1 |  | 0 |  |  |  | základní | 0 | 0 | 0 | 0 | 0 | 0 | 4 | K | 2 | ROZPOCET | 0 | 0 | 0 | 0 | 0 | 1 | 0 | 4 | 2003793168
| P |  | Poznámka k položce: Pro rozvod chladiva je použito chladírenských Cu rozvodů s minimální tloušťkou stěny 0,8 mm a s kvalitní izolací s tloušťkou stěny izolace min. 10 mm a to odděleně pro kapalinu a plyn. Izalace bude ve vemkovním prostředí opatřena ochranou proti UV záření. Potrubí ve venkovním prostředí bude uloženo v ocelových pozinkovaných žlabech. Potrubí je vč. tvarových kusů, propojovacího kabelu, doplnění chladiva. | [15 empty] | P | 2
65 | K | R-pol VZT-00065 | Vedení chladiva - rozvody potrubí mědi, potrubí ø 22,2 mm | m | 40 |  | 0 |  |  |  | základní | 0 | 0 | 0 | 0 | 0 | 0 | 4 | K | 2 | ROZPOCET | 0 | 0 | 0 | 0 | 0 | 1 | 0 | 4 | -1349128474
| P |  | Poznámka k položce: Pro rozvod chladiva je použito chladírenských Cu rozvodů s minimální tloušťkou stěny 0,8 mm a s kvalitní izolací s tloušťkou stěny izolace min. 10 mm a to odděleně pro kapalinu a plyn. Izalace bude ve vemkovním prostředí opatřena ochranou proti UV záření. Potrubí ve venkovním prostředí bude uloženo v ocelových pozinkovaných žlabech. Potrubí je vč. tvarových kusů, propojovacího kabelu, doplnění chladiva. | [15 empty] | P | 2
66 | K | R-pol VZT-00066 | Kompletní závěsy a uchycení potrubí | kpl | 1 |  | 0 |  |  |  | základní | 0 | 0 | 0 | 0 | 0 | 0 | 4 | K | 2 | ROZPOCET | 0 | 0 | 0 | 0 | 0 | 1 | 0 | 4 | 1390719054
| P |  | Poznámka k položce: galvanicky pozinkovaný upevňovací systém, závitové tyče M8, M10, M12 montážní profily (rozměry odpovídající hmotnosti potrubí vč.izolace), spojovací a montážní materiál (pozinkované šrouby, matice, podložky, hmoždinky pro velkou zátěž, pozinkované nátrubky, ozdobné nýty, šrouby a jiné montážní příslušenství). pryžové nebo gumové díly pro uložení kanálů na závěsy (nesmí být uložen kov na kov!). krytky pro zakončení montážních profilů montáž musí být provedena dle technologických předpisů výrobce | [15 empty] | P | 2
67 | K | R-pol VZT-00067 | MaR - klimatizace (s výstupem na počítač, síťová aplikace, možnost vzdálené správy) | kpl | 1 |  | 0 |  |  |  | základní | 0 | 0 | 0 | 0 | 0 | 0 | 4 | K | 2 | ROZPOCET | 0 | 0 | 0 | 0 | 0 | 1 | 0 | 4 | -972809393
| D | D5 | KLIMATIZACE MaR rozvaděče |  |  |  | 0 | [5 empty] | 0 |  | 0 |  | 0 | 1 | D | 1 | ROZPOCET | [6 empty] | 0
68 | K | R-pol VZT-00068 | Venkovní/vnitřní nástěnná klimatizační jednotka | kpl | 1 |  | 0 |  |  |  | základní | 0 | 0 | 0 | 0 | 0 | 0 | 4 | K | 2 | ROZPOCET | 0 | 0 | 0 | 0 | 0 | 1 | 0 | 4 | 1771053187
| P |  | Poznámka k položce: typ PKA-M 50LAL2 / PUZ-ZM35VKA2, celkový/citelný chl. výkon (kW) 3,6/3,1 kW speciální klimatizační jednotka pro technické místnosti vysoký přenos citelného tepla chladivo R32 Venkovní jednotka: MAX DÉLKA VEDENÍ CHLADIVA.: 50m MAX. MOŽNÉ PŘEVÝŠENÍ.: 30m AUTO RESTART KONTROLA ÚNIKU CHLADIVA VYHŘÍVÁNÍ KOMPRESORU NA ZIMU VÝKON chladicí (kW).: 1,6-4,5 HLADINA AKUSTICKÉHO TLAKU (dB(A)): Chlazení / topení 44/46 PRACOVNÍ ROZSAH TEPLOT: -15 ~ +46 °C SEER.: 6,4 el. příkon chlazení.: 0,837 kW provozní el. proud chlazení/topení.: 3,17/3,35 A napětí.: 230 V 1, 50 Hz Vnitřní nástěnná jednotka: VÝKON celkový/citelný chladicí výkon (kW).: 3,6/3,1 HLADINA AKUSTICKÉHO TLAKU (dB(A)).: N/S/V - 34/40/43 ROZMĚR: 898/249/295 mm MIN. TEPLOTA CHLAZENÍ.: +14 °C napětí.: 230 V 1, 50 Hz | [15 empty] | P | 2
69 | K | R-pol VZT-00069 | Vedení chladiva od venkovní jednotky k vnitřní, předizolovaný pár Cu potrubí, 6/12mm | bm | 50 |  | 0 |  |  |  | základní | 0 | 0 | 0 | 0 | 0 | 0 | 4 | K | 2 | ROZPOCET | 0 | 0 | 0 | 0 | 0 | 1 | 0 | 4 | -1437850120
70 | K | R-pol VZT-00070 | Nástěnný ovladač kabelový, PAR-41 MAA | ks | 1 |  | 0 |  |  |  | základní | 0 | 0 | 0 | 0 | 0 | 0 | 4 | K | 2 | ROZPOCET | 0 | 0 | 0 | 0 | 0 | 1 | 0 | 4 | -2060398783
71 | K | R-pol VZT-00071 | Elektrické zapojení, kabeláž, zapojení do elektrické sítě | kpl | 1 |  | 0 |  |  |  | základní | 0 | 0 | 0 | 0 | 0 | 0 | 4 | K | 2 | ROZPOCET | 0 | 0 | 0 | 0 | 0 | 1 | 0 | 4 | 374919560
72 | K | R-pol VZT-00072 | Napuštění systému chladivem, tlaková zkouška, zkouška těsnosti | kpl | 1 |  | 0 |  |  |  | základní | 0 | 0 | 0 | 0 | 0 | 0 | 4 | K | 2 | ROZPOCET | 0 | 0 | 0 | 0 | 0 | 1 | 0 | 4 | -1343942384
73 | K | R-pol VZT-00073 | Čerpadlo pro odvod kondenzátu z klimatizační jednotky, zaústění do kanalizačního potrubí, zápachová uzávěrka | kpl | 1 |  | 0 |  |  |  | základní | 0 | 0 | 0 | 0 | 0 | 0 | 4 | K | 2 | ROZPOCET | 0 | 0 | 0 | 0 | 0 | 1 | 0 | 4 | -342499837
74 | K | R-pol VZT-00074 | Konstrukce pro umístění venkovní jednotky | ks | 1 |  | 0 |  |  |  | základní | 0 | 0 | 0 | 0 | 0 | 0 | 4 | K | 2 | ROZPOCET | 0 | 0 | 0 | 0 | 0 | 1 | 0 | 4 | 462535874
| D | D6 | OSTATNÍ |  |  |  | 0 | [5 empty] | 0 |  | 0 |  | 0 | 1 | D | 1 | ROZPOCET | [6 empty] | 0
75 | K | R-pol VZT-00075 | Centrální systém MaR pro klimatizaci a vzduchotechniku | kpl | 1 |  | 0 |  |  |  | základní | 0 | 0 | 0 | 0 | 0 | 0 | 4 | K | 2 | ROZPOCET | 0 | 0 | 0 | 0 | 0 | 1 | 0 | 4 | 1695394053
| P |  | Poznámka k položce: řízení přes počítač, licence | [15 empty] | P | 2
76 | K | R-pol VZT-00076 | Pomocné a montážní materiály | kpl | 1 |  | 0 |  |  |  | základní | 0 | 0 | 0 | 0 | 0 | 0 | 4 | K | 2 | ROZPOCET | 0 | 0 | 0 | 0 | 0 | 1 | 0 | 4 | -638948956
| P |  | Poznámka k položce: - popisné štítky hlavních zařízení, označování tras vedení ve směru toku a druhu média, rozměry a provedení dle platné ČSN, informační funkční schémata a tabla pro zavěšení na stěnu - upevňovací materiál, spojovací materiál, šroubový materiál, spony, příchytky, vývodky, spojky, spojníky, výrobky pro svařování a pájení, odmašťovače a izolační hmoty, pokud nejsou přímo v dodávce příslušného materiálu. | [15 empty] | P | 2
77 | K | R-pol VZT-00077 | Nastavení, zprovoznění | kpl | 1 |  | 0 |  |  |  | základní | 0 | 0 | 0 | 0 | 0 | 0 | 4 | K | 2 | ROZPOCET | 0 | 0 | 0 | 0 | 0 | 1 | 0 | 4 | 523291246
| P |  | Poznámka k položce: - zaregulování systémů, nastavení ochranných prvků, oživení a uvedení do provozu, provozní a komplexní zkoušky, topné zkoušky, zaškolení obsluhy. | [15 empty] | P | 2
78 | K | R-pol VZT-00078 | Lešení a montážní mechanismy | kpl | 1 |  | 0 |  |  |  | základní | 0 | 0 | 0 | 0 | 0 | 0 | 4 | K | 2 | ROZPOCET | 0 | 0 | 0 | 0 | 0 | 1 | 0 | 4 | 1480218426
79 | K | R-pol VZT-00079 | Stavební přípomoce | kpl | 1 |  | 0 |  |  |  | základní | 0 | 0 | 0 | 0 | 0 | 0 | 4 | K | 2 | ROZPOCET | 0 | 0 | 0 | 0 | 0 | 1 | 0 | 4 | 633690464
| D | VZT 05 | PŘESUN HMOT |  |  |  | 0 | [5 empty] | 0 |  | 0 |  | 0 | 1 | D | 1 | ROZPOCET | [6 empty] | 0
80 | K | R-pol VZT-073 | Přesun hmot pro vzduchotechniku stanovený procentní sazbou (%) z ceny vodorovná dopravní vzdálenost do 50 m v objektech výšky přes 12 do 24 m | % | 0 |  | 0 |  |  |  | základní | 0 | 0 | 0 | 0 | 0 | 0 | 4 | K | 2 | ROZPOCET | 0 | 0 | 0 | 0 | 0 | 1 | 0 | 4 | 1304613253

## SO 06 - Zdravotně technic...
[9 empty] | >> skryté sloupce << | [9 empty] | {69d8d092-769f-4955-be84-7923dcd430d2}
2
| KRYCÍ LIST SOUPISU PRACÍ | [8 empty] | v --- níže se nacházejí doplnkové a pomocné údaje k sestavám --- v | [8 empty] | False
Stavba:
VŠE Coworkingové centrum
Objekt:
SO 06 - Zdravotně technické instalace
| KSO: |  | 801 3 |  |  | CC-CZ:
| Místo: |  | nám. W. Churchilla 1938/4, 130 67 Praha 3 - Žižkov |  |  | Datum: | 2023-03-22
| Zadavatel: |  |  |  |  | IČ: | 61384399
|  | Vysoká škola ekonomická v Praze |  |  |  | DIČ: | CZ61384399
| Zhotovitel: |  |  |  |  | IČ: | Vyplňte pole
|  | Vyplňte pole |  |  |  | DIČ: | Vyplňte pole
| Projektant: |  |  |  |  | IČ: | 24811343
|  | Studio Atelier AS, s.r.o. |  |  |  | DIČ: | CZ24811343
| Zpracovatel: |  |  |  |  | IČ: | Vyplňte pole
|  | Vyplňte pole |  |  |  | DIČ: | Vyplňte pole
Poznámka:
1) Pro zpracování Soupisu prací a dodávek s výkazem výměr je použito níže uvedených podkladů: - Obhlídka staveniště - Fotodokumentace stávajícího stavu - Projektová dokumentace, která je jeho nedílnou součástí - vyhláška č.230/2012Sb. ze dne 25.června 2012 - § 2 zákona č. 526/1990Sb. o cenách, ve znění pozdějších předpisů - Měrné jednotky jsou počítány z PD a částečně digitálně 2) nedílnou součástí Rozpočtu a Soupisu prací a dodávek s výkazem výměr je PD, která je mu technicky nadřazena 3) Zkratky: M-montáž, D-dodávka, není-li uvedeno jinak je jednotková cena D+M 4) Věcné ani výměrové údaje v Soupisu prací a dodávek nesmí byt zhotovitelem při zpracování nabídky měněny 5) Celkové ceny jednotlivých položek, titulů i kapitol budou odpovídat uvedené věcné náplni a výměrám v Soupisu prací a dodávek. Zhotovitel je však povinen posoudit věcnou náplň i výměry soupisu prací a dodávek ve vazbě na dostupnou platnou projektovou dokumentaci a skutečný stav výstavby v době zpracování nabídky a v případě nesrovnalosti tyto uvést ve zvláštní příloze nabídky. Pokud tak neučiní, nebude brán zřetel na jeho pozdější požadavky. 6) Součástí ceny díla je provedení a dodávka nezbytné dodavatelské, dílenské a montážní dokumentace a dokumentace skutečného provedení. Cenu za tyto práce je nutno zahrnout do nabízené ceny, protože nebudou samostatně hrazeny. 7) Jednotková cena bude obsahovat staveništní přesun hmot není-li uvedeno jinak. Jednotková cena pro demontáže, bourání, vysekání, bude obsahovat odvoz na skládku včetně skládkovného 8) Položky níže vykázané je nutné nacenit včetně přívozu, složení, naložení, manipulace, montáže, napojení, kotvení, kování, spojovacího materiálu, povrchové úpravy, likvidace obalového materiálu a odpadu. 9) Cena obsahu případné položky bude zahrnovat zařízení staveniště, inženýrskou činnost, náklady na revize a zkoušky, kompletační a koordinační činnost, územní vlivy, mimostaveništní doprava materiálů, provozní vlivy, náklady na vzorky či jakékoliv náklady spojené se ztíženými podmínkami provádění. 10) Cena dále obsahuje kompletační a koordinační činnost, územní vlivy, veškeré případné vyvzorkování materiálů, či případné provádění sond do stavebních konstrukcí.
| Cena bez DPH | [5 empty] | 0
|  |  | Základ daně |  |  | Sazba daně | Výše daně
| DPH | základní | 0 |  |  | 21% | 0
|  | snížená | 0 |  |  | 15% | 0
|  | zákl. přenesená | 0 |  |  | 21% | 0
|  | sníž. přenesená | 0 |  |  | 15% | 0
|  | nulová | 0 |  |  | 0% | 0
| Cena s DPH |  |  | v | CZK |  | 0
| Projektant |  |  | Zpracovatel
| Datum a podpis: |  | Razítko | Datum a podpis: |  |  | Razítko
| Objednavatel |  |  | Zhotovitel
| Datum a podpis: |  | Razítko | Datum a podpis: |  |  | Razítko
REKAPITULACE ČLENĚNÍ SOUPISU PRACÍ
Stavba:
VŠE Coworkingové centrum
Objekt:
SO 06 - Zdravotně technické instalace
Místo: |  |  | nám. W. Churchilla 1938/4, 130 67 Praha 3 - Žižkov |  |  | Datum: | 2023-03-22
Zadavatel: |  |  | Vysoká škola ekonomická v Praze |  |  | Projektant: | Studio Atelier AS, s.r.o.
Zhotovitel: |  |  | Vyplňte pole |  |  | Zpracovatel: | Vyplňte pole
Kód dílu - Popis | [6 empty] | Cena celkem [CZK]
Náklady ze soupisu prací | [6 empty] | 0 | [12 empty] | -1
| ZTI - Zdravotně technické instalace | [5 empty] | 0
| ZTI 01 - Zdravotechnika - vnitřní kanalizace | [5 empty] | 0
| ZTI 02 - Zdravotechnika - vnitřní vodovod | [5 empty] | 0
| ZTI 03 - Zařizovací předměty - montáže | [5 empty] | 0
SOUPIS PRACÍ
Stavba:
VŠE Coworkingové centrum
Objekt:
SO 06 - Zdravotně technické instalace
Místo: |  |  | nám. W. Churchilla 1938/4, 130 67 Praha 3 - Žižkov |  |  | Datum: | 2023-03-22
Zadavatel: |  |  | Vysoká škola ekonomická v Praze |  |  | Projektant: | Studio Atelier AS, s.r.o.
Zhotovitel: |  |  | Vyplňte pole |  |  | Zpracovatel: | Vyplňte pole
PČ | Typ | Kód | Popis | MJ | Množství | J.cena [CZK] | Cena celkem [CZK] | Cenová soustava |  |  | DPH | J. Nh [h] | Nh celkem [h] | J. hmotnost [t] | Hmotnost celkem [t] | J. suť [t] | Suť Celkem [t]
Náklady soupisu celkem | [6 empty] | 0 | [5 empty] | 0 |  | 0 |  | 0 |  | D | -1 | [7 empty] | 0
| D | ZTI | Zdravotně technické instalace |  |  |  | 0 | [5 empty] | 0 |  | 0 |  | 0 | 1 | D | 0 | ROZPOCET | [6 empty] | 0
| D | ZTI 01 | Zdravotechnika - vnitřní kanalizace |  |  |  | 0 | [5 empty] | 0 |  | 0 |  | 0 | 1 | D | 1 | ROZPOCET | [6 empty] | 0
1 | K | R-pol ZTI-001 | Potrubí připojovací DN 50 x 1,8 mm- HT-systém | m | 6 |  | 0 |  |  |  | základní | 0 | 0 | 0 | 0 | 0 | 0 | 4 | K | 2 | ROZPOCET | 0 | 0 | 0 | 0 | 0 | 1 | 0 | 4 | 542538600
2 | K | R-pol ZTI-002 | Napojení na st. rozvod | kpl | 2 |  | 0 |  |  |  | základní | 0 | 0 | 0 | 0 | 0 | 0 | 4 | K | 2 | ROZPOCET | 0 | 0 | 0 | 0 | 0 | 1 | 0 | 4 | -867262736
3 | K | R-pol ZTI-003 | Izolace kanalizace potr.50 tl. 50 mm | m | 6 |  | 0 |  |  |  | základní | 0 | 0 | 0 | 0 | 0 | 0 | 4 | K | 2 | ROZPOCET | 0 | 0 | 0 | 0 | 0 | 1 | 0 | 4 | 1259696813
4 | K | R-pol ZTI-004 | Tlaková zkouška potrubí | m | 6 |  | 0 |  |  |  | základní | 0 | 0 | 0 | 0 | 0 | 0 | 4 | K | 2 | ROZPOCET | 0 | 0 | 0 | 0 | 0 | 1 | 0 | 4 | 2134867488
5 | K | R-pol ZTI-005 | Flexi hadice tl. 20 mm - odvod kondenzátu, barva zelená | m | 250 |  | 0 |  |  |  | základní | 0 | 0 | 0 | 0 | 0 | 0 | 4 | K | 2 | ROZPOCET | 0 | 0 | 0 | 0 | 0 | 1 | 0 | 4 | -105123318
6 | K | R-pol ZTI-006 | Stavební přípomoce | m3 | 1 |  | 0 |  |  |  | základní | 0 | 0 | 0 | 0 | 0 | 0 | 4 | K | 2 | ROZPOCET | 0 | 0 | 0 | 0 | 0 | 1 | 0 | 4 | 797028935
7 | K | R-pol ZTI-007 | Přesun hmot pro vnitřní kanalizaci, výšky do 24 m | % | 0 |  | 0 |  |  |  | základní | 0 | 0 | 0 | 0 | 0 | 0 | 4 | K | 2 | ROZPOCET | 0 | 0 | 0 | 0 | 0 | 1 | 0 | 4 | -917166126
| D | ZTI 02 | Zdravotechnika - vnitřní vodovod |  |  |  | 0 | [5 empty] | 0 |  | 0 |  | 0 | 1 | D | 1 | ROZPOCET | [6 empty] | 0
8 | K | R-pol ZTI-008 | Potrubí PPR PN16 d 20 | m | 12 |  | 0 |  |  |  | základní | 0 | 0 | 0 | 0 | 0 | 0 | 4 | K | 2 | ROZPOCET | 0 | 0 | 0 | 0 | 0 | 1 | 0 | 4 | -297324131
9 | K | R-pol ZTI-009 | Izolace TUBEX potr. 20 tl.9 mm | m | 12 |  | 0 |  |  |  | základní | 0 | 0 | 0 | 0 | 0 | 0 | 4 | K | 2 | ROZPOCET | 0 | 0 | 0 | 0 | 0 | 1 | 0 | 4 | 1818348300
10 | K | R-pol ZTI-010 | Zkouška tlaku potrubí závitového | m | 12 |  | 0 |  |  |  | základní | 0 | 0 | 0 | 0 | 0 | 0 | 4 | K | 2 | ROZPOCET | 0 | 0 | 0 | 0 | 0 | 1 | 0 | 4 | 246000833
11 | K | R-pol ZTI-011 | Desinfekce a proplach potrubí do DN 25 | m | 12 |  | 0 |  |  |  | základní | 0 | 0 | 0 | 0 | 0 | 0 | 4 | K | 2 | ROZPOCET | 0 | 0 | 0 | 0 | 0 | 1 | 0 | 4 | -472076192
12 | K | R-pol ZTI-012 | PPR nástěnné koleno 20 x 1/2" | ks | 3 |  | 0 |  |  |  | základní | 0 | 0 | 0 | 0 | 0 | 0 | 4 | K | 2 | ROZPOCET | 0 | 0 | 0 | 0 | 0 | 1 | 0 | 4 | 1525736119
13 | K | R-pol ZTI-013 | Rohový ventil | ks | 2 |  | 0 |  |  |  | základní | 0 | 0 | 0 | 0 | 0 | 0 | 4 | K | 2 | ROZPOCET | 0 | 0 | 0 | 0 | 0 | 1 | 0 | 4 | 1009375718
14 | K | R-pol ZTI-014 | Pračkový ventil 3/4 - příprava pro automat na vodu | ks | 1 |  | 0 |  |  |  | základní | 0 | 0 | 0 | 0 | 0 | 0 | 4 | K | 2 | ROZPOCET | 0 | 0 | 0 | 0 | 0 | 1 | 0 | 4 | 1560393508
15 | K | R-pol ZTI-015 | Napojení na st. rozvod | kpl | 2 |  | 0 |  |  |  | základní | 0 | 0 | 0 | 0 | 0 | 0 | 4 | K | 2 | ROZPOCET | 0 | 0 | 0 | 0 | 0 | 1 | 0 | 4 | -1090444687
16 | K | R-pol ZTI-016 | Stavební přípomoce | m3 | 1 |  | 0 |  |  |  | základní | 0 | 0 | 0 | 0 | 0 | 0 | 4 | K | 2 | ROZPOCET | 0 | 0 | 0 | 0 | 0 | 1 | 0 | 4 | -1496284277
17 | K | R-pol ZTI-017 | Přesun hmot pro vnitřní vodovod, výšky do 24 m | % | 0 |  | 0 |  |  |  | základní | 0 | 0 | 0 | 0 | 0 | 0 | 4 | K | 2 | ROZPOCET | 0 | 0 | 0 | 0 | 0 | 1 | 0 | 4 | 43265506
| D | ZTI 03 | Zařizovací předměty - montáže |  |  |  | 0 | [5 empty] | 0 |  | 0 |  | 0 | 1 | D | 1 | ROZPOCET | [6 empty] | 0
18 | K | R-pol ZTI-018 | Dřez | ks | 1 |  | 0 |  |  |  | základní | 0 | 0 | 0 | 0 | 0 | 0 | 4 | K | 2 | ROZPOCET | 0 | 0 | 0 | 0 | 0 | 1 | 0 | 4 | 1302107353
19 | K | R-pol ZTI-019 | Baterie dřezová | ks | 1 |  | 0 |  |  |  | základní | 0 | 0 | 0 | 0 | 0 | 0 | 4 | K | 2 | ROZPOCET | 0 | 0 | 0 | 0 | 0 | 1 | 0 | 4 | -740437906
20 | K | R-pol ZTI-020 | Montáž dřezu | ks | 1 |  | 0 |  |  |  | základní | 0 | 0 | 0 | 0 | 0 | 0 | 4 | K | 2 | ROZPOCET | 0 | 0 | 0 | 0 | 0 | 1 | 0 | 4 | -1016735998
21 | K | R-pol ZTI-021 | Montáž dřezové baterie | ks | 1 |  | 0 |  |  |  | základní | 0 | 0 | 0 | 0 | 0 | 0 | 4 | K | 2 | ROZPOCET | 0 | 0 | 0 | 0 | 0 | 1 | 0 | 4 | 304421194
22 | K | R-pol ZTI-022 | Sifon pro klimatizační zařízení a VZT jednotky | ks | 5 |  | 0 |  |  |  | základní | 0 | 0 | 0 | 0 | 0 | 0 | 4 | K | 2 | ROZPOCET | 0 | 0 | 0 | 0 | 0 | 1 | 0 | 4 | 1092023573
23 | K | R-pol ZTI-023 | Montáž sifonu | ks | 5 |  | 0 |  |  |  | základní | 0 | 0 | 0 | 0 | 0 | 0 | 4 | K | 2 | ROZPOCET | 0 | 0 | 0 | 0 | 0 | 1 | 0 | 4 | -287541600
24 | K | R-pol ZTI-024 | Přesun hmot pro zařizovací předměty, výšky do 24 m | % | 0 |  | 0 |  |  |  | základní | 0 | 0 | 0 | 0 | 0 | 0 | 4 | K | 2 | ROZPOCET | 0 | 0 | 0 | 0 | 0 | 1 | 0 | 4 | 441800295

## SO 07 - Grafika
[9 empty] | >> skryté sloupce << | [9 empty] | {fa977e97-57dd-44ba-94bb-3faaf78f2f6e}
2
| KRYCÍ LIST SOUPISU PRACÍ | [8 empty] | v --- níže se nacházejí doplnkové a pomocné údaje k sestavám --- v | [8 empty] | False
Stavba:
VŠE Coworkingové centrum
Objekt:
SO 07 - Grafika
| KSO: |  | 801 3 |  |  | CC-CZ:
| Místo: |  | nám. W. Churchilla 1938/4, 130 67 Praha 3 - Žižkov |  |  | Datum: | 2023-03-22
| Zadavatel: |  |  |  |  | IČ: | 61384399
|  | Vysoká škola ekonomická v Praze |  |  |  | DIČ: | CZ61384399
| Zhotovitel: |  |  |  |  | IČ: | Vyplňte pole
|  | Vyplňte pole |  |  |  | DIČ: | Vyplňte pole
| Projektant: |  |  |  |  | IČ: | 24811343
|  | Studio Atelier AS, s.r.o. |  |  |  | DIČ: | CZ24811343
| Zpracovatel: |  |  |  |  | IČ: | Vyplňte pole
|  | Vyplňte pole |  |  |  | DIČ: | Vyplňte pole
Poznámka:
1) Pro zpracování Soupisu prací a dodávek s výkazem výměr je použito níže uvedených podkladů: - Obhlídka staveniště - Fotodokumentace stávajícího stavu - Projektová dokumentace, která je jeho nedílnou součástí - vyhláška č.230/2012Sb. ze dne 25.června 2012 - § 2 zákona č. 526/1990Sb. o cenách, ve znění pozdějších předpisů - Měrné jednotky jsou počítány z PD a částečně digitálně 2) nedílnou součástí Rozpočtu a Soupisu prací a dodávek s výkazem výměr je PD, která je mu technicky nadřazena 3) Zkratky: M-montáž, D-dodávka, není-li uvedeno jinak je jednotková cena D+M 4) Věcné ani výměrové údaje v Soupisu prací a dodávek nesmí byt zhotovitelem při zpracování nabídky měněny 5) Celkové ceny jednotlivých položek, titulů i kapitol budou odpovídat uvedené věcné náplni a výměrám v Soupisu prací a dodávek. Zhotovitel je však povinen posoudit věcnou náplň i výměry soupisu prací a dodávek ve vazbě na dostupnou platnou projektovou dokumentaci a skutečný stav výstavby v době zpracování nabídky a v případě nesrovnalosti tyto uvést ve zvláštní příloze nabídky. Pokud tak neučiní, nebude brán zřetel na jeho pozdější požadavky. 6) Součástí ceny díla je provedení a dodávka nezbytné dodavatelské, dílenské a montážní dokumentace a dokumentace skutečného provedení. Cenu za tyto práce je nutno zahrnout do nabízené ceny, protože nebudou samostatně hrazeny. 7) Jednotková cena bude obsahovat staveništní přesun hmot není-li uvedeno jinak. Jednotková cena pro demontáže, bourání, vysekání, bude obsahovat odvoz na skládku včetně skládkovného 8) Položky níže vykázané je nutné nacenit včetně přívozu, složení, naložení, manipulace, montáže, napojení, kotvení, kování, spojovacího materiálu, povrchové úpravy, likvidace obalového materiálu a odpadu. 9) Cena obsahu případné položky bude zahrnovat zařízení staveniště, inženýrskou činnost, náklady na revize a zkoušky, kompletační a koordinační činnost, územní vlivy, mimostaveništní doprava materiálů, provozní vlivy, náklady na vzorky či jakékoliv náklady spojené se ztíženými podmínkami provádění. 10) Cena dále obsahuje kompletační a koordinační činnost, územní vlivy, veškeré případné vyvzorkování materiálů, či případné provádění sond do stavebních konstrukcí.
| Cena bez DPH | [5 empty] | 0
|  |  | Základ daně |  |  | Sazba daně | Výše daně
| DPH | základní | 0 |  |  | 21% | 0
|  | snížená | 0 |  |  | 15% | 0
|  | zákl. přenesená | 0 |  |  | 21% | 0
|  | sníž. přenesená | 0 |  |  | 15% | 0
|  | nulová | 0 |  |  | 0% | 0
| Cena s DPH |  |  | v | CZK |  | 0
| Projektant |  |  | Zpracovatel
| Datum a podpis: |  | Razítko | Datum a podpis: |  |  | Razítko
| Objednavatel |  |  | Zhotovitel
| Datum a podpis: |  | Razítko | Datum a podpis: |  |  | Razítko
REKAPITULACE ČLENĚNÍ SOUPISU PRACÍ
Stavba:
VŠE Coworkingové centrum
Objekt:
SO 07 - Grafika
Místo: |  |  | nám. W. Churchilla 1938/4, 130 67 Praha 3 - Žižkov |  |  | Datum: | 2023-03-22
Zadavatel: |  |  | Vysoká škola ekonomická v Praze |  |  | Projektant: | Studio Atelier AS, s.r.o.
Zhotovitel: |  |  | Vyplňte pole |  |  | Zpracovatel: | Vyplňte pole
Kód dílu - Popis | [6 empty] | Cena celkem [CZK]
Náklady ze soupisu prací | [6 empty] | 0 | [12 empty] | -1
| GR - GRAFIKA | [5 empty] | 0
| GR 01 - Dokončovací práce | [5 empty] | 0
SOUPIS PRACÍ
Stavba:
VŠE Coworkingové centrum
Objekt:
SO 07 - Grafika
Místo: |  |  | nám. W. Churchilla 1938/4, 130 67 Praha 3 - Žižkov |  |  | Datum: | 2023-03-22
Zadavatel: |  |  | Vysoká škola ekonomická v Praze |  |  | Projektant: | Studio Atelier AS, s.r.o.
Zhotovitel: |  |  | Vyplňte pole |  |  | Zpracovatel: | Vyplňte pole
PČ | Typ | Kód | Popis | MJ | Množství | J.cena [CZK] | Cena celkem [CZK] | Cenová soustava |  |  | DPH | J. Nh [h] | Nh celkem [h] | J. hmotnost [t] | Hmotnost celkem [t] | J. suť [t] | Suť Celkem [t]
Náklady soupisu celkem | [6 empty] | 0 | [5 empty] | 0 |  | 0 |  | 0 |  | D | -1 | [7 empty] | 0
| D | GR | GRAFIKA |  |  |  | 0 | [5 empty] | 0 |  | 0 |  | 0 | 1 | D | 0 | ROZPOCET | [6 empty] | 0
| D | GR 01 | Dokončovací práce |  |  |  | 0 | [5 empty] | 0 |  | 0 |  | 0 | 1 | D | 1 | ROZPOCET | [6 empty] | 0
1 | K | R-pol GR-001 | D+M logo školy VŠE průměr 2000mm - vč. všech syst. detailů, příparavy podkladu, lepení, povrchové úpravy, pomocného a spojovacího materiálu | ks | 1 |  | 0 |  |  |  | základní | 0 | 0 | 0 | 0 | 0 | 0 | 4 | K | 2 | ROZPOCET | 0 | 0 | 0 | 0 | 0 | 1 | 0 | 4 | -1903074773
| P |  | Poznámka k položce: podlaha velká studovna | [15 empty] | P | 2
2 | K | R-pol GR-002 | D+M logo školy VŠE nalepené na plechový obklad, vyřezané z černého matného plexi 5mm - vč. všech syst. detailů, příparavy podkladu, lepení, povrchové úpravy, pomocného a spojovacího materiálu | ks | 2 |  | 0 |  |  |  | základní | 0 | 0 | 0 | 0 | 0 | 0 | 4 | K | 2 | ROZPOCET | 0 | 0 | 0 | 0 | 0 | 1 | 0 | 4 | -795540491
| P |  | Poznámka k položce: rozměry viz. dokumentace grafika | [15 empty] | P | 2
3 | K | R-pol GR-003 | D+M logo IDEA FAIR, gravírované (vyřezané) do plechového obkladu - vč. všech syst. detailů, příparavy podkladu, lepení, povrchové úpravy, pomocného a spojovacího materiálu | ks | 2 |  | 0 |  |  |  | základní | 0 | 0 | 0 | 0 | 0 | 0 | 4 | K | 2 | ROZPOCET | 0 | 0 | 0 | 0 | 0 | 1 | 0 | 4 | -923211172
| P |  | Poznámka k položce: - pilíře mezi vstupem do velké studovny a pilíže mezi vstupy do malé studovny - rozměry viz. dokumentace grafika | [15 empty] | P | 2
4 | K | R-pol GR-004 | D+M fólie transparentní s logy VŠE na obkladové panely z MDF 600x1135 mm - vč. všech syst. detailů, příparavy podkladu, lepení, povrchové úpravy, pomocného a spojovacího materiálu | ks | 16 |  | 0 |  |  |  | základní | 0 | 0 | 0 | 0 | 0 | 0 | 4 | K | 2 | ROZPOCET | 0 | 0 | 0 | 0 | 0 | 1 | 0 | 4 | 1592987900
5 | K | R-pol GR-005 | D+M fólie transparentní s logy VŠE na plechové panely z MDF 600x1135 mm - vč. všech syst. detailů, příparavy podkladu, lepení, povrchové úpravy, pomocného a spojovacího materiálu | ks | 4 |  | 0 |  |  |  | základní | 0 | 0 | 0 | 0 | 0 | 0 | 4 | K | 2 | ROZPOCET | 0 | 0 | 0 | 0 | 0 | 1 | 0 | 4 | 1160852469
6 | K | R-pol GR-006 | D+M Orientační systém místnosti na stěně chodby, vyřezábání z barevného plexiskla tl.10mm, rozměr 2700x815 mm - vč. všech syst. detailů, příparavy podkladu, lepení, povrchové úpravy, pomocného a spojovacího materiálu | ks | 1 |  | 0 |  |  |  | základní | 0 | 0 | 0 | 0 | 0 | 0 | 4 | K | 2 | ROZPOCET | 0 | 0 | 0 | 0 | 0 | 1 | 0 | 4 | 1901844390
7 | K | R-pol GR-007 | D+M barevné linie vložené do koberce, tl. linií 50mm - vč. všech syst. detailů, příparavy podkladu, lepení, povrchové úpravy, pomocného a spojovacího materiálu | m | 52.4 |  | 0 |  |  |  | základní | 0 | 0 | 0 | 0 | 0 | 0 | 4 | K | 2 | ROZPOCET | 0 | 0 | 0 | 0 | 0 | 1 | 0 | 4 | -942944585
8 | K | R-pol GR-008 | D+M polep na PVC podlahu, barevné linie s názvem nábytku (orientace nábytku) - vč. všech syst. detailů, příparavy podkladu, lepení, povrchové úpravy, pomocného a spojovacího materiálu | m | 63 |  | 0 |  |  |  | základní | 0 | 0 | 0 | 0 | 0 | 0 | 4 | K | 2 | ROZPOCET | 0 | 0 | 0 | 0 | 0 | 1 | 0 | 4 | -1797463281
9 | K | R-pol GR-009 | D+M polep na PVC podlahu, barevné linie bez názvu nábytku nábytku (orientace nábytku) - vč. všech syst. detailů, příparavy podkladu, lepení, povrchové úpravy, pomocného a spojovacího materiálu | m | 63 |  | 0 |  |  |  | základní | 0 | 0 | 0 | 0 | 0 | 0 | 4 | K | 2 | ROZPOCET | 0 | 0 | 0 | 0 | 0 | 1 | 0 | 4 | -1409317483
10 | K | R-pol GR-010 | D+M polep na podlahu, ozn. P/v1 - vč. všech syst. detailů, příparavy podkladu, lepení, povrchové úpravy, pomocného a spojovacího materiálu | ks | 4 |  | 0 |  |  |  | základní | 0 | 0 | 0 | 0 | 0 | 0 | 4 | K | 2 | ROZPOCET | 0 | 0 | 0 | 0 | 0 | 1 | 0 | 4 | 751059230
| P |  | Poznámka k položce: viz dokumentace grafika | [15 empty] | P | 2
11 | K | R-pol GR-011 | D+M polep na podlahu, ozn. P/v2 - vč. všech syst. detailů, příparavy podkladu, lepení, povrchové úpravy, pomocného a spojovacího materiálu | ks | 2 |  | 0 |  |  |  | základní | 0 | 0 | 0 | 0 | 0 | 0 | 4 | K | 2 | ROZPOCET | 0 | 0 | 0 | 0 | 0 | 1 | 0 | 4 | 998865672
| P |  | Poznámka k položce: viz dokumentace grafika | [15 empty] | P | 2
12 | K | R-pol GR-012 | D+M polep na podlahu, ozn. P/v3 - vč. všech syst. detailů, příparavy podkladu, lepení, povrchové úpravy, pomocného a spojovacího materiálu | ks | 2 |  | 0 |  |  |  | základní | 0 | 0 | 0 | 0 | 0 | 0 | 4 | K | 2 | ROZPOCET | 0 | 0 | 0 | 0 | 0 | 1 | 0 | 4 | 1018872042
| P |  | Poznámka k položce: viz dokumentace grafika | [15 empty] | P | 2
13 | K | R-pol GR-13 | Likvidace obalů a odpadu | kpl | 1 |  | 0 |  |  |  | základní | 0 | 0 | 0 | 0 | 0 | 0 | 4 | K | 2 | ROZPOCET | 0 | 0 | 0 | 0 | 0 | 1 | 0 | 4 | -160324201
14 | K | R-pol GR-014 | Přesun hmot pro grafiku stanovený procentní sazbou (%) z ceny vodorovná dopravní vzdálenost do 50 m v objektech výšky přes 12 do 24 m | % | 0 |  | 0 |  |  |  | základní | 0 | 0 | 0 | 0 | 0 | 0 | 4 | K | 2 | ROZPOCET | 0 | 0 | 0 | 0 | 0 | 1 | 0 | 4 | 1916070179

## OST - Ostatní a vedlejší ...
[9 empty] | >> skryté sloupce << | [9 empty] | {a2ea1661-972c-4b4b-8387-084c3884780d}
2
| KRYCÍ LIST SOUPISU PRACÍ | [8 empty] | v --- níže se nacházejí doplnkové a pomocné údaje k sestavám --- v | [8 empty] | False
Stavba:
VŠE Coworkingové centrum
Objekt:
OST - Ostatní a vedlejší náklady
| KSO: |  | 801 3 |  |  | CC-CZ:
| Místo: |  | nám. W. Churchilla 1938/4, 130 67 Praha 3 - Žižkov |  |  | Datum: | 2023-03-22
| Zadavatel: |  |  |  |  | IČ: | 61384399
|  | Vysoká škola ekonomická v Praze |  |  |  | DIČ: | CZ61384399
| Zhotovitel: |  |  |  |  | IČ: | Vyplňte pole
|  | Vyplňte pole |  |  |  | DIČ: | Vyplňte pole
| Projektant: |  |  |  |  | IČ: | 24811343
|  | Studio Atelier AS, s.r.o. |  |  |  | DIČ: | CZ24811343
| Zpracovatel: |  |  |  |  | IČ: | Vyplňte pole
|  | Vyplňte pole |  |  |  | DIČ: | Vyplňte pole
Poznámka:
1) Pro zpracování Soupisu prací a dodávek s výkazem výměr je použito níže uvedených podkladů: - Obhlídka staveniště - Fotodokumentace stávajícího stavu - Projektová dokumentace, která je jeho nedílnou součástí - vyhláška č.230/2012Sb. ze dne 25.června 2012 - § 2 zákona č. 526/1990Sb. o cenách, ve znění pozdějších předpisů - Měrné jednotky jsou počítány z PD a částečně digitálně 2) nedílnou součástí Rozpočtu a Soupisu prací a dodávek s výkazem výměr je PD, která je mu technicky nadřazena 3) Zkratky: M-montáž, D-dodávka, není-li uvedeno jinak je jednotková cena D+M 4) Věcné ani výměrové údaje v Soupisu prací a dodávek nesmí byt zhotovitelem při zpracování nabídky měněny 5) Celkové ceny jednotlivých položek, titulů i kapitol budou odpovídat uvedené věcné náplni a výměrám v Soupisu prací a dodávek. Zhotovitel je však povinen posoudit věcnou náplň i výměry soupisu prací a dodávek ve vazbě na dostupnou platnou projektovou dokumentaci a skutečný stav výstavby v době zpracování nabídky a v případě nesrovnalosti tyto uvést ve zvláštní příloze nabídky. Pokud tak neučiní, nebude brán zřetel na jeho pozdější požadavky. 6) Součástí ceny díla je provedení a dodávka nezbytné dodavatelské, dílenské a montážní dokumentace a dokumentace skutečného provedení. Cenu za tyto práce je nutno zahrnout do nabízené ceny, protože nebudou samostatně hrazeny. 7) Jednotková cena bude obsahovat staveništní přesun hmot není-li uvedeno jinak. Jednotková cena pro demontáže, bourání, vysekání, bude obsahovat odvoz na skládku včetně skládkovného 8) Položky níže vykázané je nutné nacenit včetně přívozu, složení, naložení, manipulace, montáže, napojení, kotvení, kování, spojovacího materiálu, povrchové úpravy, likvidace obalového materiálu a odpadu. 9) Cena obsahu případné položky bude zahrnovat zařízení staveniště, inženýrskou činnost, náklady na revize a zkoušky, kompletační a koordinační činnost, územní vlivy, mimostaveništní doprava materiálů, provozní vlivy, náklady na vzorky či jakékoliv náklady spojené se ztíženými podmínkami provádění. 10) Cena dále obsahuje kompletační a koordinační činnost, územní vlivy, veškeré případné vyvzorkování materiálů, či případné provádění sond do stavebních konstrukcí.
| Cena bez DPH | [5 empty] | 0
|  |  | Základ daně |  |  | Sazba daně | Výše daně
| DPH | základní | 0 |  |  | 21% | 0
|  | snížená | 0 |  |  | 15% | 0
|  | zákl. přenesená | 0 |  |  | 21% | 0
|  | sníž. přenesená | 0 |  |  | 15% | 0
|  | nulová | 0 |  |  | 0% | 0
| Cena s DPH |  |  | v | CZK |  | 0
| Projektant |  |  | Zpracovatel
| Datum a podpis: |  | Razítko | Datum a podpis: |  |  | Razítko
| Objednavatel |  |  | Zhotovitel
| Datum a podpis: |  | Razítko | Datum a podpis: |  |  | Razítko
REKAPITULACE ČLENĚNÍ SOUPISU PRACÍ
Stavba:
VŠE Coworkingové centrum
Objekt:
OST - Ostatní a vedlejší náklady
Místo: |  |  | nám. W. Churchilla 1938/4, 130 67 Praha 3 - Žižkov |  |  | Datum: | 2023-03-22
Zadavatel: |  |  | Vysoká škola ekonomická v Praze |  |  | Projektant: | Studio Atelier AS, s.r.o.
Zhotovitel: |  |  | Vyplňte pole |  |  | Zpracovatel: | Vyplňte pole
Kód dílu - Popis | [6 empty] | Cena celkem [CZK]
Náklady ze soupisu prací | [6 empty] | 0 | [12 empty] | -1
| VRN - Vedlejší rozpočtové náklady | [5 empty] | 0
| VRN1 - Průzkumné, geodetické a projektové práce | [5 empty] | 0
| VRN3 - Zařízení staveniště | [5 empty] | 0
| VRN4 - Inženýrská činnost | [5 empty] | 0
| VRN6 - Územní vlivy | [5 empty] | 0
| VRN7 - Provozní vlivy | [5 empty] | 0
| VRN9 - Ostatní náklady | [5 empty] | 0
SOUPIS PRACÍ
Stavba:
VŠE Coworkingové centrum
Objekt:
OST - Ostatní a vedlejší náklady
Místo: |  |  | nám. W. Churchilla 1938/4, 130 67 Praha 3 - Žižkov |  |  | Datum: | 2023-03-22
Zadavatel: |  |  | Vysoká škola ekonomická v Praze |  |  | Projektant: | Studio Atelier AS, s.r.o.
Zhotovitel: |  |  | Vyplňte pole |  |  | Zpracovatel: | Vyplňte pole
PČ | Typ | Kód | Popis | MJ | Množství | J.cena [CZK] | Cena celkem [CZK] | Cenová soustava |  |  | DPH | J. Nh [h] | Nh celkem [h] | J. hmotnost [t] | Hmotnost celkem [t] | J. suť [t] | Suť Celkem [t]
Náklady soupisu celkem | [6 empty] | 0 | [5 empty] | 0 |  | 0 |  | 0 |  | D | -1 | [7 empty] | 0
| D | VRN | Vedlejší rozpočtové náklady |  |  |  | 0 | [5 empty] | 0 |  | 0 |  | 0 | 5 | D | 0 | ROZPOCET | [6 empty] | 0
| D | VRN1 | Průzkumné, geodetické a projektové práce |  |  |  | 0 | [5 empty] | 0 |  | 0 |  | 0 | 5 | D | 1 | ROZPOCET | [6 empty] | 0
1 | K | 011002000 | Průzkumné práce - provedení sondy do stavebních konstrukcí | kpl | 10 |  | 0 | CS ÚRS 2023 01 |  |  | základní | 0 | 0 | 0 | 0 | 0 | 0 | 1024 | K | 2 | ROZPOCET | 0 | 0 | 0 | 0 | 0 | 1 | 0 | 1024 | -261809857
| Online PSC |  | https://podminky.urs.cz/item/CS_URS_2023_01/011002000 | [15 empty] | Online PSC | 2
2 | K | 013203000 | Dokumentace výrobní | kpl | 1 |  | 0 | CS ÚRS 2023 01 |  |  | základní | 0 | 0 | 0 | 0 | 0 | 0 | 1024 | K | 2 | ROZPOCET | 0 | 0 | 0 | 0 | 0 | 1 | 0 | 1024 | -2038857658
| Online PSC |  | https://podminky.urs.cz/item/CS_URS_2023_01/013203000 | [15 empty] | Online PSC | 2
3 | K | 013203001 | Doklady pro kolaudaci | kpl | 1 |  | 0 | CS ÚRS 2023 01 |  |  | základní | 0 | 0 | 0 | 0 | 0 | 0 | 1024 | K | 2 | ROZPOCET | 0 | 0 | 0 | 0 | 0 | 1 | 0 | 1024 | -573163599
| Online PSC |  | https://podminky.urs.cz/item/CS_URS_2023_01/013203001 | [15 empty] | Online PSC | 2
4 | K | 013203002 | Zaškolení obsluhy | kpl | 1 |  | 0 |  |  |  | základní | 0 | 0 | 0 | 0 | 0 | 0 | 1024 | K | 2 | ROZPOCET | 0 | 0 | 0 | 0 | 0 | 1 | 0 | 1024 | -1097974796
| P |  | Poznámka k položce: Součástí je zpracování manuálu pro provoz a údržbu vč. provozních předpisů a řádu. | [15 empty] | P | 2
5 | K | 013254000 | Dokumentace skutečného provedení stavby | kpl | 1 |  | 0 | CS ÚRS 2023 01 |  |  | základní | 0 | 0 | 0 | 0 | 0 | 0 | 1024 | K | 2 | ROZPOCET | 0 | 0 | 0 | 0 | 0 | 1 | 0 | 1024 | -1095654192
| Online PSC |  | https://podminky.urs.cz/item/CS_URS_2023_01/013254000 | [15 empty] | Online PSC | 2
| D | VRN3 | Zařízení staveniště |  |  |  | 0 | [5 empty] | 0 |  | 0 |  | 0 | 5 | D | 1 | ROZPOCET | [6 empty] | 0
6 | K | 030001000 | Zařízení staveniště | kpl | 1 |  | 0 | CS ÚRS 2023 01 |  |  | základní | 0 | 0 | 0 | 0 | 0 | 0 | 1024 | K | 2 | ROZPOCET | 0 | 0 | 0 | 0 | 0 | 1 | 0 | 1024 | 2035453894
| Online PSC |  | https://podminky.urs.cz/item/CS_URS_2023_01/030001000 | [15 empty] | Online PSC | 2
7 | K | 034002000 | Zabezpečení staveniště | kpl | 1 |  | 0 | CS ÚRS 2023 01 |  |  | základní | 0 | 0 | 0 | 0 | 0 | 0 | 1024 | K | 2 | ROZPOCET | 0 | 0 | 0 | 0 | 0 | 1 | 0 | 1024 | 1184228954
| Online PSC |  | https://podminky.urs.cz/item/CS_URS_2023_01/034002000 | [15 empty] | Online PSC | 2
8 | K | 039002000 | Zrušení zařízení staveniště | kpl | 1 |  | 0 | CS ÚRS 2023 01 |  |  | základní | 0 | 0 | 0 | 0 | 0 | 0 | 1024 | K | 2 | ROZPOCET | 0 | 0 | 0 | 0 | 0 | 1 | 0 | 1024 | -1241084974
| Online PSC |  | https://podminky.urs.cz/item/CS_URS_2023_01/039002000 | [15 empty] | Online PSC | 2
| D | VRN4 | Inženýrská činnost |  |  |  | 0 | [5 empty] | 0 |  | 0 |  | 0 | 5 | D | 1 | ROZPOCET | [6 empty] | 0
9 | K | 043194000 | Náklady na revize a zkoušky | kpl | 1 |  | 0 | CS ÚRS 2023 01 |  |  | základní | 0 | 0 | 0 | 0 | 0 | 0 | 1024 | K | 2 | ROZPOCET | 0 | 0 | 0 | 0 | 0 | 1 | 0 | 1024 | 895974588
| Online PSC |  | https://podminky.urs.cz/item/CS_URS_2023_01/043194000 | [15 empty] | Online PSC | 2
10 | K | 045002000 | Kompletační a koordinační činnost | kpl | 1 |  | 0 | CS ÚRS 2023 01 |  |  | základní | 0 | 0 | 0 | 0 | 0 | 0 | 1024 | K | 2 | ROZPOCET | 0 | 0 | 0 | 0 | 0 | 1 | 0 | 1024 | -1188535974
| Online PSC |  | https://podminky.urs.cz/item/CS_URS_2023_01/045002000 | [15 empty] | Online PSC | 2
| D | VRN6 | Územní vlivy |  |  |  | 0 | [5 empty] | 0 |  | 0 |  | 0 | 5 | D | 1 | ROZPOCET | [6 empty] | 0
11 | K | 060001000 | Územní vlivy | kpl | 1 |  | 0 | CS ÚRS 2023 01 |  |  | základní | 0 | 0 | 0 | 0 | 0 | 0 | 1024 | K | 2 | ROZPOCET | 0 | 0 | 0 | 0 | 0 | 1 | 0 | 1024 | 602058530
| Online PSC |  | https://podminky.urs.cz/item/CS_URS_2023_01/060001000 | [15 empty] | Online PSC | 2
12 | K | 065002000 | Mimostaveništní doprava materiálů | kpl | 1 |  | 0 | CS ÚRS 2023 01 |  |  | základní | 0 | 0 | 0 | 0 | 0 | 0 | 1024 | K | 2 | ROZPOCET | 0 | 0 | 0 | 0 | 0 | 1 | 0 | 1024 | -453383303
| Online PSC |  | https://podminky.urs.cz/item/CS_URS_2023_01/065002000 | [15 empty] | Online PSC | 2
| D | VRN7 | Provozní vlivy |  |  |  | 0 | [5 empty] | 0 |  | 0 |  | 0 | 5 | D | 1 | ROZPOCET | [6 empty] | 0
13 | K | 070001000 | Provozní vlivy | kpl | 1 |  | 0 | CS ÚRS 2023 01 |  |  | základní | 0 | 0 | 0 | 0 | 0 | 0 | 1024 | K | 2 | ROZPOCET | 0 | 0 | 0 | 0 | 0 | 1 | 0 | 1024 | -304366344
| Online PSC |  | https://podminky.urs.cz/item/CS_URS_2023_01/070001000 | [15 empty] | Online PSC | 2
| D | VRN9 | Ostatní náklady |  |  |  | 0 | [5 empty] | 0 |  | 0 |  | 0 | 5 | D | 1 | ROZPOCET | [6 empty] | 0
14 | K | 091003000 | Náklady na vzorky | kpl | 1 |  | 0 | CS ÚRS 2023 01 |  |  | základní | 0 | 0 | 0 | 0 | 0 | 0 | 1024 | K | 2 | ROZPOCET | 0 | 0 | 0 | 0 | 0 | 1 | 0 | 1024 | 1003053615
| Online PSC |  | https://podminky.urs.cz/item/CS_URS_2023_01/091003000 | [15 empty] | Online PSC | 2
15 | K | 091003001 | Náklady spojené se ztíženými podmínkami provádění stavby | kpl | 1 |  | 0 | CS ÚRS 2023 01 |  |  | základní | 0 | 0 | 0 | 0 | 0 | 0 | 1024 | K | 2 | ROZPOCET | 0 | 0 | 0 | 0 | 0 | 1 | 0 | 1024 | -487743854
| Online PSC |  | https://podminky.urs.cz/item/CS_URS_2023_01/091003001 | [15 empty] | Online PSC | 2
| P |  | Poznámka k položce: Stavba bude prováděna za provozu ostatních oddělení. | [15 empty] | P | 2
16 | K | 091404001 | Práce na rekonstrukci objektu | kpl | 1 |  | 0 |  |  |  | základní | 0 | 0 | 0 | 0 | 0 | 0 | 1024 | K | 2 | ROZPOCET | 0 | 0 | 0 | 0 | 0 | 1 | 0 | 1024 | 319095042