## Rekapitulace stavby
Export Komplet | [25 empty] | VZ | 2.0 | [5 empty] | False | False | {af9cb955-ce24-4683-9b1e-55fb04d0e630}
[18 empty] | >> skryté sloupce << | [13 empty] | 0,01 | 21
[32 empty] | 0,01 | 15
|  | REKAPITULACE STAVBY | [16 empty] | v --- níže se nacházejí doplnkové a pomocné údaje k sestavám --- v | [11 empty] | Návod na vyplnění | 0,001
|  | Kód: |  |  |  |  | 1 | [23 empty] | Měnit lze pouze buňky se žlutým podbarvením! 1) v Rekapitulaci stavby vyplňte údaje o Uchazeči (přenesou se do ostatních sestav i v jiných listech) 2) na vybraných listech vyplňte v sestavě Soupis prací ceny u položek | 0,01
|  | Stavba: |  |  |  |  | ZATEPLENÍ OBJEKTU A VÝMĚNA OTVORŮ OBJEKTU KOLEJE BLANICE | [24 empty] | 0,01
|  | KSO: | [11 empty] | CC-CZ: | [17 empty] | 0,01
|  | Místo: | [11 empty] | Datum: |  | 18. 11. 2022 | [15 empty] | 0,01
0,01
|  | Zadavatel: | [11 empty] | IČ: | [17 empty] | 0,01
|  |  | Vysoká škola ekonomická v Praze | [10 empty] | DIČ: | [17 empty] | 0,01
0,01
|  | Uchazeč: | [11 empty] | IČ: |  | Vyplň údaj | [15 empty] | 0,01
|  |  | Vyplň údaj | [10 empty] | DIČ: |  | Vyplň údaj | [15 empty] | 0,01
False
|  | Projektant: | [11 empty] | IČ: | [17 empty] | False
|  |  | RAFPRO s.r.o. | [10 empty] | DIČ: | [17 empty] | True
0,01
|  | Zpracovatel: | [11 empty] | IČ: | [17 empty] | 0,01
[14 empty] | DIČ: | [17 empty] | False
Poznámka:
Součástí zadávací dokumentace je nejen výkaz výměr, ale i projektová dokumentace. Cena musí být tvořena na základě prohlídky stavby a minimálně těchto dvou částí zadávací dokumentace. Přesto, že tento výkaz výměr byl vypracován s nejvyšší péčí, je na výhradní odpovědnosti nabízejícího zkontrolovat položky a výměry zde uvedené s výkresovou a textovou částí dokumentace a případně uvést opravené či doplněné položky na zvláštní list nabídky. Projektová dokumentace a TZ má přednost před rozpočtem.
|  | Cena bez DPH | [11 empty] | 0
[8 empty] | Sazba daně |  | Základ daně |  |  |  | Výše daně
|  | DPH |  | základní |  |  |  | 21% |  | 0 |  |  |  | 0
|  |  |  | snížená |  |  |  | 15% |  | 0 |  |  |  | 0
|  |  |  | zákl. přenesená |  |  |  | 21% |  | 0 |  |  |  | 0
|  |  |  | sníž. přenesená |  |  |  | 15% |  | 0 |  |  |  | 0
|  |  |  | nulová |  |  |  | 0% |  | 0 |  |  |  | 0
|  | Cena s DPH | [6 empty] | v |  | CZK |  |  | 0
REKAPITULACE OBJEKTŮ STAVBY A SOUPISŮ PRACÍ
| Kód: | [6 empty] | 1
| Stavba: | [6 empty] | ZATEPLENÍ OBJEKTU A VÝMĚNA OTVORŮ OBJEKTU KOLEJE BLANICE
| Místo: | [11 empty] | Datum: |  | 18. 11. 2022
| Zadavatel: | [6 empty] | Vysoká škola ekonomická v Praze |  |  |  |  | Projektant: |  | RAFPRO s.r.o. |  |  |  | Informatívní údaje z listů zakázek
| Uchazeč: | [11 empty] | Zpracovatel:
| Kód |  |  |  | Popis | [6 empty] | Cena bez DPH [CZK] |  |  |  | Cena s DPH [CZK] | Typ |  | z toho Ostat. náklady [CZK] | DPH [CZK] | Normohodiny [h] | DPH základní [CZK] | DPH snížená [CZK] | DPH základní přenesená [CZK] | DPH snížená přenesená [CZK] | Základna DPH základní | Základna DPH snížená | Základna DPH zákl. přenesená | Základna DPH sníž. přenesená | Základna DPH nulová
| Náklady stavby celkem | [10 empty] | 0 |  |  |  | 0 |  |  | 0 | 0 | 0 | 0 | 0 | 0 | 0 | 0 | 0 | 0 | 0 | 0 |  | D | 0 | ###NOIMPORT### | IMPORT | {af9cb955-ce24-4683-9b1e-55fb04d0e630} | {00000000-0000-0000-0000-000000000000}
/ |  | 1 |  |  |  | Zateplení a výměna oken | [5 empty] | 0 |  |  |  | 0 | STA |  | 0 | 0 | 0 | 0 | 0 | 0 | 0 | 0 | 0 | 0 | 0 | 0 |  |  | 1 |  | IMPORT | {a0746259-0da4-4df6-baac-84b9cf801507} | {af9cb955-ce24-4683-9b1e-55fb04d0e630} | 2
/ |  | 2 |  |  |  | Oprava střešního pláště | [5 empty] | 0 |  |  |  | 0 | STA |  | 0 | 0 | 0 | 0 | 0 | 0 | 0 | 0 | 0 | 0 | 0 | 0 |  |  | 1 |  | IMPORT | {29e92e03-ccdd-4e25-89c6-b6dd22b88a86} | {af9cb955-ce24-4683-9b1e-55fb04d0e630} | 2
/ |  | 4 |  |  |  | Hromosvod | [5 empty] | 0 |  |  |  | 0 | STA |  | 0 | 0 | 0 | 0 | 0 | 0 | 0 | 0 | 0 | 0 | 0 | 0 |  |  | 1 |  | IMPORT | {64235517-e70d-4b7f-9772-a4e42b8d202b} | {af9cb955-ce24-4683-9b1e-55fb04d0e630} | 2
/ |  | VRN |  |  |  | Ostatní a vedlejší náklady | [5 empty] | 0 |  |  |  | 0 | STA |  | 0 | 0 | 0 | 0 | 0 | 0 | 0 | 0 | 0 | 0 | 0 | 0 |  |  | 1 |  | IMPORT | {5bea0ae7-3424-4b42-bfbb-58aa2a66fca5} | {af9cb955-ce24-4683-9b1e-55fb04d0e630} | 2

## 1 - Zateplení a výměna oken
[9 empty] | >> skryté sloupce << | [9 empty] | {a0746259-0da4-4df6-baac-84b9cf801507}
2
| KRYCÍ LIST SOUPISU PRACÍ | [8 empty] | v --- níže se nacházejí doplnkové a pomocné údaje k sestavám --- v | [8 empty] | False
Stavba:
ZATEPLENÍ OBJEKTU A VÝMĚNA OTVORŮ OBJEKTU KOLEJE BLANICE
Objekt:
1 - Zateplení a výměna oken
| KSO: |  |  |  |  | CC-CZ:
| Místo: |  |  |  |  | Datum: | 18. 11. 2022
| Zadavatel: |  |  |  |  | IČ:
|  | Vysoká škola ekonomická v Praze |  |  |  | DIČ:
| Uchazeč: |  |  |  |  | IČ: | Vyplň údaj
|  | Vyplň údaj |  |  |  | DIČ: | Vyplň údaj
| Projektant: |  |  |  |  | IČ:
|  | RAFPRO s.r.o. |  |  |  | DIČ:
| Zpracovatel: |  |  |  |  | IČ:
DIČ:
Poznámka:
| Cena bez DPH | [5 empty] | 0
|  |  | Základ daně |  |  | Sazba daně | Výše daně
| DPH | základní | 0 |  |  | 21% | 0
|  | snížená | 0 |  |  | 15% | 0
|  | zákl. přenesená | 0 |  |  | 21% | 0
|  | sníž. přenesená | 0 |  |  | 15% | 0
|  | nulová | 0 |  |  | 0% | 0
| Cena s DPH |  |  | v | CZK |  | 0
REKAPITULACE ČLENĚNÍ SOUPISU PRACÍ
Stavba:
ZATEPLENÍ OBJEKTU A VÝMĚNA OTVORŮ OBJEKTU KOLEJE BLANICE
Objekt:
1 - Zateplení a výměna oken
Místo: | [5 empty] | Datum: | 18. 11. 2022
Zadavatel: |  |  | Vysoká škola ekonomická v Praze |  |  | Projektant: | RAFPRO s.r.o.
Uchazeč: |  |  | Vyplň údaj |  |  | Zpracovatel:
Kód dílu - Popis | [6 empty] | Cena celkem [CZK]
Náklady stavby celkem | [6 empty] | 0 | [12 empty] | -1
| HSV - Práce a dodávky HSV | [5 empty] | 0
| 1 - Zemní práce | [5 empty] | 0
| 3 - Svislé a kompletní konstrukce | [5 empty] | 0
| 5 - Komunikace pozemní | [5 empty] | 0
| 6 - Úpravy povrchů, podlahy a osazování výplní | [5 empty] | 0
| 61 - Úprava povrchů vnitřních | [5 empty] | 0
| 62 - Úprava povrchů vnějších | [5 empty] | 0
| 63 - Podlahy a podlahové konstrukce | [5 empty] | 0
| 9 - Ostatní konstrukce a práce, bourání | [5 empty] | 0
| 94 - Lešení a stavební výtahy | [5 empty] | 0
| 95 - Různé dokončovací konstrukce a práce pozemních staveb | [5 empty] | 0
| 96 - Bourání konstrukcí | [5 empty] | 0
| 997 - Přesun sutě | [5 empty] | 0
| 998 - Přesun hmot | [5 empty] | 0
| PSV - Práce a dodávky PSV | [5 empty] | 0
| 711 - Izolace proti vodě, vlhkosti a plynům | [5 empty] | 0
| 713 - Izolace tepelné | [5 empty] | 0
| 731 - Ústřední vytápění | [5 empty] | 0
| 740 - Elektromontáže | [5 empty] | 0
| 764 - Konstrukce klempířské | [5 empty] | 0
| 766 - Konstrukce truhlářské | [5 empty] | 0
| 767 - Konstrukce zámečnické | [5 empty] | 0
| 771 - Podlahy z dlaždic | [5 empty] | 0
| 782 - Dokončovací práce - obklady z kamene | [5 empty] | 0
| 784 - Dokončovací práce - malby a tapety | [5 empty] | 0
SOUPIS PRACÍ
Stavba:
ZATEPLENÍ OBJEKTU A VÝMĚNA OTVORŮ OBJEKTU KOLEJE BLANICE
Objekt:
1 - Zateplení a výměna oken
Místo: | [5 empty] | Datum: | 18. 11. 2022
Zadavatel: |  |  | Vysoká škola ekonomická v Praze |  |  | Projektant: | RAFPRO s.r.o.
Uchazeč: |  |  | Vyplň údaj |  |  | Zpracovatel:
PČ | Typ | Kód | Popis | MJ | Množství | J.cena [CZK] | Cena celkem [CZK] | Cenová soustava |  |  | DPH | J. Nh [h] | Nh celkem [h] | J. hmotnost [t] | Hmotnost celkem [t] | J. suť [t] | Suť Celkem [t]
Náklady soupisu celkem | [6 empty] | 0 | [5 empty] | 0 |  | 1193.8576 |  | 635.3025 |  | D | -1 | [10 empty] | 0
| D | HSV | Práce a dodávky HSV |  |  |  | 0 | [5 empty] | 0 |  | 1159.5062 |  | 491.8541 | 1 | D | 0 |  |  |  | ROZPOCET | [6 empty] | 0
| D | 1 | Zemní práce |  |  |  | 0 | [5 empty] | 0 |  | 129.6 |  | 51.86 | 1 | D | 1 |  |  |  | ROZPOCET | [6 empty] | 0
1 | K | 113106121 | Rozebrání dlažeb komunikací pro pěší s přemístěním hmot na skládku na vzdálenost do 3 m nebo s naložením na dopravní prostředek s ložem z kameniva nebo živice a s jakoukoliv výplní spár ručně z betonových nebo kameninových dlaždic, desek nebo tvarovek | m2 | 160 |  | 0 | CS ÚRS 2022 02 |  |  | základní |  | 0 | 0 | 0 | 0.255 | 40.8 | 4 | K | 2 |  |  |  | ROZPOCET | 0 | 0 | 0 | 0 | 0 | 1 | 0 | 4 | 1329520495
| Online PSC |  | https://podminky.urs.cz/item/CS_URS_2022_02/113106121 | [15 empty] | Online PSC | 2
2 | K | 113107343 | Odstranění podkladů nebo krytů strojně plochy jednotlivě do 50 m2 s přemístěním hmot na skládku na vzdálenost do 3 m nebo s naložením na dopravní prostředek živičných, o tl. vrstvy přes 100 do 150 mm | m2 | 35 |  | 0 | CS ÚRS 2022 02 |  |  | základní |  | 0 | 0 | 0 | 0.316 | 11.06 | 4 | K | 2 |  |  |  | ROZPOCET | 0 | 0 | 0 | 0 | 0 | 1 | 0 | 4 | 97900430
| Online PSC |  | https://podminky.urs.cz/item/CS_URS_2022_02/113107343 | [15 empty] | Online PSC | 2
3 | K | 132251104 | Hloubení nezapažených rýh šířky do 800 mm strojně s urovnáním dna do předepsaného profilu a spádu v hornině třídy těžitelnosti I skupiny 3 přes 100 m3 | m3 | 216 |  | 0 | CS ÚRS 2022 02 |  |  | základní |  | 0 | 0 | 0 | 0 | 0 | 4 | K | 2 |  |  |  | ROZPOCET | 0 | 0 | 0 | 0 | 0 | 1 | 0 | 4 | -1223525992
| Online PSC |  | https://podminky.urs.cz/item/CS_URS_2022_02/132251104 | [15 empty] | Online PSC | 2
4 | K | 162751117 | Vodorovné přemístění výkopku nebo sypaniny po suchu na obvyklém dopravním prostředku, bez naložení výkopku, avšak se složením bez rozhrnutí z horniny třídy těžitelnosti I skupiny 1 až 3 na vzdálenost přes 9 000 do 10 000 m | m3 | 151.2 |  | 0 | CS ÚRS 2022 02 |  |  | základní |  | 0 | 0 | 0 | 0 | 0 | 4 | K | 2 |  |  |  | ROZPOCET | 0 | 0 | 0 | 0 | 0 | 1 | 0 | 4 | 924557253
| Online PSC |  | https://podminky.urs.cz/item/CS_URS_2022_02/162751117 | [15 empty] | Online PSC | 2
5 | K | 162751119 | Vodorovné přemístění výkopku nebo sypaniny po suchu na obvyklém dopravním prostředku, bez naložení výkopku, avšak se složením bez rozhrnutí z horniny třídy těžitelnosti I skupiny 1 až 3 na vzdálenost Příplatek k ceně za každých dalších i započatých 1 000 m | m3 | 1512 |  | 0 | CS ÚRS 2022 02 |  |  | základní |  | 0 | 0 | 0 | 0 | 0 | 4 | K | 2 |  |  |  | ROZPOCET | 0 | 0 | 0 | 0 | 0 | 1 | 0 | 4 | -1843656652
| Online PSC |  | https://podminky.urs.cz/item/CS_URS_2022_02/162751119 | [15 empty] | Online PSC | 2
| VV |  | 151,2*10 'Přepočtené koeficientem množství |  | 1512 | [13 empty] | VV | 2 | 2 | False | 1 | ROZPOCET
6 | K | 171251201 | Uložení sypaniny na skládky nebo meziskládky bez hutnění s upravením uložené sypaniny do předepsaného tvaru | m3 | 151.2 |  | 0 | CS ÚRS 2022 02 |  |  | základní |  | 0 | 0 | 0 | 0 | 0 | 4 | K | 2 |  |  |  | ROZPOCET | 0 | 0 | 0 | 0 | 0 | 1 | 0 | 4 | -591657665
| Online PSC |  | https://podminky.urs.cz/item/CS_URS_2022_02/171251201 | [15 empty] | Online PSC | 2
7 | K | 171201231 | Poplatek za uložení stavebního odpadu na recyklační skládce (skládkovné) zeminy a kamení zatříděného do Katalogu odpadů pod kódem 17 05 04 | t | 302.4 |  | 0 | CS ÚRS 2022 02 |  |  | základní |  | 0 | 0 | 0 | 0 | 0 | 4 | K | 2 |  |  |  | ROZPOCET | 0 | 0 | 0 | 0 | 0 | 1 | 0 | 4 | 250877540
| Online PSC |  | https://podminky.urs.cz/item/CS_URS_2022_02/171201231 | [15 empty] | Online PSC | 2
| VV |  | 151,2*2 'Přepočtené koeficientem množství |  | 302.4 | [13 empty] | VV | 2 | 2 | False | 1 | ROZPOCET
8 | K | 174151101 | Zásyp sypaninou z jakékoliv horniny strojně s uložením výkopku ve vrstvách se zhutněním jam, šachet, rýh nebo kolem objektů v těchto vykopávkách | m3 | 151.2 |  | 0 | CS ÚRS 2022 02 |  |  | základní |  | 0 | 0 | 0 | 0 | 0 | 4 | K | 2 |  |  |  | ROZPOCET | 0 | 0 | 0 | 0 | 0 | 1 | 0 | 4 | 1881386329
| Online PSC |  | https://podminky.urs.cz/item/CS_URS_2022_02/174151101 | [15 empty] | Online PSC | 2
9 | M | 583x55 | štěrk | t | 129.6 |  | 0 |  |  |  | základní |  | 0 | 1 | 129.6 | 0 | 0 | 8 | M | 2 |  |  |  | ROZPOCET | 0 | 0 | 0 | 0 | 0 | 1 | 0 | 4 | 1651589255
| VV |  | 64,8*2 'Přepočtené koeficientem množství |  | 129.6 | [13 empty] | VV | 2 | 2 | False | 1 | ROZPOCET
10 | K | x7843 | Terénní úpravy a vysazení trávníku | kpl | 1 |  | 0 |  |  |  | základní |  | 0 | 0 | 0 | 0 | 0 | 4 | K | 2 |  |  |  | ROZPOCET | 0 | 0 | 0 | 0 | 0 | 1 | 0 | 4 | 1421504784
11 | K | x7851 | Kácení jehličnatých stromů vč. likvidace | kus | 10 |  | 0 |  |  |  | základní |  | 0 | 0 | 0 | 0 | 0 | 4 | K | 2 |  |  |  | ROZPOCET | 0 | 0 | 0 | 0 | 0 | 1 | 0 | 4 | -356903421
| D | 3 | Svislé a kompletní konstrukce |  |  |  | 0 | [5 empty] | 0 |  | 54.8031 |  | 0 | 1 | D | 1 |  |  |  | ROZPOCET | [6 empty] | 0
12 | K | 311272031 | Zdivo z pórobetonových tvárnic na tenké maltové lože, tl. zdiva 200 mm pevnost tvárnic přes P2 do P4, objemová hmotnost přes 450 do 600 kg/m3 hladkých | m2 | 358.8 |  | 0 | CS ÚRS 2022 02 |  |  | základní |  | 0 | 0.15274 | 54.8031 | 0 | 0 | 4 | K | 2 |  |  |  | ROZPOCET | 0 | 0 | 0 | 0 | 0 | 1 | 0 | 4 | 1929921854
| Online PSC |  | https://podminky.urs.cz/item/CS_URS_2022_02/311272031 | [15 empty] | Online PSC | 2
13 | K | K1456 | D+M kotení vyzdívky 600x1500mm do nosné kce | kus | 268 |  | 0 |  |  |  | základní |  | 0 | 0 | 0 | 0 | 0 | 4 | K | 2 |  |  |  | ROZPOCET | 0 | 0 | 0 | 0 | 0 | 1 | 0 | 4 | 688510228
| VV |  | západ | [15 empty] | VV | 2 | 1 | True | 0 | ROZPOCET
| VV |  | (3*10+4*10+4*11) |  | 114 | [13 empty] | VV | 2 | 2 | True | 0 | ROZPOCET
| VV |  | východ | [15 empty] | VV | 2 | 1 | True | 0 | ROZPOCET
| VV |  | (11*10) |  | 110 | [13 empty] | VV | 2 | 2 | True | 0 | ROZPOCET
| VV |  | jih | [15 empty] | VV | 2 | 1 | True | 0 | ROZPOCET
| VV |  | (4*11) |  | 44 | [13 empty] | VV | 2 | 2 | True | 0 | ROZPOCET
| VV |  | Součet |  | 268 | [13 empty] | VV | 2 | 4 | True | 1 | ROZPOCET
14 | K | K145 | D+M kotení vyzdívky 1600x2500mm do nosné kce | kus | 9 |  | 0 |  |  |  | základní |  | 0 | 0 | 0 | 0 | 0 | 4 | K | 2 |  |  |  | ROZPOCET | 0 | 0 | 0 | 0 | 0 | 1 | 0 | 4 | -562975104
| VV |  | sever | [15 empty] | VV | 2 | 1 | True | 0 | ROZPOCET
| VV |  | 9 |  | 9 | [13 empty] | VV | 2 | 2 | True | 1 | ROZPOCET
| D | 5 | Komunikace pozemní |  |  |  | 0 | [5 empty] | 0 |  | 99.6442 |  | 0 | 1 | D | 1 |  |  |  | ROZPOCET | [6 empty] | 0
15 | K | 919726123 | Geotextilie netkaná pro ochranu, separaci nebo filtraci měrná hmotnost přes 300 do 500 g/m2 | m2 | 360 |  | 0 | CS ÚRS 2022 02 |  |  | základní |  | 0 | 0.00069 | 0.2484 | 0 | 0 | 4 | K | 2 |  |  |  | ROZPOCET | 0 | 0 | 0 | 0 | 0 | 1 | 0 | 4 | -27438049
| Online PSC |  | https://podminky.urs.cz/item/CS_URS_2022_02/919726123 | [15 empty] | Online PSC | 2
16 | K | 564841111 | Podklad ze štěrkodrti ŠD s rozprostřením a zhutněním plochy přes 100 m2, po zhutnění tl. 120 mm | m2 | 160 |  | 0 | CS ÚRS 2022 02 |  |  | základní |  | 0 | 0 | 0 | 0 | 0 | 4 | K | 2 |  |  |  | ROZPOCET | 0 | 0 | 0 | 0 | 0 | 1 | 0 | 4 | -583909006
| Online PSC |  | https://podminky.urs.cz/item/CS_URS_2022_02/564841111 | [15 empty] | Online PSC | 2
17 | K | 637211122 | Okapový chodník z dlaždic betonových se zalitím spár cementovou maltou do písku, tl. dlaždic 60 mm | m2 | 160 |  | 0 | CS ÚRS 2022 02 |  |  | základní |  | 0 | 0.28362 | 45.3792 | 0 | 0 | 4 | K | 2 |  |  |  | ROZPOCET | 0 | 0 | 0 | 0 | 0 | 1 | 0 | 4 | 1045304069
| Online PSC |  | https://podminky.urs.cz/item/CS_URS_2022_02/637211122 | [15 empty] | Online PSC | 2
18 | K | 637311131 | Okapový chodník z obrubníků betonových zahradních, se zalitím spár cementovou maltou do lože z betonu prostého | m | 327 |  | 0 | CS ÚRS 2022 02 |  |  | základní |  | 0 | 0.12895 | 42.1666 | 0 | 0 | 4 | K | 2 |  |  |  | ROZPOCET | 0 | 0 | 0 | 0 | 0 | 1 | 0 | 4 | -67119803
| Online PSC |  | https://podminky.urs.cz/item/CS_URS_2022_02/637311131 | [15 empty] | Online PSC | 2
19 | K | 916131213 | Osazení silničního obrubníku betonového se zřízením lože, s vyplněním a zatřením spár cementovou maltou stojatého s boční opěrou z betonu prostého, do lože z betonu prostého | m | 50 |  | 0 | CS ÚRS 2022 02 |  |  | základní |  | 0 | 0.1554 | 7.77 | 0 | 0 | 4 | K | 2 |  |  |  | ROZPOCET | 0 | 0 | 0 | 0 | 0 | 1 | 0 | 4 | -305468479
| Online PSC |  | https://podminky.urs.cz/item/CS_URS_2022_02/916131213 | [15 empty] | Online PSC | 2
20 | M | 59217031 | obrubník betonový silniční 1000x150x250mm | m | 51 |  | 0 | CS ÚRS 2022 02 |  |  | základní |  | 0 | 0.08 | 4.08 | 0 | 0 | 8 | M | 2 |  |  |  | ROZPOCET | 0 | 0 | 0 | 0 | 0 | 1 | 0 | 4 | -1044930190
| VV |  | 50*1,02 'Přepočtené koeficientem množství |  | 51 | [13 empty] | VV | 2 | 2 | False | 1 | ROZPOCET
21 | K | x7836 | Doplnění skladby živičné plochy kolem objektu | m2 | 35 |  | 0 |  |  |  | základní |  | 0 | 0 | 0 | 0 | 0 | 4 | K | 2 |  |  |  | ROZPOCET | 0 | 0 | 0 | 0 | 0 | 1 | 0 | 4 | -792281127
| D | 6 | Úpravy povrchů, podlahy a osazování výplní |  |  |  | 0 | [5 empty] | 0 |  | 875.336 |  | 0 | 1 | D | 1 |  |  |  | ROZPOCET | [6 empty] | 0
| D | 61 | Úprava povrchů vnitřních |  |  |  | 0 | [5 empty] | 0 |  | 166.7669 |  | 0 | 1 | D | 2 |  |  |  | ROZPOCET | [6 empty] | 0
22 | K | 612131121 | Podkladní a spojovací vrstva vnitřních omítaných ploch penetrace disperzní nanášená ručně stěn | m2 | 2814.5 |  | 0 | CS ÚRS 2022 02 |  |  | základní |  | 0 | 0.00026 | 0.73177 | 0 | 0 | 4 | K | 3 |  |  |  | ROZPOCET | 0 | 0 | 0 | 0 | 0 | 1 | 0 | 4 | -1209814592
| Online PSC |  | https://podminky.urs.cz/item/CS_URS_2022_02/612131121 | [15 empty] | Online PSC | 3
23 | K | 612142001 | Potažení vnitřních ploch pletivem v ploše nebo pruzích, na plném podkladu sklovláknitým vtlačením do tmelu stěn | m2 | 2814.5 |  | 0 | CS ÚRS 2022 02 |  |  | základní |  | 0 | 0.00438 | 12.3275 | 0 | 0 | 4 | K | 3 |  |  |  | ROZPOCET | 0 | 0 | 0 | 0 | 0 | 1 | 0 | 4 | -797930625
| Online PSC |  | https://podminky.urs.cz/item/CS_URS_2022_02/612142001 | [15 empty] | Online PSC | 3
24 | K | 612311131 | Potažení vnitřních ploch vápenným štukem tloušťky do 3 mm svislých konstrukcí stěn | m2 | 2814.5 |  | 0 | CS ÚRS 2022 02 |  |  | základní |  | 0 | 0.004 | 11.258 | 0 | 0 | 4 | K | 3 |  |  |  | ROZPOCET | 0 | 0 | 0 | 0 | 0 | 1 | 0 | 4 | -27301341
| Online PSC |  | https://podminky.urs.cz/item/CS_URS_2022_02/612311131 | [15 empty] | Online PSC | 3
25 | K | 612325302 | Vápenocementová omítka ostění nebo nadpraží štuková | m2 | 4221.75 |  | 0 | CS ÚRS 2022 02 |  |  | základní |  | 0 | 0.03358 | 141.7664 | 0 | 0 | 4 | K | 3 |  |  |  | ROZPOCET | 0 | 0 | 0 | 0 | 0 | 1 | 0 | 4 | 1337490716
| Online PSC |  | https://podminky.urs.cz/item/CS_URS_2022_02/612325302 | [15 empty] | Online PSC | 3
26 | K | 619991001 | Zakrytí vnitřních ploch před znečištěním včetně pozdějšího odkrytí podlah fólií přilepenou lepící páskou | m2 | 1659.2 |  | 0 | CS ÚRS 2022 02 |  |  | základní |  | 0 | 0 | 0 | 0 | 0 | 4 | K | 3 |  |  |  | ROZPOCET | 0 | 0 | 0 | 0 | 0 | 1 | 0 | 4 | -467229556
| Online PSC |  | https://podminky.urs.cz/item/CS_URS_2022_02/619991001 | [15 empty] | Online PSC | 3
| VV |  | OK01 | [15 empty] | VV | 3 | 1 | True | 0 | ROZPOCET
| VV |  | (2,1)*104 |  | 218.4 | [13 empty] | VV | 3 | 2 | True | 0 | ROZPOCET
| VV |  | OK02 | [15 empty] | VV | 3 | 1 | True | 0 | ROZPOCET
| VV |  | (2,1)*113 |  | 237.3 | [13 empty] | VV | 3 | 2 | True | 0 | ROZPOCET
| VV |  | OK03 | [15 empty] | VV | 3 | 1 | True | 0 | ROZPOCET
| VV |  | (4,86)*30 |  | 145.8 | [13 empty] | VV | 3 | 2 | True | 0 | ROZPOCET
| VV |  | OK04 | [15 empty] | VV | 3 | 1 | True | 0 | ROZPOCET
| VV |  | (4,8)*21 |  | 100.8 | [13 empty] | VV | 3 | 2 | True | 0 | ROZPOCET
| VV |  | OK05 | [15 empty] | VV | 3 | 1 | True | 0 | ROZPOCET
| VV |  | (2,1)*345 |  | 724.5 | [13 empty] | VV | 3 | 2 | True | 0 | ROZPOCET
| VV |  | OK06 | [15 empty] | VV | 3 | 1 | True | 0 | ROZPOCET
| VV |  | (1,25)*24 |  | 30 | [13 empty] | VV | 3 | 2 | True | 0 | ROZPOCET
| VV |  | OK07 | [15 empty] | VV | 3 | 1 | True | 0 | ROZPOCET
| VV |  | (1,5)*11 |  | 16.5 | [13 empty] | VV | 3 | 2 | True | 0 | ROZPOCET
| VV |  | OK08 | [15 empty] | VV | 3 | 1 | True | 0 | ROZPOCET
| VV |  | (2,1)*43 |  | 90.3 | [13 empty] | VV | 3 | 2 | True | 0 | ROZPOCET
| VV |  | OK09 | [15 empty] | VV | 3 | 1 | True | 0 | ROZPOCET
| VV |  | (1,5)*9 |  | 13.5 | [13 empty] | VV | 3 | 2 | True | 0 | ROZPOCET
| VV |  | OK10 | [15 empty] | VV | 3 | 1 | True | 0 | ROZPOCET
| VV |  | (1,2)*1 |  | 1.2 | [13 empty] | VV | 3 | 2 | True | 0 | ROZPOCET
| VV |  | OK11 | [15 empty] | VV | 3 | 1 | True | 0 | ROZPOCET
| VV |  | (1,13)*51 |  | 57.63 | [13 empty] | VV | 3 | 2 | True | 0 | ROZPOCET
| VV |  | OK12 | [15 empty] | VV | 3 | 1 | True | 0 | ROZPOCET
| VV |  | (1,13)*1 |  | 1.13 | [13 empty] | VV | 3 | 2 | True | 0 | ROZPOCET
| VV |  | DV01 | [15 empty] | VV | 3 | 1 | True | 0 | ROZPOCET
| VV |  | (1,6)*1 |  | 1.6 | [13 empty] | VV | 3 | 2 | True | 0 | ROZPOCET
| VV |  | DV02 | [15 empty] | VV | 3 | 1 | True | 0 | ROZPOCET
| VV |  | (1,6)*4 |  | 6.4 | [13 empty] | VV | 3 | 2 | True | 0 | ROZPOCET
| VV |  | DV03 | [15 empty] | VV | 3 | 1 | True | 0 | ROZPOCET
| VV |  | (1,02)*2 |  | 2.04 | [13 empty] | VV | 3 | 2 | True | 0 | ROZPOCET
| VV |  | DV04 | [15 empty] | VV | 3 | 1 | True | 0 | ROZPOCET
| VV |  | (1,0)*1 |  | 1 | [13 empty] | VV | 3 | 2 | True | 0 | ROZPOCET
| VV |  | DV05 | [15 empty] | VV | 3 | 1 | True | 0 | ROZPOCET
| VV |  | (4,7)*1 |  | 4.7 | [13 empty] | VV | 3 | 2 | True | 0 | ROZPOCET
| VV |  | DV06 | [15 empty] | VV | 3 | 1 | True | 0 | ROZPOCET
| VV |  | (1,5)*1 |  | 1.5 | [13 empty] | VV | 3 | 2 | True | 0 | ROZPOCET
| VV |  | DV07 | [15 empty] | VV | 3 | 1 | True | 0 | ROZPOCET
| VV |  | (1,1)*3 |  | 3.3 | [13 empty] | VV | 3 | 2 | True | 0 | ROZPOCET
| VV |  | DV08 | [15 empty] | VV | 3 | 1 | True | 0 | ROZPOCET
| VV |  | (1,6)*1 |  | 1.6 | [13 empty] | VV | 3 | 2 | True | 0 | ROZPOCET
| VV |  | Součet |  | 1659.2 | [13 empty] | VV | 3 | 4 | True | 1 | ROZPOCET
27 | K | 622143003 | Montáž omítkových profilů plastových, pozinkovaných nebo dřevěných upevněných vtlačením do podkladní vrstvy nebo přibitím rohových s tkaninou | m | 4338.24 |  | 0 | CS ÚRS 2022 02 |  |  | základní |  | 0 | 0 | 0 | 0 | 0 | 4 | K | 3 |  |  |  | ROZPOCET | 0 | 0 | 0 | 0 | 0 | 1 | 0 | 4 | -1526078735
| Online PSC |  | https://podminky.urs.cz/item/CS_URS_2022_02/622143003 | [15 empty] | Online PSC | 3
28 | M | 63127466 | profil rohový Al 23x23mm s výztužnou tkaninou š 100mm pro ETICS | m | 4555.152 |  | 0 | CS ÚRS 2022 02 |  |  | základní |  | 0 | 0.00011 | 0.50107 | 0 | 0 | 8 | M | 3 |  |  |  | ROZPOCET | 0 | 0 | 0 | 0 | 0 | 1 | 0 | 4 | -52834683
| VV |  | 4338,24*1,05 'Přepočtené koeficientem množství |  | 4555.152 | [13 empty] | VV | 3 | 2 | False | 1 | ROZPOCET
29 | K | 622143004 | Montáž omítkových profilů plastových, pozinkovaných nebo dřevěných upevněných vtlačením do podkladní vrstvy nebo přibitím začišťovacích samolepících pro vytvoření dilatujícího spoje s okenním rámem | m | 4338.24 |  | 0 | CS ÚRS 2022 02 |  |  | základní |  | 0 | 0 | 0 | 0 | 0 | 4 | K | 3 |  |  |  | ROZPOCET | 0 | 0 | 0 | 0 | 0 | 1 | 0 | 4 | 766090661
| Online PSC |  | https://podminky.urs.cz/item/CS_URS_2022_02/622143004 | [15 empty] | Online PSC | 3
| VV |  | OK01 | [15 empty] | VV | 3 | 1 | True | 0 | ROZPOCET
| VV |  | (2,1+2,38+2,38)*104 |  | 713.44 | [13 empty] | VV | 3 | 2 | True | 0 | ROZPOCET
| VV |  | OK02 | [15 empty] | VV | 3 | 1 | True | 0 | ROZPOCET
| VV |  | (2,1+2,38+2,38)*113 |  | 775.18 | [13 empty] | VV | 3 | 2 | True | 0 | ROZPOCET
| VV |  | OK03 | [15 empty] | VV | 3 | 1 | True | 0 | ROZPOCET
| VV |  | (4,86+1,5+1,5)*30 |  | 235.8 | [13 empty] | VV | 3 | 2 | True | 0 | ROZPOCET
| VV |  | OK04 | [15 empty] | VV | 3 | 1 | True | 0 | ROZPOCET
| VV |  | (4,8+2,38+2,38)*21 |  | 200.76 | [13 empty] | VV | 3 | 2 | True | 0 | ROZPOCET
| VV |  | OK05 | [15 empty] | VV | 3 | 1 | True | 0 | ROZPOCET
| VV |  | (2,1+1,5+1,5)*345 |  | 1759.5 | [13 empty] | VV | 3 | 2 | True | 0 | ROZPOCET
| VV |  | OK06 | [15 empty] | VV | 3 | 1 | True | 0 | ROZPOCET
| VV |  | (1,2+1,5+1,5)*24 |  | 100.8 | [13 empty] | VV | 3 | 2 | True | 0 | ROZPOCET
| VV |  | OK07 | [15 empty] | VV | 3 | 1 | True | 0 | ROZPOCET
| VV |  | (1,5+2,18+2,18)*11 |  | 64.46 | [13 empty] | VV | 3 | 2 | True | 0 | ROZPOCET
| VV |  | OK08 | [15 empty] | VV | 3 | 1 | True | 0 | ROZPOCET
| VV |  | (2,1+0,6+0,6)*43 |  | 141.9 | [13 empty] | VV | 3 | 2 | True | 0 | ROZPOCET
| VV |  | OK09 | [15 empty] | VV | 3 | 1 | True | 0 | ROZPOCET
| VV |  | (1,5+1,5+1,5)*9 |  | 40.5 | [13 empty] | VV | 3 | 2 | True | 0 | ROZPOCET
| VV |  | OK10 | [15 empty] | VV | 3 | 1 | True | 0 | ROZPOCET
| VV |  | (1,2+2,5+2,5)*1 |  | 6.2 | [13 empty] | VV | 3 | 2 | True | 0 | ROZPOCET
| VV |  | OK11 | [15 empty] | VV | 3 | 1 | True | 0 | ROZPOCET
| VV |  | (1,13+1,5+1,5)*51 |  | 210.63 | [13 empty] | VV | 3 | 2 | True | 0 | ROZPOCET
| VV |  | OK12 | [15 empty] | VV | 3 | 1 | True | 0 | ROZPOCET
| VV |  | (1,13+0,6+0,6)*1 |  | 2.33 | [13 empty] | VV | 3 | 2 | True | 0 | ROZPOCET
| VV |  | DV01 | [15 empty] | VV | 3 | 1 | True | 0 | ROZPOCET
| VV |  | (1,6+2,45+2,45)*1 |  | 6.5 | [13 empty] | VV | 3 | 2 | True | 0 | ROZPOCET
| VV |  | DV02 | [15 empty] | VV | 3 | 1 | True | 0 | ROZPOCET
| VV |  | (1,6+2,5+2,5)*4 |  | 26.4 | [13 empty] | VV | 3 | 2 | True | 0 | ROZPOCET
| VV |  | DV03 | [15 empty] | VV | 3 | 1 | True | 0 | ROZPOCET
| VV |  | (1,0+2,02+2,02)*2 |  | 10.08 | [13 empty] | VV | 3 | 2 | True | 0 | ROZPOCET
| VV |  | DV04 | [15 empty] | VV | 3 | 1 | True | 0 | ROZPOCET
| VV |  | (1,0+2,5+2,5)*1 |  | 6 | [13 empty] | VV | 3 | 2 | True | 0 | ROZPOCET
| VV |  | DV05 | [15 empty] | VV | 3 | 1 | True | 0 | ROZPOCET
| VV |  | (4,7+2,8+2,8)*1 |  | 10.3 | [13 empty] | VV | 3 | 2 | True | 0 | ROZPOCET
| VV |  | DV06 | [15 empty] | VV | 3 | 1 | True | 0 | ROZPOCET
| VV |  | (1,5+2,02+2,02)*1 |  | 5.54 | [13 empty] | VV | 3 | 2 | True | 0 | ROZPOCET
| VV |  | DV07 | [15 empty] | VV | 3 | 1 | True | 0 | ROZPOCET
| VV |  | (1,1+2,02+2,02)*3 |  | 15.42 | [13 empty] | VV | 3 | 2 | True | 0 | ROZPOCET
| VV |  | DV08 | [15 empty] | VV | 3 | 1 | True | 0 | ROZPOCET
| VV |  | (1,6+2,45+2,45)*1 |  | 6.5 | [13 empty] | VV | 3 | 2 | True | 0 | ROZPOCET
| VV |  | Součet |  | 4338.24 | [13 empty] | VV | 3 | 4 | True | 1 | ROZPOCET
30 | M | 59051476 | profil začišťovací PVC 9mm s výztužnou tkaninou pro ostění ETICS | m | 4555.152 |  | 0 | CS ÚRS 2022 02 |  |  | základní |  | 0 | 4e-05 | 0.18221 | 0 | 0 | 8 | M | 3 |  |  |  | ROZPOCET | 0 | 0 | 0 | 0 | 0 | 1 | 0 | 4 | -2113733891
| VV |  | 4338,24*1,05 'Přepočtené koeficientem množství |  | 4555.152 | [13 empty] | VV | 3 | 2 | False | 1 | ROZPOCET
31 | K | 629991011 | Zakrytí vnějších ploch před znečištěním včetně pozdějšího odkrytí výplní otvorů a svislých ploch fólií přilepenou lepící páskou | m2 | 2625.655 |  | 0 | CS ÚRS 2022 02 |  |  | základní |  | 0 | 0 | 0 | 0 | 0 | 4 | K | 3 |  |  |  | ROZPOCET | 0 | 0 | 0 | 0 | 0 | 1 | 0 | 4 | 696422044
| Online PSC |  | https://podminky.urs.cz/item/CS_URS_2022_02/629991011 | [15 empty] | Online PSC | 3
| VV |  | OK01 | [15 empty] | VV | 3 | 1 | True | 0 | ROZPOCET
| VV |  | (1,2*1,5+0,9*2,38)*104 |  | 409.968 | [13 empty] | VV | 3 | 2 | True | 0 | ROZPOCET
| VV |  | OK02 | [15 empty] | VV | 3 | 1 | True | 0 | ROZPOCET
| VV |  | (1,2*1,5+0,9*2,38)*113 |  | 445.446 | [13 empty] | VV | 3 | 2 | True | 0 | ROZPOCET
| VV |  | OK03 | [15 empty] | VV | 3 | 1 | True | 0 | ROZPOCET
| VV |  | 4,86*1,5*30 |  | 218.7 | [13 empty] | VV | 3 | 2 | True | 0 | ROZPOCET
| VV |  | OK04 | [15 empty] | VV | 3 | 1 | True | 0 | ROZPOCET
| VV |  | (0,9*2,38+3,9*1,5)*21 |  | 167.832 | [13 empty] | VV | 3 | 2 | True | 0 | ROZPOCET
| VV |  | OK05 | [15 empty] | VV | 3 | 1 | True | 0 | ROZPOCET
| VV |  | 2,1*1,5*345 |  | 1086.75 | [13 empty] | VV | 3 | 2 | True | 0 | ROZPOCET
| VV |  | OK06 | [15 empty] | VV | 3 | 1 | True | 0 | ROZPOCET
| VV |  | 1,2*1,5*24 |  | 43.2 | [13 empty] | VV | 3 | 2 | True | 0 | ROZPOCET
| VV |  | OK07 | [15 empty] | VV | 3 | 1 | True | 0 | ROZPOCET
| VV |  | 1,5*2,18*11 |  | 35.97 | [13 empty] | VV | 3 | 2 | True | 0 | ROZPOCET
| VV |  | OK08 | [15 empty] | VV | 3 | 1 | True | 0 | ROZPOCET
| VV |  | 2,1*0,6*43 |  | 54.18 | [13 empty] | VV | 3 | 2 | True | 0 | ROZPOCET
| VV |  | OK09 | [15 empty] | VV | 3 | 1 | True | 0 | ROZPOCET
| VV |  | 1,5*1,5*9 |  | 20.25 | [13 empty] | VV | 3 | 2 | True | 0 | ROZPOCET
| VV |  | OK10 | [15 empty] | VV | 3 | 1 | True | 0 | ROZPOCET
| VV |  | 1,2*2,5*1 |  | 3 | [13 empty] | VV | 3 | 2 | True | 0 | ROZPOCET
| VV |  | OK11 | [15 empty] | VV | 3 | 1 | True | 0 | ROZPOCET
| VV |  | 1,13*1,5*51 |  | 86.445 | [13 empty] | VV | 3 | 2 | True | 0 | ROZPOCET
| VV |  | OK12 | [15 empty] | VV | 3 | 1 | True | 0 | ROZPOCET
| VV |  | 1,13*0,6*1 |  | 0.678 | [13 empty] | VV | 3 | 2 | True | 0 | ROZPOCET
| VV |  | DV01 | [15 empty] | VV | 3 | 1 | True | 0 | ROZPOCET
| VV |  | 1,6*2,45*1 |  | 3.92 | [13 empty] | VV | 3 | 2 | True | 0 | ROZPOCET
| VV |  | DV02 | [15 empty] | VV | 3 | 1 | True | 0 | ROZPOCET
| VV |  | 1,6*2,5*4 |  | 16 | [13 empty] | VV | 3 | 2 | True | 0 | ROZPOCET
| VV |  | DV03 | [15 empty] | VV | 3 | 1 | True | 0 | ROZPOCET
| VV |  | 1,0*2,02*2 |  | 4.04 | [13 empty] | VV | 3 | 2 | True | 0 | ROZPOCET
| VV |  | DV04 | [15 empty] | VV | 3 | 1 | True | 0 | ROZPOCET
| VV |  | 1,0*2,5*1 |  | 2.5 | [13 empty] | VV | 3 | 2 | True | 0 | ROZPOCET
| VV |  | DV05 | [15 empty] | VV | 3 | 1 | True | 0 | ROZPOCET
| VV |  | 4,7*2,8*1 |  | 13.16 | [13 empty] | VV | 3 | 2 | True | 0 | ROZPOCET
| VV |  | DV06 | [15 empty] | VV | 3 | 1 | True | 0 | ROZPOCET
| VV |  | 1,5*2,02*1 |  | 3.03 | [13 empty] | VV | 3 | 2 | True | 0 | ROZPOCET
| VV |  | DV07 | [15 empty] | VV | 3 | 1 | True | 0 | ROZPOCET
| VV |  | 1,1*2,02*3 |  | 6.666 | [13 empty] | VV | 3 | 2 | True | 0 | ROZPOCET
| VV |  | DV08 | [15 empty] | VV | 3 | 1 | True | 0 | ROZPOCET
| VV |  | 1,6*2,45*1 |  | 3.92 | [13 empty] | VV | 3 | 2 | True | 0 | ROZPOCET
| VV |  | Součet |  | 2625.655 | [13 empty] | VV | 3 | 4 | True | 1 | ROZPOCET
32 | K | 619991011 | Zakrytí vnitřních ploch před znečištěním včetně pozdějšího odkrytí konstrukcí a prvků obalením fólií a přelepením páskou | m2 | 3072 |  | 0 | CS ÚRS 2022 02 |  |  | základní |  | 0 | 0 | 0 | 0 | 0 | 4 | K | 3 |  |  |  | ROZPOCET | 0 | 0 | 0 | 0 | 0 | 1 | 0 | 4 | 1894418304
| Online PSC |  | https://podminky.urs.cz/item/CS_URS_2022_02/619991011 | [15 empty] | Online PSC | 3
| VV |  | 12,0*256 |  | 3072 | [13 empty] | VV | 3 | 2 | True | 1 | ROZPOCET
| D | 62 | Úprava povrchů vnějších |  |  |  | 0 | [5 empty] | 0 |  | 477.2484 |  | 0 | 1 | D | 2 |  |  |  | ROZPOCET | [6 empty] | 0
33 | K | 629995101 | Očištění vnějších ploch tlakovou vodou omytím | m2 | 9656 |  | 0 | CS ÚRS 2022 02 |  |  | základní |  | 0 | 0 | 0 | 0 | 0 | 4 | K | 3 |  |  |  | ROZPOCET | 0 | 0 | 0 | 0 | 0 | 1 | 0 | 4 | -335088542
| Online PSC |  | https://podminky.urs.cz/item/CS_URS_2022_02/629995101 | [15 empty] | Online PSC | 3
34 | K | 621325102 | Oprava vápenocementové omítky vnějších ploch stupně členitosti 1 hladké podhledů, v rozsahu opravované plochy přes 10 do 30% | m2 | 1273 |  | 0 | CS ÚRS 2022 02 |  |  | základní |  | 0 | 0.01146 | 14.5886 | 0 | 0 | 4 | K | 3 |  |  |  | ROZPOCET | 0 | 0 | 0 | 0 | 0 | 1 | 0 | 4 | -1107946945
| Online PSC |  | https://podminky.urs.cz/item/CS_URS_2022_02/621325102 | [15 empty] | Online PSC | 3
35 | K | 621131121 | Podkladní a spojovací vrstva vnějších omítaných ploch penetrace nanášená ručně podhledů | m2 | 1273 |  | 0 | CS ÚRS 2022 02 |  |  | základní |  | 0 | 0.00026 | 0.33098 | 0 | 0 | 4 | K | 3 |  |  |  | ROZPOCET | 0 | 0 | 0 | 0 | 0 | 1 | 0 | 4 | 124809164
| Online PSC |  | https://podminky.urs.cz/item/CS_URS_2022_02/621131121 | [15 empty] | Online PSC | 3
36 | K | 621221011 | Montáž kontaktního zateplení lepením a mechanickým kotvením z desek z minerální vlny s podélnou orientací vláken nebo kombinovaných na vnější podhledy, na podklad betonový nebo z lehčeného betonu, z tvárnic keramických nebo vápenopískových, tloušťky desek přes 40 do 80 mm | m2 | 1273 |  | 0 | CS ÚRS 2022 02 |  |  | základní |  | 0 | 0.01139 | 14.4995 | 0 | 0 | 4 | K | 3 |  |  |  | ROZPOCET | 0 | 0 | 0 | 0 | 0 | 1 | 0 | 4 | 1176210618
| Online PSC |  | https://podminky.urs.cz/item/CS_URS_2022_02/621221011 | [15 empty] | Online PSC | 3
37 | M | 63142002 | deska tepelně izolační minerální kontaktních fasád podélné vlákno λ=0,035 tl 50mm | m2 | 1298.46 |  | 0 | CS ÚRS 2022 02 |  |  | základní |  | 0 | 0.006 | 7.7908 | 0 | 0 | 8 | M | 3 |  |  |  | ROZPOCET | 0 | 0 | 0 | 0 | 0 | 1 | 0 | 4 | -1824065220
| VV |  | 1273*1,02 'Přepočtené koeficientem množství |  | 1298.46 | [13 empty] | VV | 3 | 2 | False | 1 | ROZPOCET
38 | K | 621251105 | Montáž kontaktního zateplení lepením a mechanickým kotvením Příplatek k cenám za zápustnou montáž kotev s použitím tepelněizolačních zátek na vnější podhledy z minerální vlny | m2 | 1273 |  | 0 | CS ÚRS 2022 02 |  |  | základní |  | 0 | 0.0001 | 0.1273 | 0 | 0 | 4 | K | 3 |  |  |  | ROZPOCET | 0 | 0 | 0 | 0 | 0 | 1 | 0 | 4 | -289633016
| Online PSC |  | https://podminky.urs.cz/item/CS_URS_2022_02/621251105 | [15 empty] | Online PSC | 3
39 | K | 621151001 | Penetrační nátěr vnějších pastovitých tenkovrstvých omítek akrylátový univerzální podhledů | m2 | 1273 |  | 0 | CS ÚRS 2022 02 |  |  | základní |  | 0 | 0.0003 | 0.3819 | 0 | 0 | 4 | K | 3 |  |  |  | ROZPOCET | 0 | 0 | 0 | 0 | 0 | 1 | 0 | 4 | 1479633242
| Online PSC |  | https://podminky.urs.cz/item/CS_URS_2022_02/621151001 | [15 empty] | Online PSC | 3
40 | K | 621531012 | Omítka tenkovrstvá silikonová vnějších ploch probarvená bez penetrace zatíraná (škrábaná), zrnitost 1,5 mm podhledů | m2 | 1273 |  | 0 | CS ÚRS 2022 02 |  |  | základní |  | 0 | 0.00285 | 3.628 | 0 | 0 | 4 | K | 3 |  |  |  | ROZPOCET | 0 | 0 | 0 | 0 | 0 | 1 | 0 | 4 | -1628674649
| Online PSC |  | https://podminky.urs.cz/item/CS_URS_2022_02/621531012 | [15 empty] | Online PSC | 3
41 | K | 622325102 | Oprava vápenocementové omítky vnějších ploch stupně členitosti 1 hladké stěn, v rozsahu opravované plochy přes 10 do 30% | m2 | 7756 |  | 0 | CS ÚRS 2022 02 |  |  | základní |  | 0 | 0.01146 | 88.8838 | 0 | 0 | 4 | K | 3 |  |  |  | ROZPOCET | 0 | 0 | 0 | 0 | 0 | 1 | 0 | 4 | 1438671869
| Online PSC |  | https://podminky.urs.cz/item/CS_URS_2022_02/622325102 | [15 empty] | Online PSC | 3
42 | K | 622131121 | Podkladní a spojovací vrstva vnějších omítaných ploch penetrace nanášená ručně stěn | m2 | 7756 |  | 0 | CS ÚRS 2022 02 |  |  | základní |  | 0 | 0.00026 | 2.0166 | 0 | 0 | 4 | K | 3 |  |  |  | ROZPOCET | 0 | 0 | 0 | 0 | 0 | 1 | 0 | 4 | 1123613679
| Online PSC |  | https://podminky.urs.cz/item/CS_URS_2022_02/622131121 | [15 empty] | Online PSC | 3
43 | K | 622211021 | Montáž kontaktního zateplení lepením a mechanickým kotvením z polystyrenových desek na vnější stěny, na podklad betonový nebo z lehčeného betonu, z tvárnic keramických nebo vápenopískových, tloušťky desek přes 80 do 120 mm | m2 | 435 |  | 0 | CS ÚRS 2022 02 |  |  | základní |  | 0 | 0.00852 | 3.7062 | 0 | 0 | 4 | K | 3 |  |  |  | ROZPOCET | 0 | 0 | 0 | 0 | 0 | 1 | 0 | 4 | -868440629
| Online PSC |  | https://podminky.urs.cz/item/CS_URS_2022_02/622211021 | [15 empty] | Online PSC | 3
44 | M | 28376383 | deska XPS hrana polodrážková a hladký povrch 300kPA tl 120mm | m2 | 443.7 |  | 0 | CS ÚRS 2022 02 |  |  | základní |  | 0 | 0.0036 | 1.5973 | 0 | 0 | 8 | M | 3 |  |  |  | ROZPOCET | 0 | 0 | 0 | 0 | 0 | 1 | 0 | 4 | 1007580490
| VV |  | 435*1,02 'Přepočtené koeficientem množství |  | 443.7 | [13 empty] | VV | 3 | 2 | False | 1 | ROZPOCET
45 | K | 622251101 | Montáž kontaktního zateplení lepením a mechanickým kotvením Příplatek k cenám za zápustnou montáž kotev s použitím tepelněizolačních zátek na vnější stěny z polystyrenu | m2 | 435 |  | 0 | CS ÚRS 2022 02 |  |  | základní |  | 0 | 8e-05 | 0.0348 | 0 | 0 | 4 | K | 3 |  |  |  | ROZPOCET | 0 | 0 | 0 | 0 | 0 | 1 | 0 | 4 | -2051125080
| Online PSC |  | https://podminky.urs.cz/item/CS_URS_2022_02/622251101 | [15 empty] | Online PSC | 3
46 | K | 622221011 | Montáž kontaktního zateplení lepením a mechanickým kotvením z desek z minerální vlny s podélnou orientací vláken nebo kombinovaných na vnější stěny, na podklad betonový nebo z lehčeného betonu, z tvárnic keramických nebo vápenopískových, tloušťky desek přes 40 do 80 mm | m2 | 1949 |  | 0 | CS ÚRS 2022 02 |  |  | základní |  | 0 | 0.01135 | 22.1212 | 0 | 0 | 4 | K | 3 |  |  |  | ROZPOCET | 0 | 0 | 0 | 0 | 0 | 1 | 0 | 4 | -283381934
| Online PSC |  | https://podminky.urs.cz/item/CS_URS_2022_02/622221011 | [15 empty] | Online PSC | 3
47 | M | 63142002 | deska tepelně izolační minerální kontaktních fasád podélné vlákno λ=0,035 tl 50mm | m2 | 1987.98 |  | 0 | CS ÚRS 2022 02 |  |  | základní |  | 0 | 0.006 | 11.9279 | 0 | 0 | 8 | M | 3 |  |  |  | ROZPOCET | 0 | 0 | 0 | 0 | 0 | 1 | 0 | 4 | 1882897375
| VV |  | 1949*1,02 'Přepočtené koeficientem množství |  | 1987.98 | [13 empty] | VV | 3 | 2 | False | 1 | ROZPOCET
48 | K | 622221041 | Montáž kontaktního zateplení lepením a mechanickým kotvením z desek z minerální vlny s podélnou orientací vláken nebo kombinovaných na vnější stěny, na podklad betonový nebo z lehčeného betonu, z tvárnic keramických nebo vápenopískových, tloušťky desek přes 160 do 200 mm | m2 | 6556 |  | 0 | CS ÚRS 2022 02 |  |  | základní |  | 0 | 0.01168 | 76.5741 | 0 | 0 | 4 | K | 3 |  |  |  | ROZPOCET | 0 | 0 | 0 | 0 | 0 | 1 | 0 | 4 | -1456042121
| Online PSC |  | https://podminky.urs.cz/item/CS_URS_2022_02/622221041 | [15 empty] | Online PSC | 3
49 | M | 63142010 | deska tepelně izolační minerální kontaktních fasád podélné vlákno λ=0,035 tl 180mm | m2 | 6883.8 |  | 0 | CS ÚRS 2022 02 |  |  | základní |  | 0 | 0.028 | 192.7464 | 0 | 0 | 8 | M | 3 |  |  |  | ROZPOCET | 0 | 0 | 0 | 0 | 0 | 1 | 0 | 4 | -1291898140
| VV |  | 6556*1,05 'Přepočtené koeficientem množství |  | 6883.8 | [13 empty] | VV | 3 | 2 | False | 1 | ROZPOCET
50 | K | 622251105 | Montáž kontaktního zateplení lepením a mechanickým kotvením Příplatek k cenám za zápustnou montáž kotev s použitím tepelněizolačních zátek na vnější stěny z minerální vlny | m2 | 8505 |  | 0 | CS ÚRS 2022 02 |  |  | základní |  | 0 | 8e-05 | 0.6804 | 0 | 0 | 4 | K | 3 |  |  |  | ROZPOCET | 0 | 0 | 0 | 0 | 0 | 1 | 0 | 4 | -2124924476
| Online PSC |  | https://podminky.urs.cz/item/CS_URS_2022_02/622251105 | [15 empty] | Online PSC | 3
| VV |  | 1949+6556 |  | 8505 | [13 empty] | VV | 3 | 2 | True | 1 | ROZPOCET
51 | K | 622212001 | Montáž kontaktního zateplení vnějšího ostění, nadpraží nebo parapetu lepením z polystyrenových desek hloubky špalet do 200 mm, tloušťky desek do 40 mm | m | 463.8 |  | 0 | CS ÚRS 2022 02 |  |  | základní |  | 0 | 0.00176 | 0.81629 | 0 | 0 | 4 | K | 3 |  |  |  | ROZPOCET | 0 | 0 | 0 | 0 | 0 | 1 | 0 | 4 | -835517371
| Online PSC |  | https://podminky.urs.cz/item/CS_URS_2022_02/622212001 | [15 empty] | Online PSC | 3
52 | M | 28376415 | deska XPS hrana polodrážková a hladký povrch 300kPA tl 30mm | m2 | 81.594 |  | 0 | CS ÚRS 2022 02 |  |  | základní |  | 0 | 0.0009 | 0.073435 | 0 | 0 | 8 | M | 3 |  |  |  | ROZPOCET | 0 | 0 | 0 | 0 | 0 | 1 | 0 | 4 | -1130147479
| VV |  | 74,1763636363636*1,1 'Přepočtené koeficientem množství |  | 81.594 | [13 empty] | VV | 3 | 2 | False | 1 | ROZPOCET
53 | K | 622151001 | Penetrační nátěr vnějších pastovitých tenkovrstvých omítek akrylátový univerzální stěn | m2 | 9656 |  | 0 | CS ÚRS 2022 02 |  |  | základní |  | 0 | 0.0003 | 2.8968 | 0 | 0 | 4 | K | 3 |  |  |  | ROZPOCET | 0 | 0 | 0 | 0 | 0 | 1 | 0 | 4 | 389946921
| Online PSC |  | https://podminky.urs.cz/item/CS_URS_2022_02/622151001 | [15 empty] | Online PSC | 3
54 | K | 622531012 | Omítka tenkovrstvá silikonová vnějších ploch probarvená bez penetrace zatíraná (škrábaná), zrnitost 1,5 mm stěn | m2 | 9656 |  | 0 | CS ÚRS 2022 02 |  |  | základní |  | 0 | 0.00285 | 27.5196 | 0 | 0 | 4 | K | 3 |  |  |  | ROZPOCET | 0 | 0 | 0 | 0 | 0 | 1 | 0 | 4 | -985242832
| Online PSC |  | https://podminky.urs.cz/item/CS_URS_2022_02/622531012 | [15 empty] | Online PSC | 3
55 | K | 622151021 | Penetrační nátěr vnějších pastovitých tenkovrstvých omítek mozaikových akrylátový stěn | m2 | 453 |  | 0 | CS ÚRS 2022 02 |  |  | základní |  | 0 | 0.0002 | 0.0906 | 0 | 0 | 4 | K | 3 |  |  |  | ROZPOCET | 0 | 0 | 0 | 0 | 0 | 1 | 0 | 4 | -1434524552
| Online PSC |  | https://podminky.urs.cz/item/CS_URS_2022_02/622151021 | [15 empty] | Online PSC | 3
56 | K | 622511112 | Omítka tenkovrstvá akrylátová vnějších ploch probarvená bez penetrace mozaiková střednězrnná stěn | m2 | 453 |  | 0 | CS ÚRS 2022 02 |  |  | základní |  | 0 | 0.0057 | 2.5821 | 0 | 0 | 4 | K | 3 |  |  |  | ROZPOCET | 0 | 0 | 0 | 0 | 0 | 1 | 0 | 4 | -1614863961
| Online PSC |  | https://podminky.urs.cz/item/CS_URS_2022_02/622511112 | [15 empty] | Online PSC | 3
57 | K | 622252001 | Montáž profilů kontaktního zateplení zakládacích soklových připevněných hmoždinkami | m | 305 |  | 0 | CS ÚRS 2022 02 |  |  | základní |  | 0 | 3e-05 | 0.00915 | 0 | 0 | 4 | K | 3 |  |  |  | ROZPOCET | 0 | 0 | 0 | 0 | 0 | 1 | 0 | 4 | 682701734
| Online PSC |  | https://podminky.urs.cz/item/CS_URS_2022_02/622252001 | [15 empty] | Online PSC | 3
58 | M | 59051655 | profil zakládací Al tl 0,7mm pro ETICS pro izolant tl 180mm | m | 320.25 |  | 0 | CS ÚRS 2022 02 |  |  | základní |  | 0 | 0.00068 | 0.21777 | 0 | 0 | 8 | M | 3 |  |  |  | ROZPOCET | 0 | 0 | 0 | 0 | 0 | 1 | 0 | 4 | -1238862580
| VV |  | 305*1,05 'Přepočtené koeficientem množství |  | 320.25 | [13 empty] | VV | 3 | 2 | False | 1 | ROZPOCET
59 | K | 622252002 | Montáž profilů kontaktního zateplení ostatních stěnových, dilatačních apod. lepených do tmelu | m | 2240 |  | 0 | CS ÚRS 2022 02 |  |  | základní |  | 0 | 0 | 0 | 0 | 0 | 4 | K | 3 |  |  |  | ROZPOCET | 0 | 0 | 0 | 0 | 0 | 1 | 0 | 4 | -489127729
| Online PSC |  | https://podminky.urs.cz/item/CS_URS_2022_02/622252002 | [15 empty] | Online PSC | 3
60 | M | 59051512 | profil začišťovací s okapnicí PVC s výztužnou tkaninou pro parapet ETICS | m | 2352 |  | 0 | CS ÚRS 2022 02 |  |  | základní |  | 0 | 0.0002 | 0.4704 | 0 | 0 | 8 | M | 3 |  |  |  | ROZPOCET | 0 | 0 | 0 | 0 | 0 | 1 | 0 | 4 | -1020104778
| VV |  | 2240*1,05 'Přepočtené koeficientem množství |  | 2352 | [13 empty] | VV | 3 | 2 | False | 1 | ROZPOCET
61 | K | 622143003 | Montáž omítkových profilů plastových, pozinkovaných nebo dřevěných upevněných vtlačením do podkladní vrstvy nebo přibitím rohových s tkaninou | m | 7309 |  | 0 | CS ÚRS 2022 02 |  |  | základní |  | 0 | 0 | 0 | 0 | 0 | 4 | K | 3 |  |  |  | ROZPOCET | 0 | 0 | 0 | 0 | 0 | 1 | 0 | 4 | -26076095
| Online PSC |  | https://podminky.urs.cz/item/CS_URS_2022_02/622143003 | [15 empty] | Online PSC | 3
62 | M | 590x466 | profil rohový Al 23x23mm s výztužnou tkaninou a okapničkou š 100mm pro ETICS | m | 7674.45 |  | 0 |  |  |  | základní |  | 0 | 3e-05 | 0.23023 | 0 | 0 | 8 | M | 3 |  |  |  | ROZPOCET | 0 | 0 | 0 | 0 | 0 | 1 | 0 | 4 | 1052006279
| VV |  | 7309*1,05 'Přepočtené koeficientem množství |  | 7674.45 | [13 empty] | VV | 3 | 2 | False | 1 | ROZPOCET
63 | K | 622143003 | Montáž omítkových profilů plastových, pozinkovaných nebo dřevěných upevněných vtlačením do podkladní vrstvy nebo přibitím rohových s tkaninou | m | 4539 |  | 0 | CS ÚRS 2022 02 |  |  | základní |  | 0 | 0 | 0 | 0 | 0 | 4 | K | 3 |  |  |  | ROZPOCET | 0 | 0 | 0 | 0 | 0 | 1 | 0 | 4 | -917182329
| Online PSC |  | https://podminky.urs.cz/item/CS_URS_2022_02/622143003 | [15 empty] | Online PSC | 3
64 | M | 63127466 | profil rohový Al 23x23mm s výztužnou tkaninou š 100mm pro ETICS | m | 4765.95 |  | 0 | CS ÚRS 2022 02 |  |  | základní |  | 0 | 0.00011 | 0.52425 | 0 | 0 | 8 | M | 3 |  |  |  | ROZPOCET | 0 | 0 | 0 | 0 | 0 | 1 | 0 | 4 | 1378841398
| VV |  | 4539*1,05 'Přepočtené koeficientem množství |  | 4765.95 | [13 empty] | VV | 3 | 2 | False | 1 | ROZPOCET
65 | K | 622143004 | Montáž omítkových profilů plastových, pozinkovaných nebo dřevěných upevněných vtlačením do podkladní vrstvy nebo přibitím začišťovacích samolepících pro vytvoření dilatujícího spoje s okenním rámem | m | 4338.24 |  | 0 | CS ÚRS 2022 02 |  |  | základní |  | 0 | 0 | 0 | 0 | 0 | 4 | K | 3 |  |  |  | ROZPOCET | 0 | 0 | 0 | 0 | 0 | 1 | 0 | 4 | 732086418
| Online PSC |  | https://podminky.urs.cz/item/CS_URS_2022_02/622143004 | [15 empty] | Online PSC | 3
| VV |  | OK01 | [15 empty] | VV | 3 | 1 | True | 0 | ROZPOCET
| VV |  | (2,1+2,38+2,38)*104 |  | 713.44 | [13 empty] | VV | 3 | 2 | True | 0 | ROZPOCET
| VV |  | OK02 | [15 empty] | VV | 3 | 1 | True | 0 | ROZPOCET
| VV |  | (2,1+2,38+2,38)*113 |  | 775.18 | [13 empty] | VV | 3 | 2 | True | 0 | ROZPOCET
| VV |  | OK03 | [15 empty] | VV | 3 | 1 | True | 0 | ROZPOCET
| VV |  | (4,86+1,5+1,5)*30 |  | 235.8 | [13 empty] | VV | 3 | 2 | True | 0 | ROZPOCET
| VV |  | OK04 | [15 empty] | VV | 3 | 1 | True | 0 | ROZPOCET
| VV |  | (4,8+2,38+2,38)*21 |  | 200.76 | [13 empty] | VV | 3 | 2 | True | 0 | ROZPOCET
| VV |  | OK05 | [15 empty] | VV | 3 | 1 | True | 0 | ROZPOCET
| VV |  | (2,1+1,5+1,5)*345 |  | 1759.5 | [13 empty] | VV | 3 | 2 | True | 0 | ROZPOCET
| VV |  | OK06 | [15 empty] | VV | 3 | 1 | True | 0 | ROZPOCET
| VV |  | (1,2+1,5+1,5)*24 |  | 100.8 | [13 empty] | VV | 3 | 2 | True | 0 | ROZPOCET
| VV |  | OK07 | [15 empty] | VV | 3 | 1 | True | 0 | ROZPOCET
| VV |  | (1,5+2,18+2,18)*11 |  | 64.46 | [13 empty] | VV | 3 | 2 | True | 0 | ROZPOCET
| VV |  | OK08 | [15 empty] | VV | 3 | 1 | True | 0 | ROZPOCET
| VV |  | (2,1+0,6+0,6)*43 |  | 141.9 | [13 empty] | VV | 3 | 2 | True | 0 | ROZPOCET
| VV |  | OK09 | [15 empty] | VV | 3 | 1 | True | 0 | ROZPOCET
| VV |  | (1,5+1,5+1,5)*9 |  | 40.5 | [13 empty] | VV | 3 | 2 | True | 0 | ROZPOCET
| VV |  | OK10 | [15 empty] | VV | 3 | 1 | True | 0 | ROZPOCET
| VV |  | (1,2+2,5+2,5)*1 |  | 6.2 | [13 empty] | VV | 3 | 2 | True | 0 | ROZPOCET
| VV |  | OK11 | [15 empty] | VV | 3 | 1 | True | 0 | ROZPOCET
| VV |  | (1,13+1,5+1,5)*51 |  | 210.63 | [13 empty] | VV | 3 | 2 | True | 0 | ROZPOCET
| VV |  | OK12 | [15 empty] | VV | 3 | 1 | True | 0 | ROZPOCET
| VV |  | (1,13+0,6+0,6)*1 |  | 2.33 | [13 empty] | VV | 3 | 2 | True | 0 | ROZPOCET
| VV |  | DV01 | [15 empty] | VV | 3 | 1 | True | 0 | ROZPOCET
| VV |  | (1,6+2,45+2,45)*1 |  | 6.5 | [13 empty] | VV | 3 | 2 | True | 0 | ROZPOCET
| VV |  | DV02 | [15 empty] | VV | 3 | 1 | True | 0 | ROZPOCET
| VV |  | (1,6+2,5+2,5)*4 |  | 26.4 | [13 empty] | VV | 3 | 2 | True | 0 | ROZPOCET
| VV |  | DV03 | [15 empty] | VV | 3 | 1 | True | 0 | ROZPOCET
| VV |  | (1,0+2,02+2,02)*2 |  | 10.08 | [13 empty] | VV | 3 | 2 | True | 0 | ROZPOCET
| VV |  | DV04 | [15 empty] | VV | 3 | 1 | True | 0 | ROZPOCET
| VV |  | (1,0+2,5+2,5)*1 |  | 6 | [13 empty] | VV | 3 | 2 | True | 0 | ROZPOCET
| VV |  | DV05 | [15 empty] | VV | 3 | 1 | True | 0 | ROZPOCET
| VV |  | (4,7+2,8+2,8)*1 |  | 10.3 | [13 empty] | VV | 3 | 2 | True | 0 | ROZPOCET
| VV |  | DV06 | [15 empty] | VV | 3 | 1 | True | 0 | ROZPOCET
| VV |  | (1,5+2,02+2,02)*1 |  | 5.54 | [13 empty] | VV | 3 | 2 | True | 0 | ROZPOCET
| VV |  | DV07 | [15 empty] | VV | 3 | 1 | True | 0 | ROZPOCET
| VV |  | (1,1+2,02+2,02)*3 |  | 15.42 | [13 empty] | VV | 3 | 2 | True | 0 | ROZPOCET
| VV |  | DV08 | [15 empty] | VV | 3 | 1 | True | 0 | ROZPOCET
| VV |  | (1,6+2,45+2,45)*1 |  | 6.5 | [13 empty] | VV | 3 | 2 | True | 0 | ROZPOCET
| VV |  | Součet |  | 4338.24 | [13 empty] | VV | 3 | 4 | True | 1 | ROZPOCET
66 | M | 59051476 | profil začišťovací PVC 9mm s výztužnou tkaninou pro ostění ETICS | m | 4555.152 |  | 0 | CS ÚRS 2022 02 |  |  | základní |  | 0 | 4e-05 | 0.18221 | 0 | 0 | 8 | M | 3 |  |  |  | ROZPOCET | 0 | 0 | 0 | 0 | 0 | 1 | 0 | 4 | -84173774
| VV |  | 4338,24*1,05 'Přepočtené koeficientem množství |  | 4555.152 | [13 empty] | VV | 3 | 2 | False | 1 | ROZPOCET
67 | K | 629991011 | Zakrytí vnějších ploch před znečištěním včetně pozdějšího odkrytí výplní otvorů a svislých ploch fólií přilepenou lepící páskou | m2 | 2625.655 |  | 0 | CS ÚRS 2022 02 |  |  | základní |  | 0 | 0 | 0 | 0 | 0 | 4 | K | 3 |  |  |  | ROZPOCET | 0 | 0 | 0 | 0 | 0 | 1 | 0 | 4 | -300277892
| Online PSC |  | https://podminky.urs.cz/item/CS_URS_2022_02/629991011 | [15 empty] | Online PSC | 3
| VV |  | OK01 | [15 empty] | VV | 3 | 1 | True | 0 | ROZPOCET
| VV |  | (1,2*1,5+0,9*2,38)*104 |  | 409.968 | [13 empty] | VV | 3 | 2 | True | 0 | ROZPOCET
| VV |  | OK02 | [15 empty] | VV | 3 | 1 | True | 0 | ROZPOCET
| VV |  | (1,2*1,5+0,9*2,38)*113 |  | 445.446 | [13 empty] | VV | 3 | 2 | True | 0 | ROZPOCET
| VV |  | OK03 | [15 empty] | VV | 3 | 1 | True | 0 | ROZPOCET
| VV |  | 4,86*1,5*30 |  | 218.7 | [13 empty] | VV | 3 | 2 | True | 0 | ROZPOCET
| VV |  | OK04 | [15 empty] | VV | 3 | 1 | True | 0 | ROZPOCET
| VV |  | (0,9*2,38+3,9*1,5)*21 |  | 167.832 | [13 empty] | VV | 3 | 2 | True | 0 | ROZPOCET
| VV |  | OK05 | [15 empty] | VV | 3 | 1 | True | 0 | ROZPOCET
| VV |  | 2,1*1,5*345 |  | 1086.75 | [13 empty] | VV | 3 | 2 | True | 0 | ROZPOCET
| VV |  | OK06 | [15 empty] | VV | 3 | 1 | True | 0 | ROZPOCET
| VV |  | 1,2*1,5*24 |  | 43.2 | [13 empty] | VV | 3 | 2 | True | 0 | ROZPOCET
| VV |  | OK07 | [15 empty] | VV | 3 | 1 | True | 0 | ROZPOCET
| VV |  | 1,5*2,18*11 |  | 35.97 | [13 empty] | VV | 3 | 2 | True | 0 | ROZPOCET
| VV |  | OK08 | [15 empty] | VV | 3 | 1 | True | 0 | ROZPOCET
| VV |  | 2,1*0,6*43 |  | 54.18 | [13 empty] | VV | 3 | 2 | True | 0 | ROZPOCET
| VV |  | OK09 | [15 empty] | VV | 3 | 1 | True | 0 | ROZPOCET
| VV |  | 1,5*1,5*9 |  | 20.25 | [13 empty] | VV | 3 | 2 | True | 0 | ROZPOCET
| VV |  | OK10 | [15 empty] | VV | 3 | 1 | True | 0 | ROZPOCET
| VV |  | 1,2*2,5*1 |  | 3 | [13 empty] | VV | 3 | 2 | True | 0 | ROZPOCET
| VV |  | OK11 | [15 empty] | VV | 3 | 1 | True | 0 | ROZPOCET
| VV |  | 1,13*1,5*51 |  | 86.445 | [13 empty] | VV | 3 | 2 | True | 0 | ROZPOCET
| VV |  | OK12 | [15 empty] | VV | 3 | 1 | True | 0 | ROZPOCET
| VV |  | 1,13*0,6*1 |  | 0.678 | [13 empty] | VV | 3 | 2 | True | 0 | ROZPOCET
| VV |  | DV01 | [15 empty] | VV | 3 | 1 | True | 0 | ROZPOCET
| VV |  | 1,6*2,45*1 |  | 3.92 | [13 empty] | VV | 3 | 2 | True | 0 | ROZPOCET
| VV |  | DV02 | [15 empty] | VV | 3 | 1 | True | 0 | ROZPOCET
| VV |  | 1,6*2,5*4 |  | 16 | [13 empty] | VV | 3 | 2 | True | 0 | ROZPOCET
| VV |  | DV03 | [15 empty] | VV | 3 | 1 | True | 0 | ROZPOCET
| VV |  | 1,0*2,02*2 |  | 4.04 | [13 empty] | VV | 3 | 2 | True | 0 | ROZPOCET
| VV |  | DV04 | [15 empty] | VV | 3 | 1 | True | 0 | ROZPOCET
| VV |  | 1,0*2,5*1 |  | 2.5 | [13 empty] | VV | 3 | 2 | True | 0 | ROZPOCET
| VV |  | DV05 | [15 empty] | VV | 3 | 1 | True | 0 | ROZPOCET
| VV |  | 4,7*2,8*1 |  | 13.16 | [13 empty] | VV | 3 | 2 | True | 0 | ROZPOCET
| VV |  | DV06 | [15 empty] | VV | 3 | 1 | True | 0 | ROZPOCET
| VV |  | 1,5*2,02*1 |  | 3.03 | [13 empty] | VV | 3 | 2 | True | 0 | ROZPOCET
| VV |  | DV07 | [15 empty] | VV | 3 | 1 | True | 0 | ROZPOCET
| VV |  | 1,1*2,02*3 |  | 6.666 | [13 empty] | VV | 3 | 2 | True | 0 | ROZPOCET
| VV |  | DV08 | [15 empty] | VV | 3 | 1 | True | 0 | ROZPOCET
| VV |  | 1,6*2,45*1 |  | 3.92 | [13 empty] | VV | 3 | 2 | True | 0 | ROZPOCET
| VV |  | Součet |  | 2625.655 | [13 empty] | VV | 3 | 4 | True | 1 | ROZPOCET
68 | K | K082 | Příplatek za použití šroubovacích hmoždinek (pouze v případě nutnosti- dle výtažných zkoušek) | m2 | 9656 |  | 0 |  |  |  | základní |  | 0 | 0 | 0 | 0 | 0 | 4 | K | 3 |  |  |  | ROZPOCET | 0 | 0 | 0 | 0 | 0 | 1 | 0 | 4 | -880945806
69 | K | x79 | Příplatek za provedení vícebarevné fasády dle návrhu barevného řešení | m2 | 9656 |  | 0 |  |  |  | základní |  | 0 | 0 | 0 | 0 | 0 | 4 | K | 3 |  |  |  | ROZPOCET | 0 | 0 | 0 | 0 | 0 | 1 | 0 | 4 | 511081328
193 | K | K156 | Příplatek za použití hmoždinek s přídavným zápustným talířkem | m2 | 9656 |  | 0 |  |  |  | základní |  | 0 | 0 | 0 | 0 | 0 | 4 | K | 3 |  |  |  | ROZPOCET | 0 | 0 | 0 | 0 | 0 | 1 | 0 | 4 | -1345422769
| D | 63 | Podlahy a podlahové konstrukce |  |  |  | 0 | [5 empty] | 0 |  | 231.3207 |  | 0 | 1 | D | 2 |  |  |  | ROZPOCET | [6 empty] | 0
70 | K | 631311125 | Mazanina z betonu prostého bez zvýšených nároků na prostředí tl. přes 80 do 120 mm tř. C 20/25 | m3 | 89 |  | 0 | CS ÚRS 2022 02 |  |  | základní |  | 0 | 2.5019 | 222.6664 | 0 | 0 | 4 | K | 3 |  |  |  | ROZPOCET | 0 | 0 | 0 | 0 | 0 | 1 | 0 | 4 | 1402262229
| Online PSC |  | https://podminky.urs.cz/item/CS_URS_2022_02/631311125 | [15 empty] | Online PSC | 3
71 | K | 631319012 | Příplatek k cenám mazanin za úpravu povrchu mazaniny přehlazením, mazanina tl. přes 80 do 120 mm | m3 | 89 |  | 0 | CS ÚRS 2022 02 |  |  | základní |  | 0 | 0 | 0 | 0 | 0 | 4 | K | 3 |  |  |  | ROZPOCET | 0 | 0 | 0 | 0 | 0 | 1 | 0 | 4 | 1306175338
| Online PSC |  | https://podminky.urs.cz/item/CS_URS_2022_02/631319012 | [15 empty] | Online PSC | 3
72 | K | 631319173 | Příplatek k cenám mazanin za stržení povrchu spodní vrstvy mazaniny latí před vložením výztuže nebo pletiva pro tl. obou vrstev mazaniny přes 80 do 120 mm | m3 | 89 |  | 0 | CS ÚRS 2022 02 |  |  | základní |  | 0 | 0 | 0 | 0 | 0 | 4 | K | 3 |  |  |  | ROZPOCET | 0 | 0 | 0 | 0 | 0 | 1 | 0 | 4 | -2004231506
| Online PSC |  | https://podminky.urs.cz/item/CS_URS_2022_02/631319173 | [15 empty] | Online PSC | 3
73 | K | K144 | Příplatek za spádování betonu | m2 | 890 |  | 0 |  |  |  | základní |  | 0 | 0 | 0 | 0 | 0 | 4 | K | 3 |  |  |  | ROZPOCET | 0 | 0 | 0 | 0 | 0 | 1 | 0 | 4 | -680733374
74 | K | 631362021 | Výztuž mazanin ze svařovaných sítí z drátů typu KARI | t | 4.742 |  | 0 | CS ÚRS 2022 02 |  |  | základní |  | 0 | 1.0628 | 5.0397 | 0 | 0 | 4 | K | 3 |  |  |  | ROZPOCET | 0 | 0 | 0 | 0 | 0 | 1 | 0 | 4 | -1536511997
| Online PSC |  | https://podminky.urs.cz/item/CS_URS_2022_02/631362021 | [15 empty] | Online PSC | 3
| VV |  | 890,0*0,00444*1,2 |  | 4.742 | [13 empty] | VV | 3 | 2 | True | 1 | ROZPOCET
75 | K | 634112112 | Obvodová dilatace mezi stěnou a mazaninou nebo potěrem podlahovým páskem z pěnového PE tl. do 10 mm, výšky 100 mm | m | 1078.3 |  | 0 | CS ÚRS 2022 02 |  |  | základní |  | 0 | 2e-05 | 0.021566 | 0 | 0 | 4 | K | 3 |  |  |  | ROZPOCET | 0 | 0 | 0 | 0 | 0 | 1 | 0 | 4 | 1346145521
| Online PSC |  | https://podminky.urs.cz/item/CS_URS_2022_02/634112112 | [15 empty] | Online PSC | 3
| VV |  | jih | [15 empty] | VV | 3 | 1 | True | 0 | ROZPOCET
| VV |  | (5,7+5,7+1,5+5,7+5,7+(1,1+1,1)*5)*11 |  | 388.3 | [13 empty] | VV | 3 | 2 | True | 0 | ROZPOCET
| VV |  | východ | [15 empty] | VV | 3 | 1 | True | 0 | ROZPOCET
| VV |  | (5,7+5,7+5,7+(1,1+1,1)*3)*10 |  | 237 | [13 empty] | VV | 3 | 2 | True | 0 | ROZPOCET
| VV |  | západ | [15 empty] | VV | 3 | 1 | True | 0 | ROZPOCET
| VV |  | (5,0+1,1+1,1)*11 |  | 79.2 | [13 empty] | VV | 3 | 2 | True | 0 | ROZPOCET
| VV |  | (5,0+1,1+1,1)*9 |  | 64.8 | [13 empty] | VV | 3 | 2 | True | 0 | ROZPOCET
| VV |  | (5,7+5,7+5,7+5,0+(1,1+1,1)*4)*10 |  | 309 | [13 empty] | VV | 3 | 2 | True | 0 | ROZPOCET
| VV |  | Součet |  | 1078.3 | [13 empty] | VV | 3 | 4 | True | 1 | ROZPOCET
76 | K | 631351101 | Bednění v podlahách rýh a hran zřízení | m2 | 265.755 |  | 0 | CS ÚRS 2022 02 |  |  | základní |  | 0 | 0.01352 | 3.593 | 0 | 0 | 4 | K | 3 |  |  |  | ROZPOCET | 0 | 0 | 0 | 0 | 0 | 1 | 0 | 4 | 653234527
| Online PSC |  | https://podminky.urs.cz/item/CS_URS_2022_02/631351101 | [15 empty] | Online PSC | 3
| VV |  | 759,3*0,35 |  | 265.755 | [13 empty] | VV | 3 | 2 | True | 1 | ROZPOCET
77 | K | 631351102 | Bednění v podlahách rýh a hran odstranění | m2 | 265.755 |  | 0 | CS ÚRS 2022 02 |  |  | základní |  | 0 | 0 | 0 | 0 | 0 | 4 | K | 3 |  |  |  | ROZPOCET | 0 | 0 | 0 | 0 | 0 | 1 | 0 | 4 | -1725197080
| Online PSC |  | https://podminky.urs.cz/item/CS_URS_2022_02/631351102 | [15 empty] | Online PSC | 3
| D | 9 | Ostatní konstrukce a práce, bourání |  |  |  | 0 | [5 empty] | 0 |  | 0.12288 |  | 439.9941 | 1 | D | 1 |  |  |  | ROZPOCET | [6 empty] | 0
| D | 94 | Lešení a stavební výtahy |  |  |  | 0 | [5 empty] | 0 |  | 0 |  | 0 | 1 | D | 2 |  |  |  | ROZPOCET | [6 empty] | 0
78 | K | 941211113 | Montáž lešení řadového rámového lehkého pracovního s podlahami s provozním zatížením tř. 3 do 200 kg/m2 šířky tř. SW06 od 0,6 do 0,9 m, výšky přes 25 do 40 m | m2 | 12073 |  | 0 | CS ÚRS 2022 02 |  |  | základní |  | 0 | 0 | 0 | 0 | 0 | 4 | K | 3 |  |  |  | ROZPOCET | 0 | 0 | 0 | 0 | 0 | 1 | 0 | 4 | -1822500464
| Online PSC |  | https://podminky.urs.cz/item/CS_URS_2022_02/941211113 | [15 empty] | Online PSC | 3
79 | K | 941211213 | Montáž lešení řadového rámového lehkého pracovního s podlahami s provozním zatížením tř. 3 do 200 kg/m2 Příplatek za první a každý další den použití lešení k ceně -1113 | m2 | 1448760 |  | 0 | CS ÚRS 2022 02 |  |  | základní |  | 0 | 0 | 0 | 0 | 0 | 4 | K | 3 |  |  |  | ROZPOCET | 0 | 0 | 0 | 0 | 0 | 1 | 0 | 4 | 1429549057
| Online PSC |  | https://podminky.urs.cz/item/CS_URS_2022_02/941211213 | [15 empty] | Online PSC | 3
| VV |  | předpoklad 4 měsíce | [15 empty] | VV | 3 | 1 | True | 0 | ROZPOCET
| VV |  | 12073*30*4 |  | 1448760 | [13 empty] | VV | 3 | 2 | True | 1 | ROZPOCET
80 | K | 941211813 | Demontáž lešení řadového rámového lehkého pracovního s provozním zatížením tř. 3 do 200 kg/m2 šířky tř. SW06 od 0,6 do 0,9 m, výšky přes 25 do 40 m | m2 | 12073 |  | 0 | CS ÚRS 2022 02 |  |  | základní |  | 0 | 0 | 0 | 0 | 0 | 4 | K | 3 |  |  |  | ROZPOCET | 0 | 0 | 0 | 0 | 0 | 1 | 0 | 4 | -331719361
| Online PSC |  | https://podminky.urs.cz/item/CS_URS_2022_02/941211813 | [15 empty] | Online PSC | 3
81 | K | 944511111 | Montáž ochranné sítě zavěšené na konstrukci lešení z textilie z umělých vláken | m2 | 12073 |  | 0 | CS ÚRS 2022 02 |  |  | základní |  | 0 | 0 | 0 | 0 | 0 | 4 | K | 3 |  |  |  | ROZPOCET | 0 | 0 | 0 | 0 | 0 | 1 | 0 | 4 | -213912410
| Online PSC |  | https://podminky.urs.cz/item/CS_URS_2022_02/944511111 | [15 empty] | Online PSC | 3
82 | K | 944511211 | Montáž ochranné sítě Příplatek za první a každý další den použití sítě k ceně -1111 | m2 | 1448760 |  | 0 | CS ÚRS 2022 02 |  |  | základní |  | 0 | 0 | 0 | 0 | 0 | 4 | K | 3 |  |  |  | ROZPOCET | 0 | 0 | 0 | 0 | 0 | 1 | 0 | 4 | 2022518640
| Online PSC |  | https://podminky.urs.cz/item/CS_URS_2022_02/944511211 | [15 empty] | Online PSC | 3
83 | K | 944511811 | Demontáž ochranné sítě zavěšené na konstrukci lešení z textilie z umělých vláken | m2 | 12073 |  | 0 | CS ÚRS 2022 02 |  |  | základní |  | 0 | 0 | 0 | 0 | 0 | 4 | K | 3 |  |  |  | ROZPOCET | 0 | 0 | 0 | 0 | 0 | 1 | 0 | 4 | 1738196276
| Online PSC |  | https://podminky.urs.cz/item/CS_URS_2022_02/944511811 | [15 empty] | Online PSC | 3
| D | 95 | Různé dokončovací konstrukce a práce pozemních staveb |  |  |  | 0 | [5 empty] | 0 |  | 0.12288 |  | 0 | 1 | D | 2 |  |  |  | ROZPOCET | [6 empty] | 0
84 | K | x100 | D+M revizních dvířek hydrantu 400x400mm | kus | 1 |  | 0 |  |  |  | základní |  | 0 | 0 | 0 | 0 | 0 | 4 | K | 3 |  |  |  | ROZPOCET | 0 | 0 | 0 | 0 | 0 | 1 | 0 | 4 | 1107904733
85 | K | x765 | Dotěsnění vnitřní dělící stěny mezi pokoji k nové vyzdívce | m | 552 |  | 0 |  |  |  | základní |  | 0 | 0 | 0 | 0 | 0 | 4 | K | 3 |  |  |  | ROZPOCET | 0 | 0 | 0 | 0 | 0 | 1 | 0 | 4 | 2103903521
86 | K | 952901111 | Vyčištění budov nebo objektů před předáním do užívání budov bytové nebo občanské výstavby, světlé výšky podlaží do 4 m | m2 | 3072 |  | 0 | CS ÚRS 2022 02 |  |  | základní |  | 0 | 4e-05 | 0.12288 | 0 | 0 | 4 | K | 3 |  |  |  | ROZPOCET | 0 | 0 | 0 | 0 | 0 | 1 | 0 | 4 | -1367317761
| Online PSC |  | https://podminky.urs.cz/item/CS_URS_2022_02/952901111 | [15 empty] | Online PSC | 3
| VV |  | 256*12,0 |  | 3072 | [13 empty] | VV | 3 | 2 | True | 1 | ROZPOCET
87 | K | K155 | Stěhování nábytku | hod | 128 |  | 0 |  |  |  | základní |  | 0 | 0 | 0 | 0 | 0 | 4 | K | 3 |  |  |  | ROZPOCET | 0 | 0 | 0 | 0 | 0 | 1 | 0 | 4 | 1452621284
| D | 96 | Bourání konstrukcí |  |  |  | 0 | [5 empty] | 0 |  | 0 |  | 439.9941 | 1 | D | 2 |  |  |  | ROZPOCET | [6 empty] | 0
88 | K | 919735113 | Řezání stávajícího živičného krytu nebo podkladu hloubky přes 100 do 150 mm | m | 16.2 |  | 0 | CS ÚRS 2022 02 |  |  | základní |  | 0 | 0 | 0 | 0 | 0 | 4 | K | 3 |  |  |  | ROZPOCET | 0 | 0 | 0 | 0 | 0 | 1 | 0 | 4 | -844105201
| Online PSC |  | https://podminky.urs.cz/item/CS_URS_2022_02/919735113 | [15 empty] | Online PSC | 3
89 | K | 965042141 | Bourání mazanin betonových nebo z litého asfaltu tl. do 100 mm, plochy přes 4 m2 | m3 | 89 |  | 0 | CS ÚRS 2022 02 |  |  | základní |  | 0 | 0 | 0 | 2.2 | 195.8 | 4 | K | 3 |  |  |  | ROZPOCET | 0 | 0 | 0 | 0 | 0 | 1 | 0 | 4 | -232695154
| Online PSC |  | https://podminky.urs.cz/item/CS_URS_2022_02/965042141 | [15 empty] | Online PSC | 3
90 | K | 965049111 | Bourání mazanin Příplatek k cenám za bourání mazanin betonových se svařovanou sítí, tl. do 100 mm | m3 | 89 |  | 0 | CS ÚRS 2022 02 |  |  | základní |  | 0 | 0 | 0 | 0.044 | 3.916 | 4 | K | 3 |  |  |  | ROZPOCET | 0 | 0 | 0 | 0 | 0 | 1 | 0 | 4 | 1846137274
| Online PSC |  | https://podminky.urs.cz/item/CS_URS_2022_02/965049111 | [15 empty] | Online PSC | 3
91 | K | 978015331 | Otlučení vápenných nebo vápenocementových omítek vnějších ploch s vyškrabáním spar a s očištěním zdiva stupně členitosti 1 a 2, v rozsahu přes 10 do 20 % | m2 | 7756 |  | 0 | CS ÚRS 2022 02 |  |  | základní |  | 0 | 0 | 0 | 0.01 | 77.56 | 4 | K | 3 |  |  |  | ROZPOCET | 0 | 0 | 0 | 0 | 0 | 1 | 0 | 4 | 980623624
| Online PSC |  | https://podminky.urs.cz/item/CS_URS_2022_02/978015331 | [15 empty] | Online PSC | 3
92 | K | x96 | Odstranění ostatních prvků- tabulky, světla, zvonky, VZT jednotky, fasádní čidla, hlásiče, vlajkové držáky, satelity, kamery | hod | 20 |  | 0 |  |  |  | základní |  | 0 | 0 | 0 | 0 | 0 | 4 | K | 3 |  |  |  | ROZPOCET | 0 | 0 | 0 | 0 | 0 | 1 | 0 | 4 | 2109420056
93 | K | x966 | Zpětná montáž původních prvků- nápisy na fasádě, smaltované cedule, hlásiče, vlajkové držáky, kamery, fasádní čidla, nápisy budou zachovány původní | hod | 20 |  | 0 |  |  |  | základní |  | 0 | 0 | 0 | 0 | 0 | 4 | K | 3 |  |  |  | ROZPOCET | 0 | 0 | 0 | 0 | 0 | 1 | 0 | 4 | -64390492
94 | K | x97 | Odstranění reklamního bilboardu | kus | 4 |  | 0 |  |  |  | základní |  | 0 | 0 | 0 | 0 | 0 | 4 | K | 3 |  |  |  | ROZPOCET | 0 | 0 | 0 | 0 | 0 | 1 | 0 | 4 | 1530611547
95 | K | x977 | Zpětná montáž reklamního bilboardu | kus | 4 |  | 0 |  |  |  | základní |  | 0 | 0 | 0 | 0 | 0 | 4 | K | 3 |  |  |  | ROZPOCET | 0 | 0 | 0 | 0 | 0 | 1 | 0 | 4 | -1297967776
96 | K | 968072456 | Vybourání kovových rámů oken s křídly, dveřních zárubní, vrat, stěn, ostění nebo obkladů dveřních zárubní, plochy přes 2 m2 | m2 | 44.22 |  | 0 | CS ÚRS 2022 02 |  |  | základní |  | 0 | 0 | 0 | 0.063 | 2.7859 | 4 | K | 3 |  |  |  | ROZPOCET | 0 | 0 | 0 | 0 | 0 | 1 | 0 | 4 | -362638712
| Online PSC |  | https://podminky.urs.cz/item/CS_URS_2022_02/968072456 | [15 empty] | Online PSC | 3
| VV |  | DV01 | [15 empty] | VV | 3 | 1 | True | 0 | ROZPOCET
| VV |  | 2,445*1,59*1 |  | 3.888 | [13 empty] | VV | 3 | 2 | True | 0 | ROZPOCET
| VV |  | DV02 | [15 empty] | VV | 3 | 1 | True | 0 | ROZPOCET
| VV |  | 2,4*0,9*1 |  | 2.16 | [13 empty] | VV | 3 | 2 | True | 0 | ROZPOCET
| VV |  | DV03 | [15 empty] | VV | 3 | 1 | True | 0 | ROZPOCET
| VV |  | 2,015*1,6*4 |  | 12.896 | [13 empty] | VV | 3 | 2 | True | 0 | ROZPOCET
| VV |  | DV04 | [15 empty] | VV | 3 | 1 | True | 0 | ROZPOCET
| VV |  | 2,02*1,0*2 |  | 4.04 | [13 empty] | VV | 3 | 2 | True | 0 | ROZPOCET
| VV |  | DV05 | [15 empty] | VV | 3 | 1 | True | 0 | ROZPOCET
| VV |  | 2,5*1,0*1 |  | 2.5 | [13 empty] | VV | 3 | 2 | True | 0 | ROZPOCET
| VV |  | DV06 | [15 empty] | VV | 3 | 1 | True | 0 | ROZPOCET
| VV |  | 2,015*1,5*3 |  | 9.068 | [13 empty] | VV | 3 | 2 | True | 0 | ROZPOCET
| VV |  | DV07 | [15 empty] | VV | 3 | 1 | True | 0 | ROZPOCET
| VV |  | 2,015*1,49*1 |  | 3.002 | [13 empty] | VV | 3 | 2 | True | 0 | ROZPOCET
| VV |  | DV08 | [15 empty] | VV | 3 | 1 | True | 0 | ROZPOCET
| VV |  | 2,02*1,1*3 |  | 6.666 | [13 empty] | VV | 3 | 2 | True | 0 | ROZPOCET
| VV |  | Součet |  | 44.22 | [13 empty] | VV | 3 | 4 | True | 1 | ROZPOCET
97 | K | 968082022 | Vybourání plastových rámů oken s křídly, dveřních zárubní, vrat dveřních zárubní, plochy přes 2 do 4 m2 | m2 | 3.888 |  | 0 | CS ÚRS 2022 02 |  |  | základní |  | 0 | 0 | 0 | 0.062 | 0.24106 | 4 | K | 3 |  |  |  | ROZPOCET | 0 | 0 | 0 | 0 | 0 | 1 | 0 | 4 | -1762907632
| Online PSC |  | https://podminky.urs.cz/item/CS_URS_2022_02/968082022 | [15 empty] | Online PSC | 3
| VV |  | DV09 | [15 empty] | VV | 3 | 1 | True | 0 | ROZPOCET
| VV |  | 2,445*1,59 |  | 3.888 | [13 empty] | VV | 3 | 2 | True | 1 | ROZPOCET
98 | K | 968082015 | Vybourání plastových rámů oken s křídly, dveřních zárubní, vrat rámu oken s křídly, plochy do 1 m2 | m2 | 3.878 |  | 0 | CS ÚRS 2022 02 |  |  | základní |  | 0 | 0 | 0 | 0.073 | 0.28309 | 4 | K | 3 |  |  |  | ROZPOCET | 0 | 0 | 0 | 0 | 0 | 1 | 0 | 4 | 1141517034
| Online PSC |  | https://podminky.urs.cz/item/CS_URS_2022_02/968082015 | [15 empty] | Online PSC | 3
| VV |  | OK08 | [15 empty] | VV | 3 | 1 | True | 0 | ROZPOCET
| VV |  | 0,5*1,6*4 |  | 3.2 | [13 empty] | VV | 3 | 2 | True | 0 | ROZPOCET
| VV |  | OK14 | [15 empty] | VV | 3 | 1 | True | 0 | ROZPOCET
| VV |  | 0,6*1,13*1 |  | 0.678 | [13 empty] | VV | 3 | 2 | True | 0 | ROZPOCET
| VV |  | Součet |  | 3.878 | [13 empty] | VV | 3 | 4 | True | 1 | ROZPOCET
99 | K | 968082016 | Vybourání plastových rámů oken s křídly, dveřních zárubní, vrat rámu oken s křídly, plochy přes 1 do 2 m2 | m2 | 1283.625 |  | 0 | CS ÚRS 2022 02 |  |  | základní |  | 0 | 0 | 0 | 0.059 | 75.7339 | 4 | K | 3 |  |  |  | ROZPOCET | 0 | 0 | 0 | 0 | 0 | 1 | 0 | 4 | -2092384989
| Online PSC |  | https://podminky.urs.cz/item/CS_URS_2022_02/968082016 | [15 empty] | Online PSC | 3
| VV |  | OK01 | [15 empty] | VV | 3 | 1 | True | 0 | ROZPOCET
| VV |  | 1,5*1,2*291 |  | 523.8 | [13 empty] | VV | 3 | 2 | True | 0 | ROZPOCET
| VV |  | OK02 | [15 empty] | VV | 3 | 1 | True | 0 | ROZPOCET
| VV |  | 1,5*0,72*298 |  | 321.84 | [13 empty] | VV | 3 | 2 | True | 0 | ROZPOCET
| VV |  | OK05 | [15 empty] | VV | 3 | 1 | True | 0 | ROZPOCET
| VV |  | 1,5*0,9*120 |  | 162 | [13 empty] | VV | 3 | 2 | True | 0 | ROZPOCET
| VV |  | OK06 | [15 empty] | VV | 3 | 1 | True | 0 | ROZPOCET
| VV |  | 1,5*1,29*60 |  | 116.1 | [13 empty] | VV | 3 | 2 | True | 0 | ROZPOCET
| VV |  | OK07 | [15 empty] | VV | 3 | 1 | True | 0 | ROZPOCET
| VV |  | 0,6*2,1*43 |  | 54.18 | [13 empty] | VV | 3 | 2 | True | 0 | ROZPOCET
| VV |  | OK11 | [15 empty] | VV | 3 | 1 | True | 0 | ROZPOCET
| VV |  | 1,5*1,13*51 |  | 86.445 | [13 empty] | VV | 3 | 2 | True | 0 | ROZPOCET
| VV |  | OK12 | [15 empty] | VV | 3 | 1 | True | 0 | ROZPOCET
| VV |  | 2,2*0,9*9 |  | 17.82 | [13 empty] | VV | 3 | 2 | True | 0 | ROZPOCET
| VV |  | OK15 | [15 empty] | VV | 3 | 1 | True | 0 | ROZPOCET
| VV |  | 2,4*0,6*1 |  | 1.44 | [13 empty] | VV | 3 | 2 | True | 0 | ROZPOCET
| VV |  | Součet |  | 1283.625 | [13 empty] | VV | 3 | 4 | True | 1 | ROZPOCET
100 | K | 968082017 | Vybourání plastových rámů oken s křídly, dveřních zárubní, vrat rámu oken s křídly, plochy přes 2 do 4 m2 | m2 | 1640.67 |  | 0 | CS ÚRS 2022 02 |  |  | základní |  | 0 | 0 | 0 | 0.051 | 83.6742 | 4 | K | 3 |  |  |  | ROZPOCET | 0 | 0 | 0 | 0 | 0 | 1 | 0 | 4 | -954553777
| Online PSC |  | https://podminky.urs.cz/item/CS_URS_2022_02/968082017 | [15 empty] | Online PSC | 3
| VV |  | OK03 | [15 empty] | VV | 3 | 1 | True | 0 | ROZPOCET
| VV |  | 2,4*0,9*242 |  | 522.72 | [13 empty] | VV | 3 | 2 | True | 0 | ROZPOCET
| VV |  | OK04 | [15 empty] | VV | 3 | 1 | True | 0 | ROZPOCET
| VV |  | 1,5*2,1*336 |  | 1058.4 | [13 empty] | VV | 3 | 2 | True | 0 | ROZPOCET
| VV |  | OK09 | [15 empty] | VV | 3 | 1 | True | 0 | ROZPOCET
| VV |  | 1,5*1,5*9 |  | 20.25 | [13 empty] | VV | 3 | 2 | True | 0 | ROZPOCET
| VV |  | OK10 | [15 empty] | VV | 3 | 1 | True | 0 | ROZPOCET
| VV |  | 2,2*1,5*11 |  | 36.3 | [13 empty] | VV | 3 | 2 | True | 0 | ROZPOCET
| VV |  | OK13 | [15 empty] | VV | 3 | 1 | True | 0 | ROZPOCET
| VV |  | 2,5*1,2*1 |  | 3 | [13 empty] | VV | 3 | 2 | True | 0 | ROZPOCET
| VV |  | Součet |  | 1640.67 | [13 empty] | VV | 3 | 4 | True | 1 | ROZPOCET
101 | K | K153 | Vybourání meziokenní vložky | kus | 368 |  | 0 |  |  |  | základní |  | 0 | 0 | 0 | 0 | 0 | 4 | K | 3 |  |  |  | ROZPOCET | 0 | 0 | 0 | 0 | 0 | 1 | 0 | 4 | -721617046
| D | 997 | Přesun sutě |  |  |  | 0 | [5 empty] | 0 |  | 0 |  | 0 | 1 | D | 1 |  |  |  | ROZPOCET | [6 empty] | 0
102 | K | 997013160 | Vnitrostaveništní doprava suti a vybouraných hmot vodorovně do 50 m svisle s omezením mechanizace pro budovy a haly výšky přes 30 do 36 m | t | 635.302 |  | 0 | CS ÚRS 2022 02 |  |  | základní |  | 0 | 0 | 0 | 0 | 0 | 4 | K | 2 |  |  |  | ROZPOCET | 0 | 0 | 0 | 0 | 0 | 1 | 0 | 4 | 1864263833
| Online PSC |  | https://podminky.urs.cz/item/CS_URS_2022_02/997013160 | [15 empty] | Online PSC | 2
103 | K | 997013501 | Odvoz suti a vybouraných hmot na skládku nebo meziskládku se složením, na vzdálenost do 1 km | t | 635.302 |  | 0 | CS ÚRS 2022 02 |  |  | základní |  | 0 | 0 | 0 | 0 | 0 | 4 | K | 2 |  |  |  | ROZPOCET | 0 | 0 | 0 | 0 | 0 | 1 | 0 | 4 | -1923437973
| Online PSC |  | https://podminky.urs.cz/item/CS_URS_2022_02/997013501 | [15 empty] | Online PSC | 2
104 | K | 997013509 | Odvoz suti a vybouraných hmot na skládku nebo meziskládku se složením, na vzdálenost Příplatek k ceně za každý další i započatý 1 km přes 1 km | t | 12706.04 |  | 0 | CS ÚRS 2022 02 |  |  | základní |  | 0 | 0 | 0 | 0 | 0 | 4 | K | 2 |  |  |  | ROZPOCET | 0 | 0 | 0 | 0 | 0 | 1 | 0 | 4 | -1940002792
| Online PSC |  | https://podminky.urs.cz/item/CS_URS_2022_02/997013509 | [15 empty] | Online PSC | 2
| VV |  | 635,302*20 'Přepočtené koeficientem množství |  | 12706.04 | [13 empty] | VV | 2 | 2 | False | 1 | ROZPOCET
105 | K | 997013631 | Poplatek za uložení stavebního odpadu na skládce (skládkovné) směsného stavebního a demoličního zatříděného do Katalogu odpadů pod kódem 17 09 04 | t | 635.302 |  | 0 | CS ÚRS 2022 02 |  |  | základní |  | 0 | 0 | 0 | 0 | 0 | 4 | K | 2 |  |  |  | ROZPOCET | 0 | 0 | 0 | 0 | 0 | 1 | 0 | 4 | -993993015
| Online PSC |  | https://podminky.urs.cz/item/CS_URS_2022_02/997013631 | [15 empty] | Online PSC | 2
| D | 998 | Přesun hmot |  |  |  | 0 | [5 empty] | 0 |  | 0 |  | 0 | 1 | D | 1 |  |  |  | ROZPOCET | [6 empty] | 0
106 | K | 998017004 | Přesun hmot pro budovy občanské výstavby, bydlení, výrobu a služby s omezením mechanizace vodorovná dopravní vzdálenost do 100 m pro budovy s jakoukoliv nosnou konstrukcí výšky přes 24 do 36 m | t | 1159.506 |  | 0 | CS ÚRS 2022 02 |  |  | základní |  | 0 | 0 | 0 | 0 | 0 | 4 | K | 2 |  |  |  | ROZPOCET | 0 | 0 | 0 | 0 | 0 | 1 | 0 | 4 | 745773498
| Online PSC |  | https://podminky.urs.cz/item/CS_URS_2022_02/998017004 | [15 empty] | Online PSC | 2
| D | PSV | Práce a dodávky PSV |  |  |  | 0 | [5 empty] | 0 |  | 34.3514 |  | 143.4484 | 2 | D | 0 |  |  |  | ROZPOCET | [6 empty] | 0
| D | 711 | Izolace proti vodě, vlhkosti a plynům |  |  |  | 0 | [5 empty] | 0 |  | 0.292 |  | 0 | 2 | D | 1 |  |  |  | ROZPOCET | [6 empty] | 0
107 | K | 711161215 | Izolace proti zemní vlhkosti a beztlakové vodě nopovými fóliemi na ploše svislé S vrstva ochranná, odvětrávací a drenážní výška nopku 20,0 mm, tl. fólie do 1,0 mm | m2 | 300 |  | 0 | CS ÚRS 2022 02 |  |  | základní |  | 0 | 0.0008 | 0.24 | 0 | 0 | 16 | K | 2 |  |  |  | ROZPOCET | 0 | 0 | 0 | 0 | 0 | 1 | 0 | 16 | 468863939
| Online PSC |  | https://podminky.urs.cz/item/CS_URS_2022_02/711161215 | [15 empty] | Online PSC | 2
108 | K | 711161384 | Izolace proti zemní vlhkosti a beztlakové vodě nopovými fóliemi ostatní ukončení izolace provětrávací lištou | m | 325 |  | 0 | CS ÚRS 2022 02 |  |  | základní |  | 0 | 0.00016 | 0.052 | 0 | 0 | 16 | K | 2 |  |  |  | ROZPOCET | 0 | 0 | 0 | 0 | 0 | 1 | 0 | 16 | -58932411
| Online PSC |  | https://podminky.urs.cz/item/CS_URS_2022_02/711161384 | [15 empty] | Online PSC | 2
109 | K | 998711203 | Přesun hmot pro izolace proti vodě, vlhkosti a plynům stanovený procentní sazbou (%) z ceny vodorovná dopravní vzdálenost do 50 m v objektech výšky přes 12 do 60 m | % |  |  | 0 | CS ÚRS 2022 02 |  |  | základní |  | 0 | 0 | 0 | 0 | 0 | 16 | K | 2 |  |  |  | ROZPOCET | 0 | 0 | 0 | 0 | 0 | 1 | 0 | 16 | -1614539765
| Online PSC |  | https://podminky.urs.cz/item/CS_URS_2022_02/998711203 | [15 empty] | Online PSC | 2
| D | 713 | Izolace tepelné |  |  |  | 0 | [5 empty] | 0 |  | 4.3213 |  | 0 | 2 | D | 1 |  |  |  | ROZPOCET | [6 empty] | 0
110 | K | 713121111 | Montáž tepelné izolace podlah rohožemi, pásy, deskami, dílci, bloky (izolační materiál ve specifikaci) kladenými volně jednovrstvá | m2 | 890 |  | 0 | CS ÚRS 2022 02 |  |  | základní |  | 0 | 0 | 0 | 0 | 0 | 16 | K | 2 |  |  |  | ROZPOCET | 0 | 0 | 0 | 0 | 0 | 1 | 0 | 16 | -1355896877
| Online PSC |  | https://podminky.urs.cz/item/CS_URS_2022_02/713121111 | [15 empty] | Online PSC | 2
111 | M | 28376417 | deska XPS hrana polodrážková a hladký povrch 300kPA tl 50mm | m2 | 934.5 |  | 0 | CS ÚRS 2022 02 |  |  | základní |  | 0 | 0.0015 | 1.4018 | 0 | 0 | 32 | M | 2 |  |  |  | ROZPOCET | 0 | 0 | 0 | 0 | 0 | 1 | 0 | 16 | -1691102042
| VV |  | 890*1,05 'Přepočtené koeficientem množství |  | 934.5 | [13 empty] | VV | 2 | 2 | False | 1 | ROZPOCET
112 | K | 713131143 | Montáž tepelné izolace stěn rohožemi, pásy, deskami, dílci, bloky (izolační materiál ve specifikaci) lepením celoplošně s mechanickým kotvením | m2 | 300 |  | 0 | CS ÚRS 2022 02 |  |  | základní |  | 0 | 0.00606 | 1.818 | 0 | 0 | 16 | K | 2 |  |  |  | ROZPOCET | 0 | 0 | 0 | 0 | 0 | 1 | 0 | 16 | 1494013145
| Online PSC |  | https://podminky.urs.cz/item/CS_URS_2022_02/713131143 | [15 empty] | Online PSC | 2
113 | M | 28376423 | deska XPS hrana polodrážková a hladký povrch 300kPA tl 120mm | m2 | 306 |  | 0 | CS ÚRS 2022 02 |  |  | základní |  | 0 | 0.0036 | 1.1016 | 0 | 0 | 32 | M | 2 |  |  |  | ROZPOCET | 0 | 0 | 0 | 0 | 0 | 1 | 0 | 16 | 1359025731
| VV |  | 300*1,02 'Přepočtené koeficientem množství |  | 306 | [13 empty] | VV | 2 | 2 | False | 1 | ROZPOCET
114 | K | 998713204 | Přesun hmot pro izolace tepelné stanovený procentní sazbou (%) z ceny vodorovná dopravní vzdálenost do 50 m v objektech výšky přes 24 do 36 m | % |  |  | 0 | CS ÚRS 2022 02 |  |  | základní |  | 0 | 0 | 0 | 0 | 0 | 16 | K | 2 |  |  |  | ROZPOCET | 0 | 0 | 0 | 0 | 0 | 1 | 0 | 16 | -177270340
| Online PSC |  | https://podminky.urs.cz/item/CS_URS_2022_02/998713204 | [15 empty] | Online PSC | 2
| D | 731 | Ústřední vytápění |  |  |  | 0 | [5 empty] | 0 |  | 0 |  | 0 | 2 | D | 1 |  |  |  | ROZPOCET | [6 empty] | 0
115 | K | x46 | Regulace topného systému | kpl | 1 |  | 0 |  |  |  | základní |  | 0 | 0 | 0 | 0 | 0 | 16 | K | 2 |  |  |  | ROZPOCET | 0 | 0 | 0 | 0 | 0 | 1 | 0 | 16 | -236152188
116 | K | K143 | Demontáž uzavíracích ventilů + termohlavice | kus | 600 |  | 0 |  |  |  | základní |  | 0 | 0 | 0 | 0 | 0 | 16 | K | 2 |  |  |  | ROZPOCET | 0 | 0 | 0 | 0 | 0 | 1 | 0 | 16 | 701863499
117 | K | K142 | D+M uzavíracích ventilů + termohlavice | kus | 600 |  | 0 |  |  |  | základní |  | 0 | 0 | 0 | 0 | 0 | 16 | K | 2 |  |  |  | ROZPOCET | 0 | 0 | 0 | 0 | 0 | 1 | 0 | 16 | -1279301845
| D | 740 | Elektromontáže |  |  |  | 0 | [5 empty] | 0 |  | 0 |  | 0 | 2 | D | 1 |  |  |  | ROZPOCET | [6 empty] | 0
118 | K | K048 | D+M nástěnného venkovního svítidla- LED svítidlo ekv. 100W s pohybovým senzorem..... Dle výběru investora předpoklad ceny svítidla 1500,- | kus | 5 |  | 0 |  |  |  | základní |  | 0 | 0 | 0 | 0 | 0 | 16 | K | 2 |  |  |  | ROZPOCET | 0 | 0 | 0 | 0 | 0 | 1 | 0 | 16 | 1745289065
| D | 764 | Konstrukce klempířské |  |  |  | 0 | [5 empty] | 0 |  | 4.1037 |  | 3.5934 | 2 | D | 1 |  |  |  | ROZPOCET | [6 empty] | 0
120 | K | 764002851 | Demontáž klempířských konstrukcí oplechování parapetů do suti | m | 1120 |  | 0 | CS ÚRS 2022 02 |  |  | základní |  | 0 | 0 | 0 | 0.00167 | 1.8704 | 16 | K | 2 |  |  |  | ROZPOCET | 0 | 0 | 0 | 0 | 0 | 1 | 0 | 16 | 1578899384
| Online PSC |  | https://podminky.urs.cz/item/CS_URS_2022_02/764002851 | [15 empty] | Online PSC | 2
121 | K | 764004801 | Demontáž klempířských konstrukcí žlabu podokapního do suti | m | 45 |  | 0 | CS ÚRS 2022 02 |  |  | základní |  | 0 | 0 | 0 | 0.0026 | 0.117 | 16 | K | 2 |  |  |  | ROZPOCET | 0 | 0 | 0 | 0 | 0 | 1 | 0 | 16 | -938713752
| Online PSC |  | https://podminky.urs.cz/item/CS_URS_2022_02/764004801 | [15 empty] | Online PSC | 2
122 | K | 764004861 | Demontáž klempířských konstrukcí svodu do suti | m | 7.8 |  | 0 | CS ÚRS 2022 02 |  |  | základní |  | 0 | 0 | 0 | 0.00394 | 0.030732 | 16 | K | 2 |  |  |  | ROZPOCET | 0 | 0 | 0 | 0 | 0 | 1 | 0 | 16 | 422135523
| Online PSC |  | https://podminky.urs.cz/item/CS_URS_2022_02/764004861 | [15 empty] | Online PSC | 2
123 | K | x13 | Demontáž klempířských konstrukcí oplechování lodžie do suti, | m | 890 |  | 0 |  |  |  | základní |  | 0 | 0 | 0 | 0.00177 | 1.5753 | 16 | K | 2 |  |  |  | ROZPOCET | 0 | 0 | 0 | 0 | 0 | 1 | 0 | 16 | 319274673
124 | K | 764216644 | Oplechování parapetů z pozinkovaného plechu s povrchovou úpravou rovných celoplošně lepené, bez rohů rš 330 mm | m | 1120 |  | 0 | CS ÚRS 2022 02 |  |  | základní |  | 0 | 0.00358 | 4.0096 | 0 | 0 | 16 | K | 2 |  |  |  | ROZPOCET | 0 | 0 | 0 | 0 | 0 | 1 | 0 | 16 | 1009731909
| Online PSC |  | https://podminky.urs.cz/item/CS_URS_2022_02/764216644 | [15 empty] | Online PSC | 2
125 | K | 764511602 | Žlab podokapní z pozinkovaného plechu s povrchovou úpravou včetně háků a čel půlkruhový rš 330 mm | m | 45 |  | 0 | CS ÚRS 2022 02 |  |  | základní |  | 0 | 0.00169 | 0.07605 | 0 | 0 | 16 | K | 2 |  |  |  | ROZPOCET | 0 | 0 | 0 | 0 | 0 | 1 | 0 | 16 | -2012063853
| Online PSC |  | https://podminky.urs.cz/item/CS_URS_2022_02/764511602 | [15 empty] | Online PSC | 2
126 | K | 764511642 | Žlab podokapní z pozinkovaného plechu s povrchovou úpravou včetně háků a čel kotlík oválný (trychtýřový), rš žlabu/průměr svodu 330/100 mm | kus | 3 |  | 0 | CS ÚRS 2022 02 |  |  | základní |  | 0 | 0.00036 | 0.00108 | 0 | 0 | 16 | K | 2 |  |  |  | ROZPOCET | 0 | 0 | 0 | 0 | 0 | 1 | 0 | 16 | 1813614458
| Online PSC |  | https://podminky.urs.cz/item/CS_URS_2022_02/764511642 | [15 empty] | Online PSC | 2
127 | K | 764518622 | Svod z pozinkovaného plechu s upraveným povrchem včetně objímek, kolen a odskoků kruhový, průměru 100 mm | m | 7.8 |  | 0 | CS ÚRS 2022 02 |  |  | základní |  | 0 | 0.00217 | 0.016926 | 0 | 0 | 16 | K | 2 |  |  |  | ROZPOCET | 0 | 0 | 0 | 0 | 0 | 1 | 0 | 16 | -591945995
| Online PSC |  | https://podminky.urs.cz/item/CS_URS_2022_02/764518622 | [15 empty] | Online PSC | 2
128 | K | K139 | D+M oplechování okapnice- lodžie | m | 890 |  | 0 |  |  |  | základní |  | 0 | 0 | 0 | 0 | 0 | 16 | K | 2 |  |  |  | ROZPOCET | 0 | 0 | 0 | 0 | 0 | 1 | 0 | 16 | -278580344
129 | K | K154 | D+M návaznosti na oplechování atiky rš 460mm | m | 325 |  | 0 |  |  |  | základní |  | 0 | 0 | 0 | 0 | 0 | 16 | K | 2 |  |  |  | ROZPOCET | 0 | 0 | 0 | 0 | 0 | 1 | 0 | 16 | -2039462098
130 | K | 998764104 | Přesun hmot pro konstrukce klempířské stanovený z hmotnosti přesunovaného materiálu vodorovná dopravní vzdálenost do 50 m v objektech výšky přes 24 do 36 m | t | 4.104 |  | 0 | CS ÚRS 2022 02 |  |  | základní |  | 0 | 0 | 0 | 0 | 0 | 16 | K | 2 |  |  |  | ROZPOCET | 0 | 0 | 0 | 0 | 0 | 1 | 0 | 16 | 438079232
| Online PSC |  | https://podminky.urs.cz/item/CS_URS_2022_02/998764104 | [15 empty] | Online PSC | 2
| D | 766 | Konstrukce truhlářské |  |  |  | 0 | [5 empty] | 0 |  | 0 |  | 7.1083 | 2 | D | 1 |  |  |  | ROZPOCET | [6 empty] | 0
131 | K | 766x | Demontáž parapetních desek dřevěných nebo plastových | m | 1421.66 |  | 0 |  |  |  | základní |  | 0 | 0 | 0 | 0.005 | 7.1083 | 16 | K | 2 |  |  |  | ROZPOCET | 0 | 0 | 0 | 0 | 0 | 1 | 0 | 16 | 1745152845
132 | K | K018 | D+M vnitřní parapet - dřevěný z MDF desky | m | 1421.66 |  | 0 |  |  |  | základní |  | 0 | 0 | 0 | 0 | 0 | 16 | K | 2 |  |  |  | ROZPOCET | 0 | 0 | 0 | 0 | 0 | 1 | 0 | 16 | -629522345
| VV |  | OK01 | [15 empty] | VV | 2 | 1 | True | 0 | ROZPOCET
| VV |  | (2,1-0,9)*104 |  | 124.8 | [13 empty] | VV | 2 | 2 | True | 0 | ROZPOCET
| VV |  | OK02 | [15 empty] | VV | 2 | 1 | True | 0 | ROZPOCET
| VV |  | (2,1-0,9)*113 |  | 135.6 | [13 empty] | VV | 2 | 2 | True | 0 | ROZPOCET
| VV |  | OK03 | [15 empty] | VV | 2 | 1 | True | 0 | ROZPOCET
| VV |  | 4,86*30 |  | 145.8 | [13 empty] | VV | 2 | 2 | True | 0 | ROZPOCET
| VV |  | OK04 | [15 empty] | VV | 2 | 1 | True | 0 | ROZPOCET
| VV |  | (4,8-0,9)*21 |  | 81.9 | [13 empty] | VV | 2 | 2 | True | 0 | ROZPOCET
| VV |  | OK05 | [15 empty] | VV | 2 | 1 | True | 0 | ROZPOCET
| VV |  | 2,1*345 |  | 724.5 | [13 empty] | VV | 2 | 2 | True | 0 | ROZPOCET
| VV |  | OK06 | [15 empty] | VV | 2 | 1 | True | 0 | ROZPOCET
| VV |  | 1,2*24 |  | 28.8 | [13 empty] | VV | 2 | 2 | True | 0 | ROZPOCET
| VV |  | OK07 | [15 empty] | VV | 2 | 1 | True | 0 | ROZPOCET
| VV |  | 1,5*11 |  | 16.5 | [13 empty] | VV | 2 | 2 | True | 0 | ROZPOCET
| VV |  | OK08 | [15 empty] | VV | 2 | 1 | True | 0 | ROZPOCET
| VV |  | 2,1*43 |  | 90.3 | [13 empty] | VV | 2 | 2 | True | 0 | ROZPOCET
| VV |  | OK09 | [15 empty] | VV | 2 | 1 | True | 0 | ROZPOCET
| VV |  | 1,5*9 |  | 13.5 | [13 empty] | VV | 2 | 2 | True | 0 | ROZPOCET
| VV |  | OK10 | [15 empty] | VV | 2 | 1 | True | 0 | ROZPOCET
| VV |  | 1,2*1 |  | 1.2 | [13 empty] | VV | 2 | 2 | True | 0 | ROZPOCET
| VV |  | OK11 | [15 empty] | VV | 2 | 1 | True | 0 | ROZPOCET
| VV |  | 1,13*51 |  | 57.63 | [13 empty] | VV | 2 | 2 | True | 0 | ROZPOCET
| VV |  | OK12 | [15 empty] | VV | 2 | 1 | True | 0 | ROZPOCET
| VV |  | 1,13*1 |  | 1.13 | [13 empty] | VV | 2 | 2 | True | 0 | ROZPOCET
| VV |  | Součet |  | 1421.66 | [13 empty] | VV | 2 | 4 | True | 1 | ROZPOCET
133 | K | K113 | D+M prvku DV01- dveře dvoukřídlové otevíravé, s plnou výplní 1600x2450mm vč. parotěsných a paropropustných pásek- podrobný popis viz. PD | kus | 1 |  | 0 |  |  |  | základní |  | 0 | 0 | 0 | 0 | 0 | 16 | K | 2 |  |  |  | ROZPOCET | 0 | 0 | 0 | 0 | 0 | 1 | 0 | 16 | -1071083008
134 | K | K114 | D+M prvku DV02- dveře dvoukřídlové otevíravé, s plnou výplní+ okno jednokřídlé vyklápěcí, se systémem mikroventilace 1600x2500mm vč. parotěsných a paropropustných pásek- podrobný popis viz. PD | kus | 4 |  | 0 |  |  |  | základní |  | 0 | 0 | 0 | 0 | 0 | 16 | K | 2 |  |  |  | ROZPOCET | 0 | 0 | 0 | 0 | 0 | 1 | 0 | 16 | -1570856360
135 | K | K115 | D+M prvku DV03- dveře jednokřídlové otevíravé, s plnou výplní 1000x2020mm vč. parotěsných a paropropustných pásek- podrobný popis viz. PD | kus | 2 |  | 0 |  |  |  | základní |  | 0 | 0 | 0 | 0 | 0 | 16 | K | 2 |  |  |  | ROZPOCET | 0 | 0 | 0 | 0 | 0 | 1 | 0 | 16 | -1370096425
136 | K | K116 | D+M prvku DV04- dveře jednokřídlové otevíravé, se skleněnou výplní 1000x2500mm vč. parotěsných a paropropustných pásek- podrobný popis viz. PD | kus | 1 |  | 0 |  |  |  | základní |  | 0 | 0 | 0 | 0 | 0 | 16 | K | 2 |  |  |  | ROZPOCET | 0 | 0 | 0 | 0 | 0 | 1 | 0 | 16 | 1344454955
137 | K | K117 | D+M prvku DV05- - sestava vstupních dveří s fixními bočnicemi a fixním nadsvětlíkem - hlavní vstup 4700x2800mm vč. parotěsných a paropropustných pásek- podrobný popis viz. PD | kus | 1 |  | 0 |  |  |  | základní |  | 0 | 0 | 0 | 0 | 0 | 16 | K | 2 |  |  |  | ROZPOCET | 0 | 0 | 0 | 0 | 0 | 1 | 0 | 16 | 379217364
138 | K | K118 | D+M prvku DV06- dveře dvoukřídlové otevíravé, s plnou výplní 1500x2020mm vč. parotěsných a paropropustných pásek- podrobný popis viz. PD | kus | 1 |  | 0 |  |  |  | základní |  | 0 | 0 | 0 | 0 | 0 | 16 | K | 2 |  |  |  | ROZPOCET | 0 | 0 | 0 | 0 | 0 | 1 | 0 | 16 | -211897958
139 | K | K119 | D+M prvku DV07- dveře dvoukřídlové otevíravé, s plnou výplní 1100x2020mm vč. parotěsných a paropropustných pásek- podrobný popis viz. PD | kus | 3 |  | 0 |  |  |  | základní |  | 0 | 0 | 0 | 0 | 0 | 16 | K | 2 |  |  |  | ROZPOCET | 0 | 0 | 0 | 0 | 0 | 1 | 0 | 16 | -882601256
140 | K | K120 | D+M prvku DV08- dveře dvoukřídlové otevíravé, s plnou výplní 1600x2450mm vč. parotěsných a paropropustných pásek- podrobný popis viz. PD | kus | 1 |  | 0 |  |  |  | základní |  | 0 | 0 | 0 | 0 | 0 | 16 | K | 2 |  |  |  | ROZPOCET | 0 | 0 | 0 | 0 | 0 | 1 | 0 | 16 | -506537207
141 | K | K121 | D+M prvku OK01- Okenní sestava - okno jednokřídlé otevíravé vyklápěcí + dveře jednokřídlé otevíravé vyklápěcí, se systémem mikroventilace 2100x2380mm vč. parotěsných a paropropustných pásek- podrobný popis viz. PD | kus | 104 |  | 0 |  |  |  | základní |  | 0 | 0 | 0 | 0 | 0 | 16 | K | 2 |  |  |  | ROZPOCET | 0 | 0 | 0 | 0 | 0 | 1 | 0 | 16 | -121068591
142 | K | K122 | D+M prvku OK02- Okenní sestava -okno jednokřídlé otevíravé vyklápěcí + dveře jednokřídlé otevíravé vyklápěcí, se systémem mikroventilace 2100x2380mm vč. parotěsných a paropropustných pásek- podrobný popis viz. PD | kus | 113 |  | 0 |  |  |  | základní |  | 0 | 0 | 0 | 0 | 0 | 16 | K | 2 |  |  |  | ROZPOCET | 0 | 0 | 0 | 0 | 0 | 1 | 0 | 16 | 937870375
143 | K | K123 | D+M prvku OK03- okenní sestava: 2x okno dvoukřídlé otevíravé vyklápěcí+ jedno křídlo fixní, se systémem mikroventilace 1x okno jednokřídlé otevíravé vyklápěcí 4860x1500mm vč. parotěsných a paropropustných pásek- podrobný popis viz. PD | kus | 30 |  | 0 |  |  |  | základní |  | 0 | 0 | 0 | 0 | 0 | 16 | K | 2 |  |  |  | ROZPOCET | 0 | 0 | 0 | 0 | 0 | 1 | 0 | 16 | -1574581596
144 | K | K124 | D+M prvku OK04- okenní sestava: 1x - okno jednokřídlé otevíravé vyklápěcí + dveře jednokřídlé otevíravé vyklápěcí 1x - jedno křídlo fixní, se systémem mikroventilace 1x - okno jednokřídlé otevíravé vyklápěcí 4800x2380mm vč. parotěsných a paropropustných pásek- podrobný popis viz. PD | kus | 21 |  | 0 |  |  |  | základní |  | 0 | 0 | 0 | 0 | 0 | 16 | K | 2 |  |  |  | ROZPOCET | 0 | 0 | 0 | 0 | 0 | 1 | 0 | 16 | 1429639823
145 | K | K125 | D+M prvku OK05- Okenní sestava - 1x - okno jednokřídlé otevíravé vyklápěcí , se systémem mikroventilace 2100x1500mm vč. parotěsných a paropropustných pásek- podrobný popis viz. PD | kus | 345 |  | 0 |  |  |  | základní |  | 0 | 0 | 0 | 0 | 0 | 16 | K | 2 |  |  |  | ROZPOCET | 0 | 0 | 0 | 0 | 0 | 1 | 0 | 16 | 1246542431
146 | K | K126 | D+M prvku OK06- Okenní sestava - 1x - okno jednokřídlé otevíravé vyklápěcí , se systémem mikroventilace 1200x1500mm vč. parotěsných a paropropustných pásek- podrobný popis viz. PD | kus | 24 |  | 0 |  |  |  | základní |  | 0 | 0 | 0 | 0 | 0 | 16 | K | 2 |  |  |  | ROZPOCET | 0 | 0 | 0 | 0 | 0 | 1 | 0 | 16 | 576819366
147 | K | K127 | D+M prvku OK07- Okenní sestava - 1x - dveře dvoukřídlé otevíravé vyklápěcí, se systémem mikroventilace 1500x2180mm vč. parotěsných a paropropustných pásek- podrobný popis viz. PD | kus | 11 |  | 0 |  |  |  | základní |  | 0 | 0 | 0 | 0 | 0 | 16 | K | 2 |  |  |  | ROZPOCET | 0 | 0 | 0 | 0 | 0 | 1 | 0 | 16 | 1453006030
148 | K | K128 | D+M prvku OK08- Okenní sestava - 1x - okno jdvoukřídlé otevíravé vyklápěcí, se systémem mikroventilace 2100x600mm vč. parotěsných a paropropustných pásek- podrobný popis viz. PD | kus | 43 |  | 0 |  |  |  | základní |  | 0 | 0 | 0 | 0 | 0 | 16 | K | 2 |  |  |  | ROZPOCET | 0 | 0 | 0 | 0 | 0 | 1 | 0 | 16 | 2090260788
149 | K | K129 | D+M prvku OK09- Okenní sestava - 1x - okno jednokřídlé otevíravé vyklápěcí , se systémem mikroventilace 1500x1500mm vč. parotěsných a paropropustných pásek- podrobný popis viz. PD | kus | 9 |  | 0 |  |  |  | základní |  | 0 | 0 | 0 | 0 | 0 | 16 | K | 2 |  |  |  | ROZPOCET | 0 | 0 | 0 | 0 | 0 | 1 | 0 | 16 | -1016757801
150 | K | K130 | D+M prvku OK10- Okenní sestava - 1x - okno jednokřídlé fixní, se systémem mikroventilace 1200x2500mm vč. parotěsných a paropropustných pásek- podrobný popis viz. PD | kus | 1 |  | 0 |  |  |  | základní |  | 0 | 0 | 0 | 0 | 0 | 16 | K | 2 |  |  |  | ROZPOCET | 0 | 0 | 0 | 0 | 0 | 1 | 0 | 16 | -14045269
151 | K | K131 | D+M prvku OK11- Okenní sestava - 1x - okno jednokřídlé otevíravé vyklápěcí , se systémem mikroventilace 1130x1500mm vč. parotěsných a paropropustných pásek- podrobný popis viz. PD | kus | 51 |  | 0 |  |  |  | základní |  | 0 | 0 | 0 | 0 | 0 | 16 | K | 2 |  |  |  | ROZPOCET | 0 | 0 | 0 | 0 | 0 | 1 | 0 | 16 | 329384496
152 | K | K132 | D+M prvku OK12- Okenní sestava - 1x - okno dvoukřídlé otevíravé vyklápěcí, se systémem mikroventilace 1130x600mm vč. parotěsných a paropropustných pásek- podrobný popis viz. PD | kus | 1 |  | 0 |  |  |  | základní |  | 0 | 0 | 0 | 0 | 0 | 16 | K | 2 |  |  |  | ROZPOCET | 0 | 0 | 0 | 0 | 0 | 1 | 0 | 16 | -1843639422
153 | K | 998766204 | Přesun hmot pro konstrukce truhlářské stanovený procentní sazbou (%) z ceny vodorovná dopravní vzdálenost do 50 m v objektech výšky přes 24 do 36 m | % |  |  | 0 | CS ÚRS 2022 02 |  |  | základní |  | 0 | 0 | 0 | 0 | 0 | 16 | K | 2 |  |  |  | ROZPOCET | 0 | 0 | 0 | 0 | 0 | 1 | 0 | 16 | -1320836479
| Online PSC |  | https://podminky.urs.cz/item/CS_URS_2022_02/998766204 | [15 empty] | Online PSC | 2
| D | 767 | Konstrukce zámečnické |  |  |  | 0 | [5 empty] | 0 |  | 0 |  | 22.7686 | 2 | D | 1 |  |  |  | ROZPOCET | [6 empty] | 0
154 | K | 767161814 | Demontáž zábradlí do suti rovného nerozebíratelný spoj hmotnosti 1 m zábradlí přes 20 kg | m | 769.2 |  | 0 | CS ÚRS 2022 02 |  |  | základní |  | 0 | 0 | 0 | 0.025 | 19.23 | 16 | K | 2 |  |  |  | ROZPOCET | 0 | 0 | 0 | 0 | 0 | 1 | 0 | 16 | -33790686
| Online PSC |  | https://podminky.urs.cz/item/CS_URS_2022_02/767161814 | [15 empty] | Online PSC | 2
| VV |  | sever | [15 empty] | VV | 2 | 1 | True | 0 | ROZPOCET
| VV |  | 1,1*9 |  | 9.9 | [13 empty] | VV | 2 | 2 | True | 0 | ROZPOCET
| VV |  | jih | [15 empty] | VV | 2 | 1 | True | 0 | ROZPOCET
| VV |  | (5,7+5,7+1,5+5,7+5,7)*11 |  | 267.3 | [13 empty] | VV | 2 | 2 | True | 0 | ROZPOCET
| VV |  | východ | [15 empty] | VV | 2 | 1 | True | 0 | ROZPOCET
| VV |  | (5,7+5,7+5,7)*10 |  | 171 | [13 empty] | VV | 2 | 2 | True | 0 | ROZPOCET
| VV |  | západ | [15 empty] | VV | 2 | 1 | True | 0 | ROZPOCET
| VV |  | (5,0)*11 |  | 55 | [13 empty] | VV | 2 | 2 | True | 0 | ROZPOCET
| VV |  | (5,0)*9 |  | 45 | [13 empty] | VV | 2 | 2 | True | 0 | ROZPOCET
| VV |  | (5,7+5,7+5,7+5,0)*10 |  | 221 | [13 empty] | VV | 2 | 2 | True | 0 | ROZPOCET
| VV |  | Součet |  | 769.2 | [13 empty] | VV | 2 | 4 | True | 1 | ROZPOCET
155 | K | K134 | Demontáž mříží | m2 | 176.93 |  | 0 |  |  |  | základní |  | 0 | 0 | 0 | 0.02 | 3.5386 | 16 | K | 2 |  |  |  | ROZPOCET | 0 | 0 | 0 | 0 | 0 | 1 | 0 | 16 | 141252120
| VV |  | 2,1*0,6*37 |  | 46.62 | [13 empty] | VV | 2 | 2 | True | 0 | ROZPOCET
| VV |  | 2,1*1,5*8 |  | 25.2 | [13 empty] | VV | 2 | 2 | True | 0 | ROZPOCET
| VV |  | 5,7*1,5*6 |  | 51.3 | [13 empty] | VV | 2 | 2 | True | 0 | ROZPOCET
| VV |  | 5,0*1,5*3 |  | 22.5 | [13 empty] | VV | 2 | 2 | True | 0 | ROZPOCET
| VV |  | 5,0*2,5*1 |  | 12.5 | [13 empty] | VV | 2 | 2 | True | 0 | ROZPOCET
| VV |  | 5,7*1,1*3 |  | 18.81 | [13 empty] | VV | 2 | 2 | True | 0 | ROZPOCET
| VV |  | Součet |  | 176.93 | [13 empty] | VV | 2 | 4 | True | 1 | ROZPOCET
156 | K | K135 | Demontáž větrací mřížky 1000x600mm | kus | 12 |  | 0 |  |  |  | základní |  | 0 | 0 | 0 | 0 | 0 | 16 | K | 2 |  |  |  | ROZPOCET | 0 | 0 | 0 | 0 | 0 | 1 | 0 | 16 | -556474453
157 | K | K1355 | Demontáž větrací mřížky 1200x600mm | kus | 3 |  | 0 |  |  |  | základní |  | 0 | 0 | 0 | 0 | 0 | 16 | K | 2 |  |  |  | ROZPOCET | 0 | 0 | 0 | 0 | 0 | 1 | 0 | 16 | -221944497
158 | K | K137 | Demontáž ocelového schodiště v 1NP | kus | 1 |  | 0 |  |  |  | základní |  | 0 | 0 | 0 | 0 | 0 | 16 | K | 2 |  |  |  | ROZPOCET | 0 | 0 | 0 | 0 | 0 | 1 | 0 | 16 | 1518490654
159 | K | K1376 | Demontáž ocelového schodiště na střeše | kus | 1 |  | 0 |  |  |  | základní |  | 0 | 0 | 0 | 0 | 0 | 16 | K | 2 |  |  |  | ROZPOCET | 0 | 0 | 0 | 0 | 0 | 1 | 0 | 16 | 970326436
160 | K | K146 | Demontáž žebříku | m | 17.4 |  | 0 |  |  |  | základní |  | 0 | 0 | 0 | 0 | 0 | 16 | K | 2 |  |  |  | ROZPOCET | 0 | 0 | 0 | 0 | 0 | 1 | 0 | 16 | -2120462618
161 | K | K147 | D+M žebříku na střechu žárově pozinkované | m | 17.4 |  | 0 |  |  |  | základní |  | 0 | 0 | 0 | 0 | 0 | 16 | K | 2 |  |  |  | ROZPOCET | 0 | 0 | 0 | 0 | 0 | 1 | 0 | 16 | 1647225230
162 | K | K021 | D+M ocelového žárově pozinkovaného zábradlí vč. kotvení- podrobný popis viz PD | m | 759.3 |  | 0 |  |  |  | základní |  | 0 | 0 | 0 | 0 | 0 | 16 | K | 2 |  |  |  | ROZPOCET | 0 | 0 | 0 | 0 | 0 | 1 | 0 | 16 | 980326363
| VV |  | jih | [15 empty] | VV | 2 | 1 | True | 0 | ROZPOCET
| VV |  | (5,7+5,7+1,5+5,7+5,7)*11 |  | 267.3 | [13 empty] | VV | 2 | 2 | True | 0 | ROZPOCET
| VV |  | východ | [15 empty] | VV | 2 | 1 | True | 0 | ROZPOCET
| VV |  | (5,7+5,7+5,7)*10 |  | 171 | [13 empty] | VV | 2 | 2 | True | 0 | ROZPOCET
| VV |  | západ | [15 empty] | VV | 2 | 1 | True | 0 | ROZPOCET
| VV |  | (5,0)*11 |  | 55 | [13 empty] | VV | 2 | 2 | True | 0 | ROZPOCET
| VV |  | (5,0)*9 |  | 45 | [13 empty] | VV | 2 | 2 | True | 0 | ROZPOCET
| VV |  | (5,7+5,7+5,7+5,0)*10 |  | 221 | [13 empty] | VV | 2 | 2 | True | 0 | ROZPOCET
| VV |  | Součet |  | 759.3 | [13 empty] | VV | 2 | 4 | True | 1 | ROZPOCET
163 | K | K031 | D+M ocelové mříž do okna 2100x600mm- žárově pozinkováno- podrobný popis viz PD | kus | 37 |  | 0 |  |  |  | základní |  | 0 | 0 | 0 | 0 | 0 | 16 | K | 2 |  |  |  | ROZPOCET | 0 | 0 | 0 | 0 | 0 | 1 | 0 | 16 | -1076449558
| VV |  | západ | [15 empty] | VV | 2 | 1 | True | 0 | ROZPOCET
| VV |  | 13+6 |  | 19 | [13 empty] | VV | 2 | 2 | True | 0 | ROZPOCET
| VV |  | východ | [15 empty] | VV | 2 | 1 | True | 0 | ROZPOCET
| VV |  | 18 |  | 18 | [13 empty] | VV | 2 | 2 | True | 0 | ROZPOCET
| VV |  | Součet |  | 37 | [13 empty] | VV | 2 | 4 | True | 1 | ROZPOCET
164 | K | K0312 | D+M ocelové mříž do okna 2100x1500mm- žárově pozinkováno- podrobný popis viz PD | kus | 8 |  | 0 |  |  |  | základní |  | 0 | 0 | 0 | 0 | 0 | 16 | K | 2 |  |  |  | ROZPOCET | 0 | 0 | 0 | 0 | 0 | 1 | 0 | 16 | 282144646
| VV |  | jih | [15 empty] | VV | 2 | 1 | True | 0 | ROZPOCET
| VV |  | 8 |  | 8 | [13 empty] | VV | 2 | 2 | True | 1 | ROZPOCET
165 | K | K03126 | D+M ocelové mříž lodžie 5700x1500mm- žárově pozinkováno- podrobný popis viz PD | kus | 6 |  | 0 |  |  |  | základní |  | 0 | 0 | 0 | 0 | 0 | 16 | K | 2 |  |  |  | ROZPOCET | 0 | 0 | 0 | 0 | 0 | 1 | 0 | 16 | -1559224128
| VV |  | západ | [15 empty] | VV | 2 | 1 | True | 0 | ROZPOCET
| VV |  | 3 |  | 3 | [13 empty] | VV | 2 | 2 | True | 0 | ROZPOCET
| VV |  | východ | [15 empty] | VV | 2 | 1 | True | 0 | ROZPOCET
| VV |  | 3 |  | 3 | [13 empty] | VV | 2 | 2 | True | 0 | ROZPOCET
| VV |  | Součet |  | 6 | [13 empty] | VV | 2 | 4 | True | 1 | ROZPOCET
166 | K | K031265 | D+M ocelové mříž lodžie 5000x1500mm- žárově pozinkováno- podrobný popis viz PD | kus | 3 |  | 0 |  |  |  | základní |  | 0 | 0 | 0 | 0 | 0 | 16 | K | 2 |  |  |  | ROZPOCET | 0 | 0 | 0 | 0 | 0 | 1 | 0 | 16 | 297912146
| VV |  | západ | [15 empty] | VV | 2 | 1 | True | 0 | ROZPOCET
| VV |  | 3 |  | 3 | [13 empty] | VV | 2 | 2 | True | 1 | ROZPOCET
167 | K | K0312652, | D+M ocelové mříž lodžie 5000x2500mm- žárově pozinkováno- podrobný popis viz PD | kus | 1 |  | 0 |  |  |  | základní |  | 0 | 0 | 0 | 0 | 0 | 16 | K | 2 |  |  |  | ROZPOCET | 0 | 0 | 0 | 0 | 0 | 1 | 0 | 16 | -1450139202
| VV |  | západ | [15 empty] | VV | 2 | 1 | True | 0 | ROZPOCET
| VV |  | 1 |  | 1 | [13 empty] | VV | 2 | 2 | True | 1 | ROZPOCET
168 | K | K0312652,6 | D+M ocelové mříž lodžie 5700x1100mm- žárově pozinkováno- podrobný popis viz PD | kus | 3 |  | 0 |  |  |  | základní |  | 0 | 0 | 0 | 0 | 0 | 16 | K | 2 |  |  |  | ROZPOCET | 0 | 0 | 0 | 0 | 0 | 1 | 0 | 16 | -1705584769
| VV |  | východ | [15 empty] | VV | 2 | 1 | True | 0 | ROZPOCET
| VV |  | 3 |  | 3 | [13 empty] | VV | 2 | 2 | True | 1 | ROZPOCET
169 | K | K136 | D+M větrací mřížky 1000x600mm- žárově pozinkováno- podrobný popis viz PD | kus | 12 |  | 0 |  |  |  | základní |  | 0 | 0 | 0 | 0 | 0 | 16 | K | 2 |  |  |  | ROZPOCET | 0 | 0 | 0 | 0 | 0 | 1 | 0 | 16 | -50467682
170 | K | K1362 | D+M větrací mřížky 1200x600mm- žárově pozinkováno- podrobný popis viz PD | kus | 3 |  | 0 |  |  |  | základní |  | 0 | 0 | 0 | 0 | 0 | 16 | K | 2 |  |  |  | ROZPOCET | 0 | 0 | 0 | 0 | 0 | 1 | 0 | 16 | 842397284
171 | K | K138 | D+M ocelové schodiště v 1NP vč. zábradlí- žárově pozinkováno- podrobný popis viz PD | kpl | 1 |  | 0 |  |  |  | základní |  | 0 | 0 | 0 | 0 | 0 | 16 | K | 2 |  |  |  | ROZPOCET | 0 | 0 | 0 | 0 | 0 | 1 | 0 | 16 | -557283807
172 | K | K1386 | D+M ocelové schodiště na střeše vč. zábradlí- žárově pozinkováno- podrobný popis viz PD | kpl | 1 |  | 0 |  |  |  | základní |  | 0 | 0 | 0 | 0 | 0 | 16 | K | 2 |  |  |  | ROZPOCET | 0 | 0 | 0 | 0 | 0 | 1 | 0 | 16 | -1981669408
173 | K | K140 | D+M vnitřní žaluzie horizontální žaluzie s horním nosičem, ovládané řetízkem, AL lamely šíře 16 mm | m2 | 2561.929 |  | 0 |  |  |  | základní |  | 0 | 0 | 0 | 0 | 0 | 16 | K | 2 |  |  |  | ROZPOCET | 0 | 0 | 0 | 0 | 0 | 1 | 0 | 16 | 2008795530
| VV |  | OK01 | [15 empty] | VV | 2 | 1 | True | 0 | ROZPOCET
| VV |  | (1,2*1,5+0,9*2,38)*104 |  | 409.968 | [13 empty] | VV | 2 | 2 | True | 0 | ROZPOCET
| VV |  | OK02 | [15 empty] | VV | 2 | 1 | True | 0 | ROZPOCET
| VV |  | (1,2*1,5+0,9*2,38)*113 |  | 445.446 | [13 empty] | VV | 2 | 2 | True | 0 | ROZPOCET
| VV |  | OK03 | [15 empty] | VV | 2 | 1 | True | 0 | ROZPOCET
| VV |  | 4,86*1,5*30 |  | 218.7 | [13 empty] | VV | 2 | 2 | True | 0 | ROZPOCET
| VV |  | OK04 | [15 empty] | VV | 2 | 1 | True | 0 | ROZPOCET
| VV |  | (0,9*2,38+3,9*1,5)*21 |  | 167.832 | [13 empty] | VV | 2 | 2 | True | 0 | ROZPOCET
| VV |  | OK05 | [15 empty] | VV | 2 | 1 | True | 0 | ROZPOCET
| VV |  | 2,1*1,5*345 |  | 1086.75 | [13 empty] | VV | 2 | 2 | True | 0 | ROZPOCET
| VV |  | OK06 | [15 empty] | VV | 2 | 1 | True | 0 | ROZPOCET
| VV |  | 1,2*1,5*24 |  | 43.2 | [13 empty] | VV | 2 | 2 | True | 0 | ROZPOCET
| VV |  | OK07 | [15 empty] | VV | 2 | 1 | True | 0 | ROZPOCET
| VV |  | 1,5+2,18*11 |  | 25.48 | [13 empty] | VV | 2 | 2 | True | 0 | ROZPOCET
| VV |  | OK08 | [15 empty] | VV | 2 | 1 | True | 0 | ROZPOCET
| VV |  | 2,1*0,6*43 |  | 54.18 | [13 empty] | VV | 2 | 2 | True | 0 | ROZPOCET
| VV |  | OK09 | [15 empty] | VV | 2 | 1 | True | 0 | ROZPOCET
| VV |  | 1,5*1,5*9 |  | 20.25 | [13 empty] | VV | 2 | 2 | True | 0 | ROZPOCET
| VV |  | OK10 | [15 empty] | VV | 2 | 1 | True | 0 | ROZPOCET
| VV |  | 1,2*2,5*1 |  | 3 | [13 empty] | VV | 2 | 2 | True | 0 | ROZPOCET
| VV |  | OK11 | [15 empty] | VV | 2 | 1 | True | 0 | ROZPOCET
| VV |  | 1,13*1,5*51 |  | 86.445 | [13 empty] | VV | 2 | 2 | True | 0 | ROZPOCET
| VV |  | OK12 | [15 empty] | VV | 2 | 1 | True | 0 | ROZPOCET
| VV |  | 1,13*0,6*1 |  | 0.678 | [13 empty] | VV | 2 | 2 | True | 0 | ROZPOCET
| VV |  | Součet |  | 2561.929 | [13 empty] | VV | 2 | 4 | True | 1 | ROZPOCET
174 | K | 998767204 | Přesun hmot pro zámečnické konstrukce stanovený procentní sazbou (%) z ceny vodorovná dopravní vzdálenost do 50 m v objektech výšky přes 24 do 36 m | % |  |  | 0 | CS ÚRS 2022 02 |  |  | základní |  | 0 | 0 | 0 | 0 | 0 | 16 | K | 2 |  |  |  | ROZPOCET | 0 | 0 | 0 | 0 | 0 | 1 | 0 | 16 | 1282645577
| Online PSC |  | https://podminky.urs.cz/item/CS_URS_2022_02/998767204 | [15 empty] | Online PSC | 2
| D | 771 | Podlahy z dlaždic |  |  |  | 0 | [5 empty] | 0 |  | 21.7504 |  | 89.5181 | 2 | D | 1 |  |  |  | ROZPOCET | [6 empty] | 0
175 | K | 771571810 | Demontáž podlah z dlaždic keramických kladených do malty | m2 | 890 |  | 0 | CS ÚRS 2022 02 |  |  | základní |  | 0 | 0 | 0 | 0.08317 | 74.0213 | 16 | K | 2 |  |  |  | ROZPOCET | 0 | 0 | 0 | 0 | 0 | 1 | 0 | 16 | -894629864
| Online PSC |  | https://podminky.urs.cz/item/CS_URS_2022_02/771571810 | [15 empty] | Online PSC | 2
176 | K | 771471810 | Demontáž soklíků z dlaždic keramických kladených do malty rovných | m | 1320 |  | 0 | CS ÚRS 2022 02 |  |  | základní |  | 0 | 0 | 0 | 0.01174 | 15.4968 | 16 | K | 2 |  |  |  | ROZPOCET | 0 | 0 | 0 | 0 | 0 | 1 | 0 | 16 | 1853399147
| Online PSC |  | https://podminky.urs.cz/item/CS_URS_2022_02/771471810 | [15 empty] | Online PSC | 2
177 | K | 771111011 | Příprava podkladu před provedením dlažby vysátí podlah | m2 | 890 |  | 0 | CS ÚRS 2022 02 |  |  | základní |  | 0 | 0 | 0 | 0 | 0 | 16 | K | 2 |  |  |  | ROZPOCET | 0 | 0 | 0 | 0 | 0 | 1 | 0 | 16 | 441338441
| Online PSC |  | https://podminky.urs.cz/item/CS_URS_2022_02/771111011 | [15 empty] | Online PSC | 2
178 | K | 771121011 | Příprava podkladu před provedením dlažby nátěr penetrační na podlahu | m2 | 890 |  | 0 | CS ÚRS 2022 02 |  |  | základní |  | 0 | 0.0003 | 0.267 | 0 | 0 | 16 | K | 2 |  |  |  | ROZPOCET | 0 | 0 | 0 | 0 | 0 | 1 | 0 | 16 | -1069388145
| Online PSC |  | https://podminky.urs.cz/item/CS_URS_2022_02/771121011 | [15 empty] | Online PSC | 2
179 | K | 771474113 | Montáž soklů z dlaždic keramických lepených flexibilním lepidlem rovných, výšky přes 90 do 120 mm | m | 1320 |  | 0 | CS ÚRS 2022 02 |  |  | základní |  | 0 | 0.00058 | 0.7656 | 0 | 0 | 16 | K | 2 |  |  |  | ROZPOCET | 0 | 0 | 0 | 0 | 0 | 1 | 0 | 16 | -523741705
| Online PSC |  | https://podminky.urs.cz/item/CS_URS_2022_02/771474113 | [15 empty] | Online PSC | 2
180 | M | 597x6 | sokl keramický v=120mm | m | 1452 |  | 0 |  |  |  | základní |  | 0 | 0.00036 | 0.52272 | 0 | 0 | 32 | M | 2 |  |  |  | ROZPOCET | 0 | 0 | 0 | 0 | 0 | 1 | 0 | 16 | -569191998
| VV |  | 1320*1,1 'Přepočtené koeficientem množství |  | 1452 | [13 empty] | VV | 2 | 2 | False | 1 | ROZPOCET
181 | K | 771591115 | Podlahy - dokončovací práce spárování silikonem | m | 1320 |  | 0 | CS ÚRS 2022 02 |  |  | základní |  | 0 | 3e-05 | 0.0396 | 0 | 0 | 16 | K | 2 |  |  |  | ROZPOCET | 0 | 0 | 0 | 0 | 0 | 1 | 0 | 16 | 652664501
| Online PSC |  | https://podminky.urs.cz/item/CS_URS_2022_02/771591115 | [15 empty] | Online PSC | 2
182 | K | 781494511 | Obklad - dokončující práce profily ukončovací lepené flexibilním lepidlem ukončovací | m | 1320 |  | 0 | CS ÚRS 2022 02 |  |  | základní |  | 0 | 0.0005 | 0.66 | 0 | 0 | 16 | K | 2 |  |  |  | ROZPOCET | 0 | 0 | 0 | 0 | 0 | 1 | 0 | 16 | -2053865567
| Online PSC |  | https://podminky.urs.cz/item/CS_URS_2022_02/781494511 | [15 empty] | Online PSC | 2
183 | K | 771591112 | Izolace podlahy pod dlažbu nátěrem nebo stěrkou ve dvou vrstvách | m2 | 1246 |  | 0 | CS ÚRS 2022 02 |  |  | základní |  | 0 | 0.0015 | 1.869 | 0 | 0 | 16 | K | 2 |  |  |  | ROZPOCET | 0 | 0 | 0 | 0 | 0 | 1 | 0 | 16 | -904659912
| Online PSC |  | https://podminky.urs.cz/item/CS_URS_2022_02/771591112 | [15 empty] | Online PSC | 2
184 | K | 771591241 | Izolace podlahy pod dlažbu těsnícími izolačními pásy vnitřní kout | kus | 370 |  | 0 | CS ÚRS 2022 02 |  |  | základní |  | 0 | 0.00021 | 0.0777 | 0 | 0 | 16 | K | 2 |  |  |  | ROZPOCET | 0 | 0 | 0 | 0 | 0 | 1 | 0 | 16 | -827495520
| Online PSC |  | https://podminky.urs.cz/item/CS_URS_2022_02/771591241 | [15 empty] | Online PSC | 2
| VV |  | jih | [15 empty] | VV | 2 | 1 | True | 0 | ROZPOCET
| VV |  | (5*2)*11 |  | 110 | [13 empty] | VV | 2 | 2 | True | 0 | ROZPOCET
| VV |  | východ | [15 empty] | VV | 2 | 1 | True | 0 | ROZPOCET
| VV |  | (3*2)*10 |  | 60 | [13 empty] | VV | 2 | 2 | True | 0 | ROZPOCET
| VV |  | západ | [15 empty] | VV | 2 | 1 | True | 0 | ROZPOCET
| VV |  | (3*2)*11 |  | 66 | [13 empty] | VV | 2 | 2 | True | 0 | ROZPOCET
| VV |  | (3*2)*9 |  | 54 | [13 empty] | VV | 2 | 2 | True | 0 | ROZPOCET
| VV |  | (4*2)*10 |  | 80 | [13 empty] | VV | 2 | 2 | True | 0 | ROZPOCET
| VV |  | Součet |  | 370 | [13 empty] | VV | 2 | 4 | True | 1 | ROZPOCET
185 | K | 771591264 | Izolace podlahy pod dlažbu těsnícími izolačními pásy mezi podlahou a stěnu | m | 1078.3 |  | 0 | CS ÚRS 2022 02 |  |  | základní |  | 0 | 0.00032 | 0.34506 | 0 | 0 | 16 | K | 2 |  |  |  | ROZPOCET | 0 | 0 | 0 | 0 | 0 | 1 | 0 | 16 | 550565460
| Online PSC |  | https://podminky.urs.cz/item/CS_URS_2022_02/771591264 | [15 empty] | Online PSC | 2
| VV |  | jih | [15 empty] | VV | 2 | 1 | True | 0 | ROZPOCET
| VV |  | (5,7+5,7+1,5+5,7+5,7+(1,1+1,1)*5)*11 |  | 388.3 | [13 empty] | VV | 2 | 2 | True | 0 | ROZPOCET
| VV |  | východ | [15 empty] | VV | 2 | 1 | True | 0 | ROZPOCET
| VV |  | (5,7+5,7+5,7+(1,1+1,1)*3)*10 |  | 237 | [13 empty] | VV | 2 | 2 | True | 0 | ROZPOCET
| VV |  | západ | [15 empty] | VV | 2 | 1 | True | 0 | ROZPOCET
| VV |  | (5,0+1,1+1,1)*11 |  | 79.2 | [13 empty] | VV | 2 | 2 | True | 0 | ROZPOCET
| VV |  | (5,0+1,1+1,1)*9 |  | 64.8 | [13 empty] | VV | 2 | 2 | True | 0 | ROZPOCET
| VV |  | (5,7+5,7+5,7+5,0+(1,1+1,1)*4)*10 |  | 309 | [13 empty] | VV | 2 | 2 | True | 0 | ROZPOCET
| VV |  | Součet |  | 1078.3 | [13 empty] | VV | 2 | 4 | True | 1 | ROZPOCET
186 | K | 771574112 | Montáž podlah z dlaždic keramických lepených flexibilním lepidlem maloformátových hladkých přes 9 do 12 ks/m2 | m2 | 890 |  | 0 | CS ÚRS 2022 02 |  |  | základní |  | 0 | 0.0063 | 5.607 | 0 | 0 | 16 | K | 2 |  |  |  | ROZPOCET | 0 | 0 | 0 | 0 | 0 | 1 | 0 | 16 | 349879640
| Online PSC |  | https://podminky.urs.cz/item/CS_URS_2022_02/771574112 | [15 empty] | Online PSC | 2
187 | M | 597x1 | dlažba keramická mrazuvzdroná- cena dle výběru investora- předpoklad 750 Kč/m2 | m2 | 979 |  | 0 |  |  |  | základní |  | 0 | 0.0118 | 11.5522 | 0 | 0 | 32 | M | 2 |  |  |  | ROZPOCET | 0 | 0 | 0 | 0 | 0 | 1 | 0 | 16 | 735960934
| VV |  | 890*1,1 'Přepočtené koeficientem množství |  | 979 | [13 empty] | VV | 2 | 2 | False | 1 | ROZPOCET
188 | K | 771592011 | Čištění vnitřních ploch po položení dlažby podlah nebo schodišť chemickými prostředky | m2 | 890 |  | 0 | CS ÚRS 2022 02 |  |  | základní |  | 0 | 5e-05 | 0.0445 | 0 | 0 | 16 | K | 2 |  |  |  | ROZPOCET | 0 | 0 | 0 | 0 | 0 | 1 | 0 | 16 | -1549661408
| Online PSC |  | https://podminky.urs.cz/item/CS_URS_2022_02/771592011 | [15 empty] | Online PSC | 2
189 | K | 998771104 | Přesun hmot pro podlahy z dlaždic stanovený z hmotnosti přesunovaného materiálu vodorovná dopravní vzdálenost do 50 m v objektech výšky přes 24 do 36 m | t | 21.75 |  | 0 | CS ÚRS 2022 02 |  |  | základní |  | 0 | 0 | 0 | 0 | 0 | 16 | K | 2 |  |  |  | ROZPOCET | 0 | 0 | 0 | 0 | 0 | 1 | 0 | 16 | 710543366
| Online PSC |  | https://podminky.urs.cz/item/CS_URS_2022_02/998771104 | [15 empty] | Online PSC | 2
| D | 782 | Dokončovací práce - obklady z kamene |  |  |  | 0 | [5 empty] | 0 |  | 0 |  | 20.46 | 2 | D | 1 |  |  |  | ROZPOCET | [6 empty] | 0
190 | K | 78213x | Demontáž obkladů stěn z kamene do suti vč. ocelového roštu | m2 | 220 |  | 0 |  |  |  | základní |  | 0 | 0 | 0 | 0.093 | 20.46 | 16 | K | 2 |  |  |  | ROZPOCET | 0 | 0 | 0 | 0 | 0 | 1 | 0 | 16 | -1329373739
| D | 784 | Dokončovací práce - malby a tapety |  |  |  | 0 | [5 empty] | 0 |  | 3.884 |  | 0 | 2 | D | 1 |  |  |  | ROZPOCET | [6 empty] | 0
191 | K | 784181101 | Penetrace podkladu jednonásobná základní akrylátová bezbarvá v místnostech výšky do 3,80 m | m2 | 8443.5 |  | 0 | CS ÚRS 2022 02 |  |  | základní |  | 0 | 0.0002 | 1.6887 | 0 | 0 | 16 | K | 2 |  |  |  | ROZPOCET | 0 | 0 | 0 | 0 | 0 | 1 | 0 | 16 | -891488539
| Online PSC |  | https://podminky.urs.cz/item/CS_URS_2022_02/784181101 | [15 empty] | Online PSC | 2
192 | K | 784211101 | Malby z malířských směsí oděruvzdorných za mokra dvojnásobné, bílé za mokra oděruvzdorné výborně v místnostech výšky do 3,80 m | m2 | 8443.5 |  | 0 | CS ÚRS 2022 02 |  |  | základní |  | 0 | 0.00026 | 2.1953 | 0 | 0 | 16 | K | 2 |  |  |  | ROZPOCET | 0 | 0 | 0 | 0 | 0 | 1 | 0 | 16 | -133021895
| Online PSC |  | https://podminky.urs.cz/item/CS_URS_2022_02/784211101 | [15 empty] | Online PSC | 2

## 2 - Oprava střešního pláště
[9 empty] | >> skryté sloupce << | [9 empty] | {29e92e03-ccdd-4e25-89c6-b6dd22b88a86}
2
| KRYCÍ LIST SOUPISU PRACÍ | [8 empty] | v --- níže se nacházejí doplnkové a pomocné údaje k sestavám --- v | [8 empty] | False
Stavba:
ZATEPLENÍ OBJEKTU A VÝMĚNA OTVORŮ OBJEKTU KOLEJE BLANICE
Objekt:
2 - Oprava střešního pláště
| KSO: |  |  |  |  | CC-CZ:
| Místo: |  |  |  |  | Datum: | 18. 11. 2022
| Zadavatel: |  |  |  |  | IČ:
|  | Vysoká škola ekonomická v Praze |  |  |  | DIČ:
| Uchazeč: |  |  |  |  | IČ: | Vyplň údaj
|  | Vyplň údaj |  |  |  | DIČ: | Vyplň údaj
| Projektant: |  |  |  |  | IČ:
|  | RAFPRO s.r.o. |  |  |  | DIČ:
| Zpracovatel: |  |  |  |  | IČ:
DIČ:
Poznámka:
| Cena bez DPH | [5 empty] | 0
|  |  | Základ daně |  |  | Sazba daně | Výše daně
| DPH | základní | 0 |  |  | 21% | 0
|  | snížená | 0 |  |  | 15% | 0
|  | zákl. přenesená | 0 |  |  | 21% | 0
|  | sníž. přenesená | 0 |  |  | 15% | 0
|  | nulová | 0 |  |  | 0% | 0
| Cena s DPH |  |  | v | CZK |  | 0
REKAPITULACE ČLENĚNÍ SOUPISU PRACÍ
Stavba:
ZATEPLENÍ OBJEKTU A VÝMĚNA OTVORŮ OBJEKTU KOLEJE BLANICE
Objekt:
2 - Oprava střešního pláště
Místo: | [5 empty] | Datum: | 18. 11. 2022
Zadavatel: |  |  | Vysoká škola ekonomická v Praze |  |  | Projektant: | RAFPRO s.r.o.
Uchazeč: |  |  | Vyplň údaj |  |  | Zpracovatel:
Kód dílu - Popis | [6 empty] | Cena celkem [CZK]
Náklady stavby celkem | [6 empty] | 0 | [12 empty] | -1
| HSV - Práce a dodávky HSV | [5 empty] | 0
| 9 - Ostatní konstrukce a práce, bourání | [5 empty] | 0
| 96 - Bourání konstrukcí | [5 empty] | 0
| 997 - Přesun sutě | [5 empty] | 0
| PSV - Práce a dodávky PSV | [5 empty] | 0
| 712 - Povlakové krytiny | [5 empty] | 0
| 713 - Izolace tepelné | [5 empty] | 0
| 721 - Zdravotechnika - vnitřní kanalizace | [5 empty] | 0
| 762 - Konstrukce tesařské | [5 empty] | 0
| 764 - Konstrukce klempířské | [5 empty] | 0
SOUPIS PRACÍ
Stavba:
ZATEPLENÍ OBJEKTU A VÝMĚNA OTVORŮ OBJEKTU KOLEJE BLANICE
Objekt:
2 - Oprava střešního pláště
Místo: | [5 empty] | Datum: | 18. 11. 2022
Zadavatel: |  |  | Vysoká škola ekonomická v Praze |  |  | Projektant: | RAFPRO s.r.o.
Uchazeč: |  |  | Vyplň údaj |  |  | Zpracovatel:
PČ | Typ | Kód | Popis | MJ | Množství | J.cena [CZK] | Cena celkem [CZK] | Cenová soustava |  |  | DPH | J. Nh [h] | Nh celkem [h] | J. hmotnost [t] | Hmotnost celkem [t] | J. suť [t] | Suť Celkem [t]
Náklady soupisu celkem | [6 empty] | 0 | [5 empty] | 0 |  | 85.9746 |  | 498.5489 |  | D | -1 | [10 empty] | 0
| D | HSV | Práce a dodávky HSV |  |  |  | 0 | [5 empty] | 0 |  | 0 |  | 437.22 | 1 | D | 0 |  |  |  | ROZPOCET | [6 empty] | 0
| D | 9 | Ostatní konstrukce a práce, bourání |  |  |  | 0 | [5 empty] | 0 |  | 0 |  | 437.22 | 1 | D | 1 |  |  |  | ROZPOCET | [6 empty] | 0
| D | 96 | Bourání konstrukcí |  |  |  | 0 | [5 empty] | 0 |  | 0 |  | 437.22 | 1 | D | 2 |  |  |  | ROZPOCET | [6 empty] | 0
1 | K | 965041441-2 | Bourání mazanin z lehčeného betonu tl. přes 100 mm, plochy přes 4 m2 | m3 | 364.35 |  | 0 |  |  |  | základní |  | 0 | 0 | 0 | 1.2 | 437.22 | 4 | K | 3 |  |  |  | ROZPOCET | 0 | 0 | 0 | 0 | 0 | 1 | 0 | 4 | -1848154394
| VV |  | 2429,0*0,15 |  | 364.35 | [13 empty] | VV | 3 | 2 | True | 1 | ROZPOCET
| D | 997 | Přesun sutě |  |  |  | 0 | [5 empty] | 0 |  | 0 |  | 0 | 1 | D | 1 |  |  |  | ROZPOCET | [6 empty] | 0
2 | K | 997013160 | Vnitrostaveništní doprava suti a vybouraných hmot vodorovně do 50 m svisle s omezením mechanizace pro budovy a haly výšky přes 30 do 36 m | t | 498.549 |  | 0 | CS ÚRS 2022 02 |  |  | základní |  | 0 | 0 | 0 | 0 | 0 | 4 | K | 2 |  |  |  | ROZPOCET | 0 | 0 | 0 | 0 | 0 | 1 | 0 | 4 | -660575907
| Online PSC |  | https://podminky.urs.cz/item/CS_URS_2022_02/997013160 | [15 empty] | Online PSC | 2
3 | K | 997013501 | Odvoz suti a vybouraných hmot na skládku nebo meziskládku se složením, na vzdálenost do 1 km | t | 498.549 |  | 0 | CS ÚRS 2022 02 |  |  | základní |  | 0 | 0 | 0 | 0 | 0 | 4 | K | 2 |  |  |  | ROZPOCET | 0 | 0 | 0 | 0 | 0 | 1 | 0 | 4 | 423662787
| Online PSC |  | https://podminky.urs.cz/item/CS_URS_2022_02/997013501 | [15 empty] | Online PSC | 2
4 | K | 997013509 | Odvoz suti a vybouraných hmot na skládku nebo meziskládku se složením, na vzdálenost Příplatek k ceně za každý další i započatý 1 km přes 1 km | t | 9970.98 |  | 0 | CS ÚRS 2022 02 |  |  | základní |  | 0 | 0 | 0 | 0 | 0 | 4 | K | 2 |  |  |  | ROZPOCET | 0 | 0 | 0 | 0 | 0 | 1 | 0 | 4 | 1397619260
| Online PSC |  | https://podminky.urs.cz/item/CS_URS_2022_02/997013509 | [15 empty] | Online PSC | 2
| VV |  | 498,549*20 'Přepočtené koeficientem množství |  | 9970.98 | [13 empty] | VV | 2 | 2 | False | 1 | ROZPOCET
5 | K | 997013631 | Poplatek za uložení stavebního odpadu na skládce (skládkovné) směsného stavebního a demoličního zatříděného do Katalogu odpadů pod kódem 17 09 04 | t | 498.549 |  | 0 | CS ÚRS 2022 02 |  |  | základní |  | 0 | 0 | 0 | 0 | 0 | 4 | K | 2 |  |  |  | ROZPOCET | 0 | 0 | 0 | 0 | 0 | 1 | 0 | 4 | 353010467
| Online PSC |  | https://podminky.urs.cz/item/CS_URS_2022_02/997013631 | [15 empty] | Online PSC | 2
| D | PSV | Práce a dodávky PSV |  |  |  | 0 | [5 empty] | 0 |  | 85.9746 |  | 61.3289 | 2 | D | 0 |  |  |  | ROZPOCET | [6 empty] | 0
| D | 712 | Povlakové krytiny |  |  |  | 0 | [5 empty] | 0 |  | 49.6688 |  | 46.6785 | 2 | D | 1 |  |  |  | ROZPOCET | [6 empty] | 0
6 | K | 712340833 | Odstranění povlakové krytiny střech plochých do 10° z přitavených pásů NAIP v plné ploše třívrstvé | m2 | 2829 |  | 0 | CS ÚRS 2022 02 |  |  | základní |  | 0 | 0 | 0 | 0.0165 | 46.6785 | 16 | K | 2 |  |  |  | ROZPOCET | 0 | 0 | 0 | 0 | 0 | 1 | 0 | 16 | 1193880656
| Online PSC |  | https://podminky.urs.cz/item/CS_URS_2022_02/712340833 | [15 empty] | Online PSC | 2
7 | K | 71233x | Provedení povlakové krytiny střech plochých do 10° pásy asfaltový pás kotvený | m2 | 2829 |  | 0 |  |  |  | základní |  | 0 | 0 | 0 | 0 | 0 | 16 | K | 2 |  |  |  | ROZPOCET | 0 | 0 | 0 | 0 | 0 | 1 | 0 | 16 | -207125438
8 | M | 62866x | pás asfaltový určený pro kotvení modifikovaný SBS tl 3,0mm s vložkou ze skleněné tkaniny se spalitelnou fólií nebo jemnozrnným minerálním posypem nebo textilií na horním povrchu | m2 | 3297.2 |  | 0 |  |  |  | základní |  | 0 | 0.004 | 13.1888 | 0 | 0 | 32 | M | 2 |  |  |  | ROZPOCET | 0 | 0 | 0 | 0 | 0 | 1 | 0 | 16 | -276946800
| VV |  | 2829*1,1655 'Přepočtené koeficientem množství |  | 3297.2 | [13 empty] | VV | 2 | 2 | False | 1 | ROZPOCET
9 | K | 712341559 | Provedení povlakové krytiny střech plochých do 10° pásy přitavením NAIP v plné ploše | m2 | 2829 |  | 0 | CS ÚRS 2022 02 |  |  | základní |  | 0 | 0.00088 | 2.4895 | 0 | 0 | 16 | K | 2 |  |  |  | ROZPOCET | 0 | 0 | 0 | 0 | 0 | 1 | 0 | 16 | -1177961196
| Online PSC |  | https://podminky.urs.cz/item/CS_URS_2022_02/712341559 | [15 empty] | Online PSC | 2
10 | M | 62855001 | pás asfaltový natavitelný modifikovaný SBS tl 4,0mm s vložkou z polyesterové rohože a spalitelnou PE fólií nebo jemnozrnným minerálním posypem na horním povrchu | m2 | 3297.2 |  | 0 | CS ÚRS 2022 02 |  |  | základní |  | 0 | 0.0053 | 17.4752 | 0 | 0 | 32 | M | 2 |  |  |  | ROZPOCET | 0 | 0 | 0 | 0 | 0 | 1 | 0 | 16 | 507216351
| VV |  | 2829*1,1655 'Přepočtené koeficientem množství |  | 3297.2 | [13 empty] | VV | 2 | 2 | False | 1 | ROZPOCET
35 | K | 712341659 | Provedení povlakové krytiny střech plochých do 10° pásy přitavením NAIP bodově | m2 | 2829 |  | 0 | CS ÚRS 2022 02 |  |  | základní |  | 0 | 0.00036 | 1.0184 | 0 | 0 | 16 | K | 2 |  |  |  | ROZPOCET | 0 | 0 | 0 | 0 | 0 | 1 | 0 | 16 | 1985298158
| Online PSC |  | https://podminky.urs.cz/item/CS_URS_2022_02/712341659 | [15 empty] | Online PSC | 2
36 | M | 62856011 | pás asfaltový natavitelný modifikovaný SBS tl 4,0mm s vložkou z hliníkové fólie, hliníkové fólie s textilií a spalitelnou PE fólií nebo jemnozrnným minerálním posypem na horním povrchu | m2 | 3297.2 |  | 0 | CS ÚRS 2022 02 |  |  | základní |  | 0 | 0.0047 | 15.4968 | 0 | 0 | 32 | M | 2 |  |  |  | ROZPOCET | 0 | 0 | 0 | 0 | 0 | 1 | 0 | 16 | 284411830
| VV |  | 2829*1,1655 'Přepočtené koeficientem množství |  | 3297.2 | [13 empty] | VV | 2 | 2 | False | 1 | ROZPOCET
11 | K | 998712104 | Přesun hmot pro povlakové krytiny stanovený z hmotnosti přesunovaného materiálu vodorovná dopravní vzdálenost do 50 m v objektech výšky přes 24 do 36 m | t | 49.669 |  | 0 | CS ÚRS 2022 02 |  |  | základní |  | 0 | 0 | 0 | 0 | 0 | 16 | K | 2 |  |  |  | ROZPOCET | 0 | 0 | 0 | 0 | 0 | 1 | 0 | 16 | -795441364
| Online PSC |  | https://podminky.urs.cz/item/CS_URS_2022_02/998712104 | [15 empty] | Online PSC | 2
| D | 713 | Izolace tepelné |  |  |  | 0 | [5 empty] | 0 |  | 30.1884 |  | 12.7523 | 2 | D | 1 |  |  |  | ROZPOCET | [6 empty] | 0
12 | K | 713140843 | Odstranění tepelné izolace střech plochých z rohoží, pásů, dílců, desek, bloků nadstřešních izolací připevněných šrouby z polystyrenu suchého, tloušťka izolace přes 100 mm | m2 | 2429 |  | 0 | CS ÚRS 2022 02 |  |  | základní |  | 0 | 0 | 0 | 0.00525 | 12.7523 | 16 | K | 2 |  |  |  | ROZPOCET | 0 | 0 | 0 | 0 | 0 | 1 | 0 | 16 | 969223474
| Online PSC |  | https://podminky.urs.cz/item/CS_URS_2022_02/713140843 | [15 empty] | Online PSC | 2
13 | K | 713141212 | Montáž tepelné izolace střech plochých atikovými klíny přilepenými za studena nízkoexpanzní (PUR) pěnou | m | 660 |  | 0 | CS ÚRS 2022 02 |  |  | základní |  | 0 | 3e-05 | 0.0198 | 0 | 0 | 16 | K | 2 |  |  |  | ROZPOCET | 0 | 0 | 0 | 0 | 0 | 1 | 0 | 16 | 253106810
| Online PSC |  | https://podminky.urs.cz/item/CS_URS_2022_02/713141212 | [15 empty] | Online PSC | 2
| VV |  | krček | [15 empty] | VV | 2 | 1 | True | 0 | ROZPOCET
| VV |  | 38,0+44,0 |  | 82 | [13 empty] | VV | 2 | 2 | True | 0 | ROZPOCET
| VV |  | 4,0*2 |  | 8 | [13 empty] | VV | 2 | 2 | True | 0 | ROZPOCET
| VV |  | střecha | [15 empty] | VV | 2 | 1 | True | 0 | ROZPOCET
| VV |  | 139,0+125,0 |  | 264 | [13 empty] | VV | 2 | 2 | True | 0 | ROZPOCET
| VV |  | 26,0*3 |  | 78 | [13 empty] | VV | 2 | 2 | True | 0 | ROZPOCET
| VV |  | 4,0*(30+27) |  | 228 | [13 empty] | VV | 2 | 2 | True | 0 | ROZPOCET
| VV |  | Součet |  | 660 | [13 empty] | VV | 2 | 4 | True | 1 | ROZPOCET
14 | M | 63152007 | klín atikový přechodný minerální plochých střech tl 80x80mm | m | 693 |  | 0 | CS ÚRS 2022 02 |  |  | základní |  | 0 | 0.00096 | 0.66528 | 0 | 0 | 32 | M | 2 |  |  |  | ROZPOCET | 0 | 0 | 0 | 0 | 0 | 1 | 0 | 16 | -2108945559
| VV |  | 660*1,05 'Přepočtené koeficientem množství |  | 693 | [13 empty] | VV | 2 | 2 | False | 1 | ROZPOCET
15 | K | 713141135 | Montáž tepelné izolace střech plochých rohožemi, pásy, deskami, dílci, bloky (izolační materiál ve specifikaci) přilepenými za studena bodově, jednovrstvá | m2 | 2429 |  | 0 | CS ÚRS 2022 02 |  |  | základní |  | 0 | 0.00058 | 1.4088 | 0 | 0 | 16 | K | 2 |  |  |  | ROZPOCET | 0 | 0 | 0 | 0 | 0 | 1 | 0 | 16 | 1332358775
| Online PSC |  | https://podminky.urs.cz/item/CS_URS_2022_02/713141135 | [15 empty] | Online PSC | 2
16 | M | 28375x | deska z minerální vaty tl 200mm | m2 | 2550.45 |  | 0 |  |  |  | základní |  | 0 | 0.006 | 15.3027 | 0 | 0 | 32 | M | 2 |  |  |  | ROZPOCET | 0 | 0 | 0 | 0 | 0 | 1 | 0 | 16 | -1699434953
| VV |  | 2429*1,05 'Přepočtené koeficientem množství |  | 2550.45 | [13 empty] | VV | 2 | 2 | False | 1 | ROZPOCET
17 | K | 713141263 | Montáž tepelné izolace střech plochých mechanické přikotvení šrouby včetně dodávky šroubů, bez položení tepelné izolace tl. izolace přes 240 mm do betonu | m2 | 2429 |  | 0 | CS ÚRS 2022 02 |  |  | základní |  | 0 | 0.0001 | 0.2429 | 0 | 0 | 16 | K | 2 |  |  |  | ROZPOCET | 0 | 0 | 0 | 0 | 0 | 1 | 0 | 16 | -1351134951
| Online PSC |  | https://podminky.urs.cz/item/CS_URS_2022_02/713141263 | [15 empty] | Online PSC | 2
18 | K | 713141335 | Montáž tepelné izolace střech plochých spádovými klíny v ploše přilepenými za studena bodově | m2 | 2429 |  | 0 | CS ÚRS 2022 02 |  |  | základní |  | 0 | 0.00058 | 1.4088 | 0 | 0 | 16 | K | 2 |  |  |  | ROZPOCET | 0 | 0 | 0 | 0 | 0 | 1 | 0 | 16 | 629107355
| Online PSC |  | https://podminky.urs.cz/item/CS_URS_2022_02/713141335 | [15 empty] | Online PSC | 2
19 | M | 283761x | klín izolační z minerální vaty spádový | m3 | 382.568 |  | 0 |  |  |  | základní |  | 0 | 0.02625 | 10.0424 | 0 | 0 | 32 | M | 2 |  |  |  | ROZPOCET | 0 | 0 | 0 | 0 | 0 | 1 | 0 | 16 | 1950139685
| VV |  | 2429,0*0,15 |  | 364.35 | [13 empty] | VV | 2 | 2 | True | 1 | ROZPOCET
| VV |  | 364,35*1,05 'Přepočtené koeficientem množství |  | 382.568 | [13 empty] | VV | 2 | 2 | False | 1 | ROZPOCET
22 | K | 713141391 | Montáž tepelné izolace střech plochých na konstrukce stěn převyšující úroveň střechy např. atiky, prostupy střešní krytinou do výšky 1 000 mm přilepenými za studena zplna | m2 | 346 |  | 0 | CS ÚRS 2022 02 |  |  | základní |  | 0 | 0.00019 | 0.06574 | 0 | 0 | 16 | K | 2 |  |  |  | ROZPOCET | 0 | 0 | 0 | 0 | 0 | 1 | 0 | 16 | 671669610
| Online PSC |  | https://podminky.urs.cz/item/CS_URS_2022_02/713141391 | [15 empty] | Online PSC | 2
| VV |  | krček | [15 empty] | VV | 2 | 1 | True | 0 | ROZPOCET
| VV |  | (38,0+44,0)*1,0 |  | 82 | [13 empty] | VV | 2 | 2 | True | 0 | ROZPOCET
| VV |  | střecha | [15 empty] | VV | 2 | 1 | True | 0 | ROZPOCET
| VV |  | (139,0+125,0)*1,0 |  | 264 | [13 empty] | VV | 2 | 2 | True | 0 | ROZPOCET
| VV |  | Součet |  | 346 | [13 empty] | VV | 2 | 4 | True | 1 | ROZPOCET
23 | M | 28372308 | deska EPS 100 pro konstrukce s běžným zatížením λ=0,037 tl 80mm | m2 | 363.3 |  | 0 | CS ÚRS 2022 02 |  |  | základní |  | 0 | 0.002 | 0.7266 | 0 | 0 | 32 | M | 2 |  |  |  | ROZPOCET | 0 | 0 | 0 | 0 | 0 | 1 | 0 | 16 | -1821027942
| VV |  | 346*1,05 'Přepočtené koeficientem množství |  | 363.3 | [13 empty] | VV | 2 | 2 | False | 1 | ROZPOCET
41 | K | 713141391 | Montáž tepelné izolace střech plochých na konstrukce stěn převyšující úroveň střechy např. atiky, prostupy střešní krytinou do výšky 1 000 mm přilepenými za studena zplna | m2 | 173 |  | 0 | CS ÚRS 2022 02 |  |  | základní |  | 0 | 0.00019 | 0.03287 | 0 | 0 | 16 | K | 2 |  |  |  | ROZPOCET | 0 | 0 | 0 | 0 | 0 | 1 | 0 | 16 | -1765014497
| Online PSC |  | https://podminky.urs.cz/item/CS_URS_2022_02/713141391 | [15 empty] | Online PSC | 2
| VV |  | zhlaví atiky | [15 empty] | VV | 2 | 1 | True | 0 | ROZPOCET
| VV |  | 346,0*0,5 |  | 173 | [13 empty] | VV | 2 | 2 | True | 1 | ROZPOCET
42 | M | 28376417 | deska XPS hrana polodrážková a hladký povrch 300kPA tl 50mm | m2 | 181.65 |  | 0 | CS ÚRS 2022 02 |  |  | základní |  | 0 | 0.0015 | 0.27248 | 0 | 0 | 32 | M | 2 |  |  |  | ROZPOCET | 0 | 0 | 0 | 0 | 0 | 1 | 0 | 16 | -681519636
| VV |  | 173*1,05 'Přepočtené koeficientem množství |  | 181.65 | [13 empty] | VV | 2 | 2 | False | 1 | ROZPOCET
24 | K | 998713104 | Přesun hmot pro izolace tepelné stanovený z hmotnosti přesunovaného materiálu vodorovná dopravní vzdálenost do 50 m v objektech výšky přes 24 m do 36 m | t | 30.188 |  | 0 | CS ÚRS 2022 02 |  |  | základní |  | 0 | 0 | 0 | 0 | 0 | 16 | K | 2 |  |  |  | ROZPOCET | 0 | 0 | 0 | 0 | 0 | 1 | 0 | 16 | -749257116
| Online PSC |  | https://podminky.urs.cz/item/CS_URS_2022_02/998713104 | [15 empty] | Online PSC | 2
| D | 721 | Zdravotechnika - vnitřní kanalizace |  |  |  | 0 | [5 empty] | 0 |  | 0.01602 |  | 0.13842 | 2 | D | 1 |  |  |  | ROZPOCET | [6 empty] | 0
25 | K | 721210824 | Demontáž kanalizačního příslušenství střešních vtoků DN 150 | kus | 6 |  | 0 | CS ÚRS 2022 02 |  |  | základní |  | 0 | 0 | 0 | 0.02307 | 0.13842 | 16 | K | 2 |  |  |  | ROZPOCET | 0 | 0 | 0 | 0 | 0 | 1 | 0 | 16 | 43059096
| Online PSC |  | https://podminky.urs.cz/item/CS_URS_2022_02/721210824 | [15 empty] | Online PSC | 2
26 | K | 721233114 | Střešní vtoky (vpusti) polypropylenové (PP) pro ploché střechy s odtokem svislým DN 160 | kus | 6 |  | 0 | CS ÚRS 2022 02 |  |  | základní |  | 0 | 0.00267 | 0.01602 | 0 | 0 | 16 | K | 2 |  |  |  | ROZPOCET | 0 | 0 | 0 | 0 | 0 | 1 | 0 | 16 | -1652433869
| Online PSC |  | https://podminky.urs.cz/item/CS_URS_2022_02/721233114 | [15 empty] | Online PSC | 2
27 | K | K149 | Demontáž ventilačních hlavic | kus | 16 |  | 0 |  |  |  | základní |  | 0 | 0 | 0 | 0 | 0 | 16 | K | 2 |  |  |  | ROZPOCET | 0 | 0 | 0 | 0 | 0 | 1 | 0 | 16 | 206828136
28 | K | K150 | D+M hlavice ventilační DN 110 | kus | 16 |  | 0 |  |  |  | základní |  | 0 | 0 | 0 | 0 | 0 | 16 | K | 2 |  |  |  | ROZPOCET | 0 | 0 | 0 | 0 | 0 | 1 | 0 | 16 | 1427621128
29 | K | 998721104 | Přesun hmot pro vnitřní kanalizace stanovený z hmotnosti přesunovaného materiálu vodorovná dopravní vzdálenost do 50 m v objektech výšky přes 24 do 36 m | t | 0.016 |  | 0 | CS ÚRS 2022 02 |  |  | základní |  | 0 | 0 | 0 | 0 | 0 | 16 | K | 2 |  |  |  | ROZPOCET | 0 | 0 | 0 | 0 | 0 | 1 | 0 | 16 | -369209804
| Online PSC |  | https://podminky.urs.cz/item/CS_URS_2022_02/998721104 | [15 empty] | Online PSC | 2
| D | 762 | Konstrukce tesařské |  |  |  | 0 | [5 empty] | 0 |  | 2.4151 |  | 0 | 2 | D | 1 |  |  |  | ROZPOCET | [6 empty] | 0
30 | K | K148 | D+M konstrukční vrstva z desek OSB tl 22 mm ve spádu vč. spojovacích prvků a podkladních hranolů | m2 | 173 |  | 0 |  |  |  | základní |  | 0 | 0.01396 | 2.4151 | 0 | 0 | 16 | K | 2 |  |  |  | ROZPOCET | 0 | 0 | 0 | 0 | 0 | 1 | 0 | 16 | -1670208537
| VV |  | 346,0*0,5 |  | 173 | [13 empty] | VV | 2 | 2 | True | 1 | ROZPOCET
31 | K | 998762104 | Přesun hmot pro konstrukce tesařské stanovený z hmotnosti přesunovaného materiálu vodorovná dopravní vzdálenost do 50 m v objektech výšky přes 24 do 36 m | t | 2.415 |  | 0 | CS ÚRS 2022 02 |  |  | základní |  | 0 | 0 | 0 | 0 | 0 | 16 | K | 2 |  |  |  | ROZPOCET | 0 | 0 | 0 | 0 | 0 | 1 | 0 | 16 | -944243876
| Online PSC |  | https://podminky.urs.cz/item/CS_URS_2022_02/998762104 | [15 empty] | Online PSC | 2
| D | 764 | Konstrukce klempířské |  |  |  | 0 | [5 empty] | 0 |  | 3.6864 |  | 1.7598 | 2 | D | 1 |  |  |  | ROZPOCET | [6 empty] | 0
37 | K | 764001821 | Demontáž klempířských konstrukcí krytiny ze svitků nebo tabulí do suti | m2 | 185 |  | 0 | CS ÚRS 2022 02 |  |  | základní |  | 0 | 0 | 0 | 0.00594 | 1.0989 | 16 | K | 2 |  |  |  | ROZPOCET | 0 | 0 | 0 | 0 | 0 | 1 | 0 | 16 | -401239627
| Online PSC |  | https://podminky.urs.cz/item/CS_URS_2022_02/764001821 | [15 empty] | Online PSC | 2
32 | K | 764002841 | Demontáž klempířských konstrukcí oplechování horních ploch zdí a nadezdívek do suti | m | 346 |  | 0 | CS ÚRS 2022 02 |  |  | základní |  | 0 | 0 | 0 | 0.00191 | 0.66086 | 16 | K | 2 |  |  |  | ROZPOCET | 0 | 0 | 0 | 0 | 0 | 1 | 0 | 16 | 1481005903
| Online PSC |  | https://podminky.urs.cz/item/CS_URS_2022_02/764002841 | [15 empty] | Online PSC | 2
| VV |  | krček | [15 empty] | VV | 2 | 1 | True | 0 | ROZPOCET
| VV |  | 38,0+44,0 |  | 82 | [13 empty] | VV | 2 | 2 | True | 0 | ROZPOCET
| VV |  | střecha | [15 empty] | VV | 2 | 1 | True | 0 | ROZPOCET
| VV |  | 139,0+125,0 |  | 264 | [13 empty] | VV | 2 | 2 | True | 0 | ROZPOCET
| VV |  | Součet |  | 346 | [13 empty] | VV | 2 | 4 | True | 1 | ROZPOCET
38 | K | 764111641 | Krytina ze svitků, ze šablon nebo taškových tabulí z pozinkovaného plechu s povrchovou úpravou s úpravou u okapů, prostupů a výčnělků střechy rovné drážkováním ze svitků do rš 670 mm, sklon střechy do 30° | m2 | 185 |  | 0 | CS ÚRS 2022 02 |  |  | základní |  | 0 | 0.00661 | 1.2228 | 0 | 0 | 16 | K | 2 |  |  |  | ROZPOCET | 0 | 0 | 0 | 0 | 0 | 1 | 0 | 16 | -1812066474
| Online PSC |  | https://podminky.urs.cz/item/CS_URS_2022_02/764111641 | [15 empty] | Online PSC | 2
33 | K | 764215607 | Oplechování horních ploch zdí a nadezdívek (atik) z pozinkovaného plechu s povrchovou úpravou celoplošně lepené rš 670 mm | m | 346 |  | 0 | CS ÚRS 2022 02 |  |  | základní |  | 0 | 0.00712 | 2.4635 | 0 | 0 | 16 | K | 2 |  |  |  | ROZPOCET | 0 | 0 | 0 | 0 | 0 | 1 | 0 | 16 | 836712464
| Online PSC |  | https://podminky.urs.cz/item/CS_URS_2022_02/764215607 | [15 empty] | Online PSC | 2
39 | K | K151 | Demontáž poklopů vetilačních a instalačních šachet | kus | 59 |  | 0 |  |  |  | základní |  | 0 | 0 | 0 | 0 | 0 | 16 | K | 2 |  |  |  | ROZPOCET | 0 | 0 | 0 | 0 | 0 | 1 | 0 | 16 | -988900271
| VV |  | 2 |  | 2 | [13 empty] | VV | 2 | 2 | True | 0 | ROZPOCET
| VV |  | (30+27) |  | 57 | [13 empty] | VV | 2 | 2 | True | 0 | ROZPOCET
| VV |  | Součet |  | 59 | [13 empty] | VV | 2 | 4 | True | 1 | ROZPOCET
40 | K | K152 | D+M poklopů ventilačních a instalačních šachet | kus | 59 |  | 0 |  |  |  | základní |  | 0 | 0 | 0 | 0 | 0 | 16 | K | 2 |  |  |  | ROZPOCET | 0 | 0 | 0 | 0 | 0 | 1 | 0 | 16 | -107439384
34 | K | 998764104 | Přesun hmot pro konstrukce klempířské stanovený z hmotnosti přesunovaného materiálu vodorovná dopravní vzdálenost do 50 m v objektech výšky přes 24 do 36 m | t | 3.686 |  | 0 | CS ÚRS 2022 02 |  |  | základní |  | 0 | 0 | 0 | 0 | 0 | 16 | K | 2 |  |  |  | ROZPOCET | 0 | 0 | 0 | 0 | 0 | 1 | 0 | 16 | 591457625
| Online PSC |  | https://podminky.urs.cz/item/CS_URS_2022_02/998764104 | [15 empty] | Online PSC | 2

## 4 - Hromosvod
[9 empty] | >> skryté sloupce << | [9 empty] | {64235517-e70d-4b7f-9772-a4e42b8d202b}
2
| KRYCÍ LIST SOUPISU PRACÍ | [8 empty] | v --- níže se nacházejí doplnkové a pomocné údaje k sestavám --- v | [8 empty] | False
Stavba:
ZATEPLENÍ OBJEKTU A VÝMĚNA OTVORŮ OBJEKTU KOLEJE BLANICE
Objekt:
4 - Hromosvod
| KSO: |  |  |  |  | CC-CZ:
| Místo: |  |  |  |  | Datum: | 18. 11. 2022
| Zadavatel: |  |  |  |  | IČ:
|  | Vysoká škola ekonomická v Praze |  |  |  | DIČ:
| Uchazeč: |  |  |  |  | IČ: | Vyplň údaj
|  | Vyplň údaj |  |  |  | DIČ: | Vyplň údaj
| Projektant: |  |  |  |  | IČ:
|  | RAFPRO s.r.o. |  |  |  | DIČ:
| Zpracovatel: |  |  |  |  | IČ:
DIČ:
Poznámka:
| Cena bez DPH | [5 empty] | 0
|  |  | Základ daně |  |  | Sazba daně | Výše daně
| DPH | základní | 0 |  |  | 21% | 0
|  | snížená | 0 |  |  | 15% | 0
|  | zákl. přenesená | 0 |  |  | 21% | 0
|  | sníž. přenesená | 0 |  |  | 15% | 0
|  | nulová | 0 |  |  | 0% | 0
| Cena s DPH |  |  | v | CZK |  | 0
REKAPITULACE ČLENĚNÍ SOUPISU PRACÍ
Stavba:
ZATEPLENÍ OBJEKTU A VÝMĚNA OTVORŮ OBJEKTU KOLEJE BLANICE
Objekt:
4 - Hromosvod
Místo: | [5 empty] | Datum: | 18. 11. 2022
Zadavatel: |  |  | Vysoká škola ekonomická v Praze |  |  | Projektant: | RAFPRO s.r.o.
Uchazeč: |  |  | Vyplň údaj |  |  | Zpracovatel:
Kód dílu - Popis | [6 empty] | Cena celkem [CZK]
Náklady stavby celkem | [6 empty] | 0 | [12 empty] | -1
| PSV - Práce a dodávky PSV | [5 empty] | 0
| 740 - Demontáže | [5 empty] | 0
| 741 - Hromosvod | [5 empty] | 0
| 742 - Uzemnění | [5 empty] | 0
SOUPIS PRACÍ
Stavba:
ZATEPLENÍ OBJEKTU A VÝMĚNA OTVORŮ OBJEKTU KOLEJE BLANICE
Objekt:
4 - Hromosvod
Místo: | [5 empty] | Datum: | 18. 11. 2022
Zadavatel: |  |  | Vysoká škola ekonomická v Praze |  |  | Projektant: | RAFPRO s.r.o.
Uchazeč: |  |  | Vyplň údaj |  |  | Zpracovatel:
PČ | Typ | Kód | Popis | MJ | Množství | J.cena [CZK] | Cena celkem [CZK] | Cenová soustava |  |  | DPH | J. Nh [h] | Nh celkem [h] | J. hmotnost [t] | Hmotnost celkem [t] | J. suť [t] | Suť Celkem [t]
Náklady soupisu celkem | [6 empty] | 0 | [5 empty] | 0 |  | 0 |  | 0 |  | D | -1 | [7 empty] | 0
| D | PSV | Práce a dodávky PSV |  |  |  | 0 | [5 empty] | 0 |  | 0 |  | 0 | 2 | D | 0 | ROZPOCET | [6 empty] | 0
| D | 740 | Demontáže |  |  |  | 0 | [5 empty] | 0 |  | 0 |  | 0 | 2 | D | 1 | ROZPOCET | [6 empty] | 0
1 | K | K141 | Demontáž stávajícího hromosvodu | kpl | 1 |  | 0 |  |  |  | základní |  | 0 | 0 | 0 | 0 | 0 | 16 | K | 2 | ROZPOCET | 0 | 0 | 0 | 0 | 0 | 1 | 0 | 16 | 1802112094
| D | 741 | Hromosvod |  |  |  | 0 | [5 empty] | 0 |  | 0 |  | 0 | 2 | D | 1 | ROZPOCET | [6 empty] | 0
2 | K | K091 | Vodič AlMgSi 8mm - vedení po střeše | m | 750 |  | 0 |  |  |  | základní |  | 0 | 0 | 0 | 0 | 0 | 16 | K | 2 | ROZPOCET | 0 | 0 | 0 | 0 | 0 | 1 | 0 | 16 | -577610240
3 | K | K092 | Vodič AlMgSi 8/11mm PVC vč. fixace - skryté svody | m | 800 |  | 0 |  |  |  | základní |  | 0 | 0 | 0 | 0 | 0 | 16 | K | 2 | ROZPOCET | 0 | 0 | 0 | 0 | 0 | 1 | 0 | 16 | 1159854705
4 | K | K093 | Manžeta na odkap vody | ks | 26 |  | 0 |  |  |  | základní |  | 0 | 0 | 0 | 0 | 0 | 16 | K | 2 | ROZPOCET | 0 | 0 | 0 | 0 | 0 | 1 | 0 | 16 | 328395958
5 | K | K094 | Podpěra vedení na plochou střechu PV21 - fixace po 1,0m | ks | 710 |  | 0 |  |  |  | základní |  | 0 | 0 | 0 | 0 | 0 | 16 | K | 2 | ROZPOCET | 0 | 0 | 0 | 0 | 0 | 1 | 0 | 16 | 1855468072
6 | K | K095 | Podpěra vedení na stěnu nástavby PV17plast - fixace po 1,0m | ks | 36 |  | 0 |  |  |  | základní |  | 0 | 0 | 0 | 0 | 0 | 16 | K | 2 | ROZPOCET | 0 | 0 | 0 | 0 | 0 | 1 | 0 | 16 | -1351313255
7 | K | K096 | Vrut do zateplení pod PV17 - ISODRILL vč. podložky | ks | 36 |  | 0 |  |  |  | základní |  | 0 | 0 | 0 | 0 | 0 | 16 | K | 2 | ROZPOCET | 0 | 0 | 0 | 0 | 0 | 1 | 0 | 16 | -1576147744
8 | K | K097 | Svorka SS NEREZ - spoje | ks | 200 |  | 0 |  |  |  | základní |  | 0 | 0 | 0 | 0 | 0 | 16 | K | 2 | ROZPOCET | 0 | 0 | 0 | 0 | 0 | 1 | 0 | 16 | -1270044475
9 | K | K098 | Svorka SUB NEREZ - dle počtu pospojení | ks | 100 |  | 0 |  |  |  | základní |  | 0 | 0 | 0 | 0 | 0 | 16 | K | 2 | ROZPOCET | 0 | 0 | 0 | 0 | 0 | 1 | 0 | 16 | -114202293
10 | K | K099 | Svorka SK nerez | ks | 40 |  | 0 |  |  |  | základní |  | 0 | 0 | 0 | 0 | 0 | 16 | K | 2 | ROZPOCET | 0 | 0 | 0 | 0 | 0 | 1 | 0 | 16 | 225325514
11 | K | K100 | Svorka SJ k jímací tyči | ks | 28 |  | 0 |  |  |  | základní |  | 0 | 0 | 0 | 0 | 0 | 16 | K | 2 | ROZPOCET | 0 | 0 | 0 | 0 | 0 | 1 | 0 | 16 | 1401551969
12 | K | K101 | Svorka ST FeZn - dle průměru ant. stožárů | ks | 5 |  | 0 |  |  |  | základní |  | 0 | 0 | 0 | 0 | 0 | 16 | K | 2 | ROZPOCET | 0 | 0 | 0 | 0 | 0 | 1 | 0 | 16 | 1028318532
13 | K | K102 | Svorka SZ nerez | ks | 26 |  | 0 |  |  |  | základní |  | 0 | 0 | 0 | 0 | 0 | 16 | K | 2 | ROZPOCET | 0 | 0 | 0 | 0 | 0 | 1 | 0 | 16 | 326134994
14 | K | K103 | Jímací tyč AlMgSi 1,5m | ks | 8 |  | 0 |  |  |  | základní |  | 0 | 0 | 0 | 0 | 0 | 16 | K | 2 | ROZPOCET | 0 | 0 | 0 | 0 | 0 | 1 | 0 | 16 | -2137125411
15 | K | K104 | Jímací tyč AlMgSi 2,0m | ks | 4 |  | 0 |  |  |  | základní |  | 0 | 0 | 0 | 0 | 0 | 16 | K | 2 | ROZPOCET | 0 | 0 | 0 | 0 | 0 | 1 | 0 | 16 | -427715779
16 | K | K105 | Jímací tyč AlMgSi 3,0m | ks | 16 |  | 0 |  |  |  | základní |  | 0 | 0 | 0 | 0 | 0 | 16 | K | 2 | ROZPOCET | 0 | 0 | 0 | 0 | 0 | 1 | 0 | 16 | 1026295546
17 | K | K106 | Betonový podstavec vč. gumové podložky | ks | 44 |  | 0 |  |  |  | základní |  | 0 | 0 | 0 | 0 | 0 | 16 | K | 2 | ROZPOCET | 0 | 0 | 0 | 0 | 0 | 1 | 0 | 16 | -1505254268
18 | K | K107 | Označovací štítek pro svod č.1-26 | ks | 43 |  | 0 |  |  |  | základní |  | 0 | 0 | 0 | 0 | 0 | 16 | K | 2 | ROZPOCET | 0 | 0 | 0 | 0 | 0 | 1 | 0 | 16 | 1346347067
19 | K | K108 | Výstražná tabulka | ks | 26 |  | 0 |  |  |  | základní |  | 0 | 0 | 0 | 0 | 0 | 16 | K | 2 | ROZPOCET | 0 | 0 | 0 | 0 | 0 | 1 | 0 | 16 | 654022389
20 | K | K109 | Krabice pro SZ - homologovaná!!! | ks | 26 |  | 0 |  |  |  | základní |  | 0 | 0 | 0 | 0 | 0 | 16 | K | 2 | ROZPOCET | 0 | 0 | 0 | 0 | 0 | 1 | 0 | 16 | -2044703229
21 | K | K110 | Trubka pro přechod vodiče země/krabice vč. fixace | m | 26 |  | 0 |  |  |  | základní |  | 0 | 0 | 0 | 0 | 0 | 16 | K | 2 | ROZPOCET | 0 | 0 | 0 | 0 | 0 | 1 | 0 | 16 | 811481415
22 | K | K111 | Blíže nespecifikované položky | kpl | 1 |  | 0 |  |  |  | základní |  | 0 | 0 | 0 | 0 | 0 | 16 | K | 2 | ROZPOCET | 0 | 0 | 0 | 0 | 0 | 1 | 0 | 16 | -1463401732
23 | K | K112 | Montáž (svody realizovány z lešení - lešení v rámci stavby) | kpl | 1 |  | 0 |  |  |  | základní |  | 0 | 0 | 0 | 0 | 0 | 16 | K | 2 | ROZPOCET | 0 | 0 | 0 | 0 | 0 | 1 | 0 | 16 | 472367110
| D | 742 | Uzemnění |  |  |  | 0 | [5 empty] | 0 |  | 0 |  | 0 | 2 | D | 1 | ROZPOCET | [6 empty] | 0
24 | K | K061 | Vodič FeZn 10mm | m | 52 |  | 0 |  |  |  | základní |  | 0 | 0 | 0 | 0 | 0 | 16 | K | 2 | ROZPOCET | 0 | 0 | 0 | 0 | 0 | 1 | 0 | 16 | 1461930712
25 | K | K062 | Pásek FeZn 30/4mm | m | 350 |  | 0 |  |  |  | základní |  | 0 | 0 | 0 | 0 | 0 | 16 | K | 2 | ROZPOCET | 0 | 0 | 0 | 0 | 0 | 1 | 0 | 16 | 1254326333
26 | K | K063 | Držák pásky DP | ks | 175 |  | 0 |  |  |  | základní |  | 0 | 0 | 0 | 0 | 0 | 16 | K | 2 | ROZPOCET | 0 | 0 | 0 | 0 | 0 | 1 | 0 | 16 | 2143934065
27 | K | K083 | Svorka SR02 pásek/pásek | ks | 40 |  | 0 |  |  |  | základní |  | 0 | 0 | 0 | 0 | 0 | 16 | K | 2 | ROZPOCET | 0 | 0 | 0 | 0 | 0 | 1 | 0 | 16 | 1770157409
28 | K | K084 | Svorka SR03 pásek/drát | ks | 52 |  | 0 |  |  |  | základní |  | 0 | 0 | 0 | 0 | 0 | 16 | K | 2 | ROZPOCET | 0 | 0 | 0 | 0 | 0 | 1 | 0 | 16 | 1623226519
29 | K | K085 | Svorka SUB nerez - připojení původního uzemnění | ks | 40 |  | 0 |  |  |  | základní |  | 0 | 0 | 0 | 0 | 0 | 16 | K | 2 | ROZPOCET | 0 | 0 | 0 | 0 | 0 | 1 | 0 | 16 | -1544245777
30 | K | K086 | Antikorozní ochrana - asfaltový sprej | ks | 10 |  | 0 |  |  |  | základní |  | 0 | 0 | 0 | 0 | 0 | 16 | K | 2 | ROZPOCET | 0 | 0 | 0 | 0 | 0 | 1 | 0 | 16 | 1003357307
31 | K | K087 | Blíže nespecifikované položky | kpl | 1 |  | 0 |  |  |  | základní |  | 0 | 0 | 0 | 0 | 0 | 16 | K | 2 | ROZPOCET | 0 | 0 | 0 | 0 | 0 | 1 | 0 | 16 | -280190138
32 | K | K088 | Montáž (bez výkopových prací) | kpl | 1 |  | 0 |  |  |  | základní |  | 0 | 0 | 0 | 0 | 0 | 16 | K | 2 | ROZPOCET | 0 | 0 | 0 | 0 | 0 | 1 | 0 | 16 | -1915781450
33 | K | K089 | Revizní zpráva vč. výkresu skutečného provedení | kpl | 1 |  | 0 |  |  |  | základní |  | 0 | 0 | 0 | 0 | 0 | 16 | K | 2 | ROZPOCET | 0 | 0 | 0 | 0 | 0 | 1 | 0 | 16 | 1522331482
34 | K | K090 | Doprava osob a materiálu na stavbu (Praha-Praha) | kpl | 1 |  | 0 |  |  |  | základní |  | 0 | 0 | 0 | 0 | 0 | 16 | K | 2 | ROZPOCET | 0 | 0 | 0 | 0 | 0 | 1 | 0 | 16 | 1940114446

## VRN - Ostatní a vedlejší ...
[9 empty] | >> skryté sloupce << | [9 empty] | {5bea0ae7-3424-4b42-bfbb-58aa2a66fca5}
2
| KRYCÍ LIST SOUPISU PRACÍ | [8 empty] | v --- níže se nacházejí doplnkové a pomocné údaje k sestavám --- v | [8 empty] | False
Stavba:
ZATEPLENÍ OBJEKTU A VÝMĚNA OTVORŮ OBJEKTU KOLEJE BLANICE
Objekt:
VRN - Ostatní a vedlejší náklady
| KSO: |  |  |  |  | CC-CZ:
| Místo: |  |  |  |  | Datum: | 18. 11. 2022
| Zadavatel: |  |  |  |  | IČ:
|  | Vysoká škola ekonomická v Praze |  |  |  | DIČ:
| Uchazeč: |  |  |  |  | IČ: | Vyplň údaj
|  | Vyplň údaj |  |  |  | DIČ: | Vyplň údaj
| Projektant: |  |  |  |  | IČ:
|  | RAFPRO s.r.o. |  |  |  | DIČ:
| Zpracovatel: |  |  |  |  | IČ:
DIČ:
Poznámka:
| Cena bez DPH | [5 empty] | 0
|  |  | Základ daně |  |  | Sazba daně | Výše daně
| DPH | základní | 0 |  |  | 21% | 0
|  | snížená | 0 |  |  | 15% | 0
|  | zákl. přenesená | 0 |  |  | 21% | 0
|  | sníž. přenesená | 0 |  |  | 15% | 0
|  | nulová | 0 |  |  | 0% | 0
| Cena s DPH |  |  | v | CZK |  | 0
REKAPITULACE ČLENĚNÍ SOUPISU PRACÍ
Stavba:
ZATEPLENÍ OBJEKTU A VÝMĚNA OTVORŮ OBJEKTU KOLEJE BLANICE
Objekt:
VRN - Ostatní a vedlejší náklady
Místo: | [5 empty] | Datum: | 18. 11. 2022
Zadavatel: |  |  | Vysoká škola ekonomická v Praze |  |  | Projektant: | RAFPRO s.r.o.
Uchazeč: |  |  | Vyplň údaj |  |  | Zpracovatel:
Kód dílu - Popis | [6 empty] | Cena celkem [CZK]
Náklady stavby celkem | [6 empty] | 0 | [12 empty] | -1
| VRN - Vedlejší rozpočtové náklady | [5 empty] | 0
SOUPIS PRACÍ
Stavba:
ZATEPLENÍ OBJEKTU A VÝMĚNA OTVORŮ OBJEKTU KOLEJE BLANICE
Objekt:
VRN - Ostatní a vedlejší náklady
Místo: | [5 empty] | Datum: | 18. 11. 2022
Zadavatel: |  |  | Vysoká škola ekonomická v Praze |  |  | Projektant: | RAFPRO s.r.o.
Uchazeč: |  |  | Vyplň údaj |  |  | Zpracovatel:
PČ | Typ | Kód | Popis | MJ | Množství | J.cena [CZK] | Cena celkem [CZK] | Cenová soustava |  |  | DPH | J. Nh [h] | Nh celkem [h] | J. hmotnost [t] | Hmotnost celkem [t] | J. suť [t] | Suť Celkem [t]
Náklady soupisu celkem | [6 empty] | 0 | [5 empty] | 0 |  | 0 |  | 0 |  | D | -1 | [7 empty] | 0
| D | VRN | Vedlejší rozpočtové náklady |  |  |  | 0 | [5 empty] | 0 |  | 0 |  | 0 | 5 | D | 0 | ROZPOCET | [6 empty] | 0
1 | K | K001 | Mimostaveništní doprava Obsahuje náklady na veškerou dopravu potřebného materiálu a výrobků od místa prodejce nebo výrobce do prostoru složení v objektu zařízení staveniště, včetně nákladů s dopravou souvisejících (naložení při pořízení, složení na stavbě, provoz mechanizmu nutného k naložení, složení a přepravě, mzdové náklady s dopravou souvisejícími, vyřízení a úhrada dopravních výjímek, povolení, zvláštních oprávnění k dopravě, doprovod, dopravní trasování apod.). Při dovozu ze třetích zemí náklady na clo, dovozní přirážky apod. Vzdálenost je dána vzdáleností konkrétního výrobce či prodejce při pořízení konkrétní věci od místa vyložení na staveništi. Také obsahuje náklady na dopravu pracovníků. Obsahuje dopravu pronajatého lešení, bednění atd. | kpl | 1 |  | 0 |  |  |  | základní |  | 0 | 0 | 0 | 0 | 0 | 4 | K | 1 | ROZPOCET | 0 | 0 | 0 | 0 | 0 | 1 | 0 | 4 | -419457155
2 | K | K002 | Zařízení staveniště Veškeré náklady související se zařízením staveniště, zejména: náklady s umístěním, dopravou, provozem a likvidací skladů a buňkoviště, náklady s projednáním připojení, připojením a odpojením stavby na veř.rozvod elektrické energie a vody a úhrada za spotřebovaná tato média, náklady na umístění, dopravu, provoz a likvidaci hygienických zařízení stavby, náklady na staveništní rozvaděč(e), vnitrostaveništní rozvody elektrické energie a vody, náklady na vytápění a osvětlení staveniště, náklady na opatření k zamezení negativního vlivu stavby na okolí (protiprachová, protihluková apod.), náklady na čištění veřejných komunikací znečištěných stavbou, náklady na úklid prostoru staveniště, náklady na znovuuvedení prostoru zařízení staveniště do původního stavu atd. | kpl | 1 |  | 0 |  |  |  | základní |  | 0 | 0 | 0 | 0 | 0 | 4 | K | 1 | ROZPOCET | 0 | 0 | 0 | 0 | 0 | 1 | 0 | 4 | -2093355659
3 | K | K003 | Provedení výtažných zkoušek, ověření soudržnosti podkladu a přídržnost lepící hmoty | kpl | 1 |  | 0 |  |  |  | základní |  | 0 | 0 | 0 | 0 | 0 | 4 | K | 1 | ROZPOCET | 0 | 0 | 0 | 0 | 0 | 1 | 0 | 4 | 1624410401
4 | K | K004 | Prohlídka, posouzení a návrhy řešení statika | kpl | 1 |  | 0 |  |  |  | základní |  | 0 | 0 | 0 | 0 | 0 | 4 | K | 1 | ROZPOCET | 0 | 0 | 0 | 0 | 0 | 1 | 0 | 4 | -1959186072
5 | K | K006 | Ochrana zeleně a kontrukcí kolem objektu | kpl | 1 |  | 0 |  |  |  | základní |  | 0 | 0 | 0 | 0 | 0 | 4 | K | 1 | ROZPOCET | 0 | 0 | 0 | 0 | 0 | 1 | 0 | 4 | -972366741
6 | K | K021 | Vypracování výrobní dokumentace zábradlí | kpl | 1 |  | 0 |  |  |  | základní |  | 0 | 0 | 0 | 0 | 0 | 4 | K | 1 | ROZPOCET | 0 | 0 | 0 | 0 | 0 | 1 | 0 | 4 | 2084835578
7 | K | K061 | Koordinační činnost | kpl | 1 |  | 0 |  |  |  | základní |  | 0 | 0 | 0 | 0 | 0 | 4 | K | 1 | ROZPOCET | 0 | 0 | 0 | 0 | 0 | 1 | 0 | 4 | 1405555232
8 | K | K062 | Fotodokumentace průběhu stavby | kpl | 1 |  | 0 |  |  |  | základní |  | 0 | 0 | 0 | 0 | 0 | 4 | K | 1 | ROZPOCET | 0 | 0 | 0 | 0 | 0 | 1 | 0 | 4 | -1177377153
9 | K | K063 | Opatření BOZP v rozsahu NV 591/2006 Sb. a další platné legislativy Náklady na veškerá opatření na úseku BOZP v rozsahu NV 591/2006Sb, NV 262/2005 Sb., zák. 309/2006 Sb., zák. 183/2006 Sb., další platné legislativy, Plánu BOZP, zejména: oplocení a likvidace oplocení staveniště, označení staveniště, koordinátor BOZP, zabezpečení vjezdu a výjezdu na staveniště, zpracování technologických postupů bouracích, montážních, betonářských a dalších prací, opatření při práci ve výškách a nad volnou hloubkou, opatření při zemních pracích, opatření kolektivní ochrany, opatření individuální ochrany, opatření při bouracích pracích, opatření při betonářských a montážních pracích, platná revizní oprávnění, opatření při užívání stavební mechanizace, protipožární opatření, vybavení prostředky první pomoci, protipožárními prostředky, opatření při přenosu elektrické energie apod. | kpl | 1 |  | 0 |  |  |  | základní |  | 0 | 0 | 0 | 0 | 0 | 4 | K | 1 | ROZPOCET | 0 | 0 | 0 | 0 | 0 | 1 | 0 | 4 | -1061663412
12 | K | K083 | Dokumentace skutečného provedení Vypracování dokumentace skutečného provedení Obsahuje vypracování dokumentace skutečného provedení stavby autorizovanou osobou v 3 tištěných paré + 1x na digitálním nosiči - VE FORMÁTECH PDF a V OTEVŘENÉM FORMÁTU dwg A doc, dále soupis a zdůvodnění změn oproti původní dokumentaci, projednání změn oproti původní dokumentaci, vyžadujících povolení Změny stavby před dokončením, pokud tato změna nebyla vědomě vyvolána zadavatelem stavby, včetně vypracování všech podkladů a podání na příslušném úřadě veřejné správy. | kpl | 1 |  | 0 |  |  |  | základní |  | 0 | 0 | 0 | 0 | 0 | 4 | K | 1 | ROZPOCET | 0 | 0 | 0 | 0 | 0 | 1 | 0 | 4 | -1308580425
13 | K | K084 | Vzorkování Definitivní barevné řešení bude určeno po odvzorkování vytypovaných odstínů barev na místě (vzorek min. 1x1 m). Dodavatel předloží vzorky barev k odsouhlasení architektovi a investorovi. | kpl | 1 |  | 0 |  |  |  | základní |  | 0 | 0 | 0 | 0 | 0 | 4 | K | 1 | ROZPOCET | 0 | 0 | 0 | 0 | 0 | 1 | 0 | 4 | 1327391244
10 | K | x4252 | Provedení opatření pro ochranu rorýse obecného | kpl | 1 |  | 0 |  |  |  | základní |  | 0 | 0 | 0 | 0 | 0 | 4 | K | 1 | ROZPOCET | 0 | 0 | 0 | 0 | 0 | 1 | 0 | 4 | -695551606
11 | K | x7855 | Návrh kotvení | kpl | 1 |  | 0 |  |  |  | základní |  | 0 | 0 | 0 | 0 | 0 | 4 | K | 1 | ROZPOCET | 0 | 0 | 0 | 0 | 0 | 1 | 0 | 4 | 889927797

## Pokyny pro vyplnění
Struktura údajů, formát souboru a metodika pro zpracování
Struktura
Soubor je složen ze záložky Rekapitulace stavby a záložek s názvem soupisu prací pro jednotlivé objekty ve formátu XLSX. Každá ze záložek přitom obsahuje
ještě samostatné sestavy vymezené orámovaním a nadpisem sestavy.
Rekapitulace stavby obsahuje sestavu Rekapitulace stavby a Rekapitulace objektů stavby a soupisů prací.
V sestavě Rekapitulace stavby jsou uvedeny informace identifikující předmět veřejné zakázky na stavební práce, KSO, CC-CZ, CZ-CPV, CZ-CPA a rekapitulaci
celkové nabídkové ceny uchazeče.
Termínem "uchazeč" (resp. zhotovitel) se myslí "účastník zadávacího řízení" ve smyslu zákona o zadávání veřejných zakázek.
V sestavě Rekapitulace objektů stavby a soupisů prací je uvedena rekapitulace stavebních objektů, inženýrských objektů, provozních souborů,
vedlejších a ostatních nákladů a ostatních nákladů s rekapitulací nabídkové ceny za jednotlivé soupisy prací. Na základě údaje Typ je možné
identifikovat, zda se jedná o objekt nebo soupis prací pro daný objekt:
|  | STA | Stavební objekt pozemní
|  | ING | Stavební objekt inženýrský
|  | PRO | Provozní soubor
|  | VON | Vedlejší a ostatní náklady
|  | OST | Ostatní
|  | Soupis | Soupis prací pro daný typ objektu
Soupis prací pro jednotlivé objekty obsahuje sestavy Krycí list soupisu prací, Rekapitulace členění soupisu prací, Soupis prací. Za soupis prací může být považován
i objekt stavby v případě, že neobsahuje podřízenou zakázku.
Krycí list soupisu obsahuje rekapitulaci informací o předmětu veřejné zakázky ze sestavy Rekapitulace stavby, informaci o zařazení objektu do KSO,
CC-CZ, CZ-CPV, CZ-CPA a rekapitulaci celkové nabídkové ceny uchazeče za aktuální soupis prací.
Rekapitulace členění soupisu prací obsahuje rekapitulaci soupisu prací ve všech úrovních členění soupisu tak, jak byla tato členění použita (např.
stavební díly, funkční díly, případně jiné členění) s rekapitulací nabídkové ceny.
Soupis prací obsahuje položky veškerých stavebních nebo montážních prací, dodávek materiálů a služeb nezbytných pro zhotovení stavebního objektu,
inženýrského objektu, provozního souboru, vedlejších a ostatních nákladů.
Pro položky soupisu prací se zobrazují následující informace:
|  | PČ |  | Pořadové číslo položky v aktuálním soupisu
|  | TYP |  | Typ položky: K - konstrukce, M - materiál, PP - plný popis, PSC - poznámka k souboru cen, P - poznámka k položce, VV - výkaz výměr
|  | Kód |  | Kód položky
|  | Popis |  | Zkrácený popis položky
|  | MJ |  | Měrná jednotka položky
|  | Množství |  | Množství v měrné jednotce
|  | J.cena |  | Jednotková cena položky. Zadaní může obsahovat namísto J.ceny sloupce J.materiál a J.montáž, jejichž součet definuje
J.cenu položky.
|  | Cena celkem |  | Celková cena položky daná jako součin množství a j.ceny
|  | Cenová soustava |  | Příslušnost položky do cenové soustavy
Ke každé položce soupisu prací se na samostatných řádcích může zobrazovat:
Plný popis položky
Poznámka k souboru cen a poznámka zadavatele
Výkaz výměr
Pokud je k řádku výkazu výměr evidovaný údaj ve sloupci Kód, jedná se o definovaný odkaz, na který se může odvolávat výkaz výměr z jiné položky.
Metodika pro zpracování
Jednotlivé sestavy jsou v souboru provázány. Editovatelné pole jsou zvýrazněny žlutým podbarvením, ostatní pole neslouží k editaci a nesmí být jakkoliv
modifikovány.
Uchazeč je pro podání nabídky povinen vyplnit žlutě podbarvená pole:
Pole Uchazeč v sestavě Rekapitulace stavby - zde uchazeč vyplní svůj název (název subjektu)
Pole IČ a DIČ v sestavě Rekapitulace stavby - zde uchazeč vyplní svoje IČ a DIČ
Datum v sestavě Rekapitulace stavby - zde uchazeč vyplní datum vytvoření nabídky
J.cena = jednotková cena v sestavě Soupis prací o maximálním počtu desetinných míst uvedených v poli
- pokud sestavy soupisů prací obsahují pole J.cena, měla by být všechna tato pole vyplněna nenulovými
Poznámka - nepovinný údaj pro položku soupisu
V případě, že sestavy soupisů prací neobsahují pole J.cena, potom ve všech soupisech prací obsahují pole:
- J.materiál - jednotková cena materiálu
- J.montáž - jednotková cena montáže
Uchazeč v tomto případě by měl vyplnit všechna pole J.materiál a pole J.montáž nenulovými kladnými číslicemi. V případech, kdy položka
neobsahuje žádný materiál je přípustné, aby pole J.materiál bylo vyplněno nulou. V případech, kdy položka neobsahuje žádnou montáž je přípustné,
aby pole J.montáž bylo vyplněno nulou. Obě pole - J.materiál, J.Montáž u jedné položky by však neměly být vyplněny nulou.
Rekapitulace stavby
Název |  |  | Povinný |  | Popis | Typ | Max. počet
atributu |  |  | (A/N) |  |  |  | znaků
Kód |  |  | A |  | Kód stavby | String | 20
Stavba |  |  | A |  | Název stavby | String | 120
Místo |  |  | N |  | Místo stavby | String | 50
Datum |  |  | A |  | Datum vykonaného exportu | Date
KSO |  |  | N |  | Klasifikace stavebního objektu | String | 15
CC-CZ |  |  | N |  | Klasifikace stavbeních děl | String | 15
CZ-CPV |  |  | N |  | Společný slovník pro veřejné zakázky | String | 20
CZ-CPA |  |  | N |  | Klasifikace produkce podle činností | String | 20
Zadavatel |  |  | N |  | Zadavatel zadaní | String | 50
IČ |  |  | N |  | IČ zadavatele zadaní | String | 20
DIČ |  |  | N |  | DIČ zadavatele zadaní | String | 20
Uchazeč |  |  | N |  | Uchazeč veřejné zakázky | String | 50
Projektant |  |  | N |  | Projektant | String | 50
Poznámka |  |  | N |  | Poznámka k zadání | String | 255
Sazba DPH |  |  | A |  | Rekapitulace sazeb DPH u položek soupisů | eGSazbaDph
Základna DPH |  |  | A |  | Základna DPH určena součtem celkové ceny z položek soupisů | Double
Hodnota DPH |  |  | A |  | Hodnota DPH | Double
Cena bez DPH |  |  | A |  | Celková cena bez DPH za celou stavbu. Sčítává se ze všech listů. | Double
Cena s DPH |  |  | A |  | Celková cena s DPH za celou stavbu | Double
Rekapitulace objektů stavby a soupisů prací
Název |  |  | Povinný |  | Popis | Typ | Max. počet
atributu |  |  | (A/N) |  |  |  | znaků
Kód |  |  | A |  | Přebírá se z Rekapitulace stavby | String | 20
Stavba |  |  | A |  | Přebírá se z Rekapitulace stavby | String | 120
Místo |  |  | N |  | Přebírá se z Rekapitulace stavby | String | 50
Datum |  |  | A |  | Přebírá se z Rekapitulace stavby | Date
Zadavatel |  |  | N |  | Přebírá se z Rekapitulace stavby | String | 50
Projektant |  |  | N |  | Přebírá se z Rekapitulace stavby | String | 50
Uchazeč |  |  | N |  | Přebírá se z Rekapitulace stavby | String | 50
Kód |  |  | A |  | Kód objektu | String | 20
Objektu, Soupis prací |  |  | A |  | Název objektu | String | 120
Cena bez DPH |  |  | A |  | Cena bez DPH za daný objekt | Double
Cena s DPH |  |  | A |  | Cena spolu s DPH za daný objekt | Double
Typ |  |  | A |  | Typ zakázky | eGTypZakazky
Krycí list soupisu
Název |  |  | Povinný |  | Popis | Typ | Max. počet
atributu |  |  | (A/N) |  |  |  | znaků
Stavba |  |  | A |  | Přebírá se z Rekapitulace stavby | String | 120
Objekt |  |  | A |  | Kód a název objektu | String | 20 + 120
Soupis |  |  | A |  | Kód a název soupisu | String | 20 + 120
KSO |  |  | N |  | Klasifikace stavebního objektu | String | 15
CC-CZ |  |  | N |  | Klasifikace stavbeních děl | String | 15
CZ-CPV |  |  | N |  | Společný slovník pro veřejné zakázky | String | 20
CZ-CPA |  |  | N |  | Klasifikace produkce podle činností | String | 20
Místo |  |  | N |  | Přebírá se z Rekapitulace stavby | String | 50
Zadavatel |  |  | N |  | Přebírá se z Rekapitulace stavby | String | 50
Uchazeč |  |  | N |  | Přebírá se z Rekapitulace stavby | String | 50
Projektant |  |  | N |  | Přebírá se z Rekapitulace stavby | String | 50
Poznámka |  |  | N |  | Poznámka k soupisu prací | String | 255
Sazba DPH |  |  | A |  | Rekapitulace sazeb DPH na položkách aktuálního soupisu | eGSazbaDph
Základna DPH |  |  | A |  | Základna DPH určena součtem celkové ceny z položek aktuálního soupisu | Double
Hodnota DPH |  |  | A |  | Hodnota DPH | Double
Cena bez DPH |  |  | A |  | Cena bez DPH za daný soupis | Double
Cena s DPH |  |  | A |  | Cena s DPH za daný soupis | Double
Rekapitulace členění soupisu prací
Název |  |  | Povinný |  | Popis | Typ | Max. počet
atributu |  |  | (A/N) |  |  |  | znaků
Stavba |  |  | A |  | Přebírá se z Rekapitulace stavby | String | 120
Objekt |  |  | A |  | Kód a název objektu, přebírá se z Krycího listu soupisu | String | 20 + 120
Soupis |  |  | A |  | Kód a název objektu, přebírá se z Krycího listu soupisu | String | 20 + 120
Místo |  |  | N |  | Přebírá se z Rekapitulace stavby | String | 50
Datum |  |  | A |  | Přebírá se z Rekapitulace stavby | Date
Zadavatel |  |  | N |  | Přebírá se z Rekapitulace stavby | String | 50
Projektant |  |  | N |  | Přebírá se z Rekapitulace stavby | String | 50
Uchazeč |  |  | N |  | Přebírá se z Rekapitulace stavby | String | 50
Kód dílu - Popis |  |  | A |  | Kód a název dílu ze soupisu | String | 20 + 100
Cena celkem |  |  | A |  | Cena celkem za díl ze soupisu | Double
Soupis prací
Název |  |  | Povinný |  | Popis | Typ | Max. počet
atributu |  |  | (A/N) |  |  |  | znaků
Stavba |  |  | A |  | Přebírá se z Rekapitulace stavby | String | 120
Objekt |  |  | A |  | Kód a název objektu | String | 20 + 120
Soupis |  |  | A |  | Přebírá se z Krycího listu soupisu | String | 20 + 120
Místo |  |  | N |  | Přebírá se z Krycího listu soupisu | String | 50
Datum |  |  | A |  | Přebírá se z Krycího listu soupisu | Date
Zadavatel |  |  | N |  | Přebírá se z Krycího listu soupisu | String | 50
Projektant |  |  | N |  | Přebírá se z Krycího listu soupisu | String | 50
Uchazeč |  |  | N |  | Přebírá se z Krycího listu soupisu | String | 50
PČ |  |  | A |  | Pořadové číslo položky soupisu | Long
Typ |  |  | A |  | Typ položky soupisu | eGTypPolozky | 1
Kód |  |  | A |  | Kód položky ze soupisu | String | 20
Popis |  |  | A |  | Popis položky ze soupisu | String | 255
MJ |  |  | A |  | Měrná jednotka položky | String | 10
Množství |  |  | A |  | Množství položky soupisu | Double
J.Cena |  |  | A |  | Jednotková cena položky | Double
Cena celkem |  |  | A |  | Cena celkem vyčíslena jako J.Cena * Množství | Double
Cenová soustava |  |  | N |  | Zařazení položky do cenové soustavy | String | 50
p |  |  | N |  | Poznámka položky ze soupisu | Memo
psc |  |  | N |  | Poznámka k souboru cen ze soupisu | Memo
pp |  |  | N |  | Plný popis položky ze soupisu | Memo
vv |  |  | N |  | Výkaz výměr (figura, výraz, výměra) ze soupisu | Text,Text,Double | 20, 150
DPH |  |  | A |  | Sazba DPH pro položku | eGSazbaDPH
Hmotnost |  |  | A |  | Hmotnost položky ze soupisu | Double
Suť |  |  | A |  | Suť položky ze soupisu | Double
Nh |  |  | N |  | Normohodiny položky ze soupisu | Double
Datová věta
Typ věty |  |  | Hodnota |  | Význam
eGSazbaDPH |  |  | základní |  | Základní sazba DPH
|  |  | snížená |  | Snížená sazba DPH
|  |  | nulová |  | Nulová sazba DPH
|  |  | zákl. přenesená |  | Základní sazba DPH přenesená
|  |  | sníž. přenesená |  | Snížená sazba DPH přenesená
eGTypZakazky |  |  | STA |  | Stavební objekt
|  |  | PRO |  | Provozní soubor
|  |  | ING |  | Inženýrský objekt
|  |  | VON |  | Vedlejší a ostatní náklady
|  |  | OST |  | Ostatní náklady
eGTypPolozky |  |  | 1 |  | Položka typu HSV
|  |  | 2 |  | Položka typu PSV
|  |  | 3 |  | Položka typu M
|  |  | 4 |  | Položka typu OST