## Rekapitulace stavby
Export Komplet | [27 empty] | 2.0 | ZAMOK |  |  |  |  | False | False | {1fd93073-d7f1-4b60-b65d-8a19f3140a02}
[33 empty] | 0,01 | 21
[33 empty] | 0,01 | 15
|  | REKAPITULACE STAVBY | [17 empty] | v --- níže se nacházejí doplnkové a pomocné údaje k sestavám --- v | [11 empty] | Návod na vyplnění | 0,001
|  | Kód: |  |  |  |  | 1938/4 | [24 empty] | Měnit lze pouze buňky se žlutým podbarvením! 1) na prvním listu Rekapitulace stavby vyplňte v sestavě a) Souhrnný list - údaje o Uchazeči (přenesou se do ostatních sestav i v jiných listech) b) Rekapitulace objektů - potřebné Ostatní náklady 2) na vybraných listech vyplňte v sestavě a) Krycí list - údaje o Uchazeči, pokud se liší od údajů o Uchazeči na Souhrnném listu (údaje se přenesou do ostatních sestav v daném listu) b) Rekapitulace rozpočtu - potřebné Ostatní náklady c) Celkové náklady za stavbu - ceny u položek - množství, pokud má žluté podbarvení - a v případě potřeby poznámku (ta je ve skrytém sloupci) | 0,01
|  | Stavba: |  |  |  |  | Stavební úprava a změna využití- modulární učebna IB | [25 empty] | 0,01
|  | KSO: | [13 empty] | CC-CZ: | [16 empty] | 0,01
|  | Místo: |  |  |  |  | Areál Vysoké školy ekonomické v Praze | [8 empty] | Datum: |  | 21. 7. 2023 | [14 empty] | 0,01
0,01
|  | Zadavatel: | [13 empty] | IČ: |  | 61384399 | [14 empty] | 0,01
|  |  | VŠE | [12 empty] | DIČ: |  | CZ61384399 | [14 empty] | 0,01
0,01
|  | Uchazeč: | [13 empty] | IČ: |  | Vyplň údaj | [14 empty] | 0,01
|  |  | Vyplň údaj | [12 empty] | DIČ: |  | Vyplň údaj | [14 empty] | 0,01
False
|  | Projektant: | [13 empty] | IČ: | [16 empty] | False
[16 empty] | DIČ: | [16 empty] | True
0,01
|  | Zpracovatel: | [13 empty] | IČ: | [16 empty] | 0,01
|  |  | Ing. Milan Dušek | [12 empty] | DIČ: | [16 empty] | True
Poznámka:
Velmi hlučné a prašné práce budou prováděny v ranních, večerních hodinách, o víkendech a to především v termínu od 12. 2. 2024.
|  | Cena bez DPH | [13 empty] | 0
[8 empty] | Sazba daně |  |  | Základ daně |  |  |  |  | Výše daně
|  | DPH |  | základní |  |  |  | 21% |  |  | 0 |  |  |  |  | 0
|  |  |  | snížená |  |  |  | 15% |  |  | 0 |  |  |  |  | 0
|  |  |  | zákl. přenesená |  |  |  | 21% |  |  | 0 |  |  |  |  | 0
|  |  |  | sníž. přenesená |  |  |  | 15% |  |  | 0 |  |  |  |  | 0
|  |  |  | nulová |  |  |  | 0% |  |  | 0 |  |  |  |  | 0
|  | Cena s DPH | [6 empty] | v |  |  | CZK |  |  |  | 0
|  | Projektant | [11 empty] | Zpracovatel
|  | Datum a podpis: | [7 empty] | Razítko |  |  |  | Datum a podpis: |  |  | Razítko
|  | Objednavatel | [11 empty] | Uchazeč
|  | Datum a podpis: | [7 empty] | Razítko |  |  |  | Datum a podpis: |  |  | Razítko
REKAPITULACE OBJEKTŮ STAVBY A SOUPISŮ PRACÍ
| Kód: | [6 empty] | 1938/4
| Stavba: | [6 empty] | Stavební úprava a změna využití- modulární učebna IB
| Místo: | [6 empty] | Areál Vysoké školy ekonomické v Praze | [6 empty] | Datum: |  | 21. 7. 2023
| Zadavatel: | [6 empty] | VŠE | [6 empty] | Projektant: |  |  |  |  | Informatívní údaje z listů zakázek
| Uchazeč: | [13 empty] | Zpracovatel: |  | Ing. Milan Dušek
| Kód |  |  |  | Popis | [7 empty] | Cena bez DPH [CZK] |  |  |  |  | Cena s DPH [CZK] | Typ | z toho Ostat. náklady [CZK] | DPH [CZK] | Normohodiny [h] | DPH základní [CZK] | DPH snížená [CZK] | DPH základní přenesená [CZK] | DPH snížená přenesená [CZK] | Základna DPH základní | Základna DPH snížená | Základna DPH zákl. přenesená | Základna DPH sníž. přenesená | Základna DPH nulová
| Náklady z rozpočtů | [11 empty] | 0 |  |  |  |  | 0 |  | 0 | 0 | 0 | 0 | 0 | 0 | 0 | 0 | 0 | 0 | 0 | 0 |  | D | 0 | ###NOIMPORT### | IMPORT | {1fd93073-d7f1-4b60-b65d-8a19f3140a02} | {00000000-0000-0000-0000-000000000000}
/ |  | 1938/4 |  |  |  | Stavebně architektonická část a statika | [6 empty] | 0 |  |  |  |  | 0 | STA | 0 | 0 | 0 | 0 | 0 | 0 | 0 | 0 | 0 | 0 | 0 | 0 |  |  | 1 |  | IMPORT | {e5d1459e-c337-482a-a95f-5f8e51bf8598} | {1fd93073-d7f1-4b60-b65d-8a19f3140a02} | 2
/ |  | El. sil. |  |  |  | Elektro silnoproud | [6 empty] | 0 |  |  |  |  | 0 | STA | 0 | 0 | 0 | 0 | 0 | 0 | 0 | 0 | 0 | 0 | 0 | 0 |  |  | 1 |  | IMPORT | {cb4467a2-d1d4-4488-a83f-d42d1cd3f59c} | {1fd93073-d7f1-4b60-b65d-8a19f3140a02} | 2
/ |  | EPS |  |  |  | EPS | [6 empty] | 0 |  |  |  |  | 0 | STA | 0 | 0 | 0 | 0 | 0 | 0 | 0 | 0 | 0 | 0 | 0 | 0 |  |  | 1 |  | IMPORT | {b8943d49-e65a-4d42-a0ba-5c62c6ce14e2} | {1fd93073-d7f1-4b60-b65d-8a19f3140a02} | 2
/ |  | El.slab |  |  |  | Elektro slaboproud | [6 empty] | 0 |  |  |  |  | 0 | STA | 0 | 0 | 0 | 0 | 0 | 0 | 0 | 0 | 0 | 0 | 0 | 0 |  |  | 1 |  | IMPORT | {98909495-83db-411f-881b-8b52bda458dd} | {1fd93073-d7f1-4b60-b65d-8a19f3140a02} | 2
/ |  | VZT |  |  |  | VZT | [6 empty] | 0 |  |  |  |  | 0 | STA | 0 | 0 | 0 | 0 | 0 | 0 | 0 | 0 | 0 | 0 | 0 | 0 |  |  | 1 |  | IMPORT | {2bc4adad-f7bb-4117-a356-398f5217f4b4} | {1fd93073-d7f1-4b60-b65d-8a19f3140a02} | 2
/ |  | ZTI |  |  |  | Zdravotně technické instalace | [6 empty] | 0 |  |  |  |  | 0 | STA | 0 | 0 | 0 | 0 | 0 | 0 | 0 | 0 | 0 | 0 | 0 | 0 |  |  | 1 |  | IMPORT | {3469636e-14ce-47db-93aa-dc6d164b5561} | {1fd93073-d7f1-4b60-b65d-8a19f3140a02} | 2
/ |  | ÚT |  |  |  | Ústřední topení | [6 empty] | 0 |  |  |  |  | 0 | STA | 0 | 0 | 0 | 0 | 0 | 0 | 0 | 0 | 0 | 0 | 0 | 0 |  |  | 1 |  | IMPORT | {a671e06c-56c6-4ab1-98e5-41a8656fa0e3} | {1fd93073-d7f1-4b60-b65d-8a19f3140a02} | 2
/ |  | VRN |  |  |  | Vedlejší rozpočtové náklady | [6 empty] | 0 |  |  |  |  | 0 | VON | 0 | 0 | 0 | 0 | 0 | 0 | 0 | 0 | 0 | 0 | 0 | 0 |  |  | 1 |  | IMPORT | {5cfc37fd-b339-43a2-8fb2-6de92455486f} | {1fd93073-d7f1-4b60-b65d-8a19f3140a02} | 2

## 1938-4 - Stavebně archite...
{e5d1459e-c337-482a-a95f-5f8e51bf8598}
2
| KRYCÍ LIST SOUPISU PRACÍ | [7 empty] | v --- níže se nacházejí doplnkové a pomocné údaje k sestavám --- v | [8 empty] | False
Stavba:
Stavební úprava a změna využití- modulární učebna IB
Objekt:
1938/4 - Stavebně architektonická část a statika
| KSO: |  |  |  |  | CC-CZ:
| Místo: |  | Areál Vysoké školy ekonomické v Praze |  |  | Datum: | 21. 7. 2023
| Zadavatel: |  |  |  |  | IČ: | 61384399
|  | VŠE |  |  |  | DIČ: | CZ61384399
| Uchazeč: |  |  |  |  | IČ: | Vyplň údaj
|  | Vyplň údaj |  |  |  | DIČ: | Vyplň údaj
| Projektant: |  |  |  |  | IČ:
DIČ:
| Zpracovatel: |  |  |  |  | IČ:
|  | Ing. Milan Dušek |  |  |  | DIČ:
Poznámka:
| Cena bez DPH | [5 empty] | 0
|  |  | Základ daně |  |  | Sazba daně | Výše daně
| DPH | základní | 0 |  |  | 21% | 0
|  | snížená | 0 |  |  | 15% | 0
|  | zákl. přenesená | 0 |  |  | 21% | 0
|  | sníž. přenesená | 0 |  |  | 15% | 0
|  | nulová | 0 |  |  | 0% | 0
| Cena s DPH |  |  | v | CZK |  | 0
| Projektant |  |  | Zpracovatel
| Datum a podpis: |  | Razítko | Datum a podpis: |  |  | Razítko
| Objednavatel |  |  | Uchazeč
| Datum a podpis: |  | Razítko | Datum a podpis: |  |  | Razítko
REKAPITULACE ČLENĚNÍ SOUPISU PRACÍ
Stavba:
Stavební úprava a změna využití- modulární učebna IB
Objekt:
1938/4 - Stavebně architektonická část a statika
Místo: |  |  | Areál Vysoké školy ekonomické v Praze |  |  | Datum: | 21. 7. 2023
Zadavatel: |  |  | VŠE |  |  | Projektant:
Uchazeč: |  |  | Vyplň údaj |  |  | Zpracovatel: | Ing. Milan Dušek
Kód dílu - Popis | [6 empty] | Cena celkem [CZK]
Náklady ze soupisu prací | [6 empty] | 0 | [11 empty] | -1
| HSV - Práce a dodávky HSV | [5 empty] | 0
| 6 - Úpravy povrchů, podlahy a osazování výplní | [5 empty] | 0
| 9 - Ostatní konstrukce a práce, bourání | [5 empty] | 0
| 997 - Přesun sutě | [5 empty] | 0
| 998 - Přesun hmot | [5 empty] | 0
| PSV - Práce a dodávky PSV | [5 empty] | 0
| 711 - Izolace proti vodě, vlhkosti a plynům | [5 empty] | 0
| 713 - Izolace tepelné | [5 empty] | 0
| 714 - Akustická a protiotřesová opatření | [5 empty] | 0
| 751 - Vzduchotechnika | [5 empty] | 0
| 762 - Konstrukce tesařské | [5 empty] | 0
| 763 - Konstrukce suché výstavby | [5 empty] | 0
| 766 - Konstrukce truhlářské | [5 empty] | 0
| 767 - Konstrukce zámečnické | [5 empty] | 0
| 771 - Podlahy z dlaždic | [5 empty] | 0
| 776 - Podlahy povlakové | [5 empty] | 0
| 781 - Dokončovací práce - obklady | [5 empty] | 0
| 783 - Dokončovací práce - nátěry | [5 empty] | 0
| 784 - Dokončovací práce - malby a tapety | [5 empty] | 0
| 786 - Dokončovací práce - čalounické úpravy | [5 empty] | 0
| OST - Ostatní | [5 empty] | 0
SOUPIS PRACÍ
Stavba:
Stavební úprava a změna využití- modulární učebna IB
Objekt:
1938/4 - Stavebně architektonická část a statika
Místo: |  |  | Areál Vysoké školy ekonomické v Praze |  |  | Datum: | 21. 7. 2023
Zadavatel: |  |  | VŠE |  |  | Projektant:
Uchazeč: |  |  | Vyplň údaj |  |  | Zpracovatel: | Ing. Milan Dušek
PČ | Typ | Kód | Popis | MJ | Množství | J.cena [CZK] | Cena celkem [CZK] | Cenová soustava |  | DPH | J. Nh [h] | Nh celkem [h] | J. hmotnost [t] | Hmotnost celkem [t] | J. suť [t] | Suť Celkem [t]
Náklady soupisu celkem | [6 empty] | 0 |  |  |  |  | 0 |  | 213.8697 |  | 232.2421 |  | D | -1 | [10 empty] | 0
| D | HSV | Práce a dodávky HSV |  |  |  | 0 |  |  |  |  | 0 |  | 166.3194 |  | 207.4572 | 1 | D | 0 |  |  |  | ROZPOCET | [6 empty] | 0
| D | 6 | Úpravy povrchů, podlahy a osazování výplní |  |  |  | 0 |  |  |  |  | 0 |  | 163.8216 |  | 0 | 1 | D | 1 |  |  |  | ROZPOCET | [6 empty] | 0
146 | K | 612135101 | Hrubá výplň rýh ve stěnách maltou jakékoli šířky rýhy | m2 | 50 |  | 0 |  |  | základní |  | 0 | 0.056 | 2.8 | 0 | 0 | 4 | K | 2 |  |  |  | ROZPOCET | 0 | 0 | 0 | 0 | 0 | 1 | 0 | 4 | -1939836054
| VV |  | "oprava zdiva po osazení chladících jednotek a vedení chladiva "50 |  | 50 | [12 empty] | VV | 2 | 2 | True | 1 | ROZPOCET
147 | K | 612315121 | Vápenná štuková omítka rýh ve stěnách š do 150 mm | m2 | 50 |  | 0 |  |  | základní |  | 0 | 0.04063 | 2.0315 | 0 | 0 | 4 | K | 2 |  |  |  | ROZPOCET | 0 | 0 | 0 | 0 | 0 | 1 | 0 | 4 | 1297052525
| VV |  | "oprava zdiva po osazení chladících jednotek a vedení chladiva "50 |  | 50 | [12 empty] | VV | 2 | 2 | True | 1 | ROZPOCET
159 | K | 622131121 | Penetrační nátěr vnějších stěn nanášený ručně | m2 | 30 |  | 0 |  |  | základní |  | 0 | 0.00026 | 0.0078 | 0 | 0 | 4 | K | 2 |  |  |  | ROZPOCET | 0 | 0 | 0 | 0 | 0 | 1 | 0 | 4 | 2057837192
155 | K | 622211031 | Montáž kontaktního zateplení vnějších stěn lepením a mechanickým kotvením polystyrénových desek do betonu a zdiva tl přes 120 do 160 mm | m2 | 30 |  | 0 |  |  | základní |  | 0 | 0.0086 | 0.258 | 0 | 0 | 4 | K | 2 |  |  |  | ROZPOCET | 0 | 0 | 0 | 0 | 0 | 1 | 0 | 4 | 1807021837
156 | M | 28375985 | deska EPS 100 fasádní λ=0,037 tl 160mm | m2 | 31.5 |  | 0 |  |  | základní |  | 0 | 0.00368 | 0.11592 | 0 | 0 | 8 | M | 2 |  |  |  | ROZPOCET | 0 | 0 | 0 | 0 | 0 | 1 | 0 | 4 | -1223070371
| VV |  | 30*1,05 'Přepočtené koeficientem množství |  | 31.5 | [12 empty] | VV | 2 | 2 | False | 1 | ROZPOCET
157 | K | 622531002 | Tenkovrstvá silikonová zrnitá omítka zrnitost 1,0 mm vnějších stěn | m2 | 30 |  | 0 |  |  | základní |  | 0 | 0.0018 | 0.054 | 0 | 0 | 4 | K | 2 |  |  |  | ROZPOCET | 0 | 0 | 0 | 0 | 0 | 1 | 0 | 4 | 1792237064
158 | K | 622531012 | Tenkovrstvá silikonová zrnitá omítka zrnitost 1,5 mm vnějších stěn | m2 | 30 |  | 0 |  |  | základní |  | 0 | 0.00285 | 0.0855 | 0 | 0 | 4 | K | 2 |  |  |  | ROZPOCET | 0 | 0 | 0 | 0 | 0 | 1 | 0 | 4 | 747304239
134 | K | 629992112 | Zatmelení spar mezi mostními prefabrikáty š do 20 mm PUR tmelem včetně výplně PUR pěnou | m | 500 |  | 0 |  |  | základní |  | 0 | 0.00047 | 0.235 | 0 | 0 | 4 | K | 2 |  |  |  | ROZPOCET | 0 | 0 | 0 | 0 | 0 | 1 | 0 | 4 | -1390864956
| VV |  | "oprava stávajících spár mezi stropními panely, stále pružný tmel " 500 |  | 500 | [12 empty] | VV | 2 | 2 | True | 1 | ROZPOCET
136 | K | 631311125 | Mazanina tl přes 80 do 120 mm z betonu prostého bez zvýšených nároků na prostředí tř. C 20/25 | m3 | 61.5 |  | 0 |  |  | základní |  | 0 | 2.5019 | 153.865 | 0 | 0 | 4 | K | 2 |  |  |  | ROZPOCET | 0 | 0 | 0 | 0 | 0 | 1 | 0 | 4 | -1269536829
| VV |  | 615*0,1 |  | 61.5 | [12 empty] | VV | 2 | 2 | True | 1 | ROZPOCET
137 | K | 631319012 | Příplatek k mazanině tl přes 80 do 120 mm za přehlazení povrchu | m3 | 61.5 |  | 0 |  |  | základní |  | 0 | 0 | 0 | 0 | 0 | 4 | K | 2 |  |  |  | ROZPOCET | 0 | 0 | 0 | 0 | 0 | 1 | 0 | 4 | 978364797
138 | K | 631319173 | Příplatek k mazanině tl přes 80 do 120 mm za stržení povrchu spodní vrstvy před vložením výztuže | m3 | 61.5 |  | 0 |  |  | základní |  | 0 | 0 | 0 | 0 | 0 | 4 | K | 2 |  |  |  | ROZPOCET | 0 | 0 | 0 | 0 | 0 | 1 | 0 | 4 | -1707002732
139 | K | 631362021 | Výztuž mazanin svařovanými sítěmi Kari | t | 3.045 |  | 0 |  |  | základní |  | 0 | 1.0628 | 3.2361 | 0 | 0 | 4 | K | 2 |  |  |  | ROZPOCET | 0 | 0 | 0 | 0 | 0 | 1 | 0 | 4 | 214978366
| VV |  | "kari výztuž AQ 60 100x100 " 615*0,0045 |  | 2.768 | [12 empty] | VV | 2 | 2 | True | 0 | ROZPOCET
| VV |  | "přesahy a ztratné"2,768*0,1 |  | 0.277 | [12 empty] | VV | 2 | 2 | True | 0 | ROZPOCET
| VV |  | Součet |  | 3.045 | [12 empty] | VV | 2 | 4 | True | 1 | ROZPOCET
1 | K | 642945112 | Osazování protipožárních nebo protiplynových zárubní dveří dvoukřídlových přes 2,5 do 6,5 m2 | kus | 2 |  | 0 |  |  | základní |  | 0 | 0.54769 | 1.0954 | 0 | 0 | 4 | K | 2 |  |  |  | ROZPOCET | 0 | 0 | 0 | 0 | 0 | 1 | 0 | 4 | 73335097
| VV |  | "pro D1a D2" 1+1 |  | 2 | [12 empty] | VV | 2 | 2 | True | 1 | ROZPOCET
2 | M | 55331762 | zárubeň dvoukřídlá ocelová pro zdění s protipožární úpravou tl stěny 110-150mm rozměru 1450/1970, 2100mm | kus | 2 |  | 0 |  |  | základní |  | 0 | 0.01868 | 0.03736 | 0 | 0 | 8 | M | 2 |  |  |  | ROZPOCET | 0 | 0 | 0 | 0 | 0 | 1 | 0 | 4 | -1353381719
| D | 9 | Ostatní konstrukce a práce, bourání |  |  |  | 0 |  |  |  |  | 0 |  | 2.4978 |  | 207.4572 | 1 | D | 1 |  |  |  | ROZPOCET | [6 empty] | 0
148 | K | 941311111 | Montáž lešení řadového modulového lehkého zatížení do 200 kg/m2 š od 0,6 do 0,9 m v do 10 m | m2 | 80 |  | 0 |  |  | základní |  | 0 | 0 | 0 | 0 | 0 | 4 | K | 2 |  |  |  | ROZPOCET | 0 | 0 | 0 | 0 | 0 | 1 | 0 | 4 | 1885954852
| VV |  | 35"fasáda" |  | 35 | [12 empty] | VV | 2 | 2 | True | 0 | ROZPOCET
| VV |  | 45" pro plachtu na oddělení stavby" |  | 45 | [12 empty] | VV | 2 | 2 | True | 0 | ROZPOCET
| VV |  | Součet |  | 80 | [12 empty] | VV | 2 | 4 | True | 1 | ROZPOCET
150 | K | 941311211 | Příplatek k lešení řadovému modulovému lehkému do 200 kg/m2 š od 0,6 do 0,9 m v do 10 m za každý den použití | m2 | 320 |  | 0 |  |  | základní |  | 0 | 0 | 0 | 0 | 0 | 4 | K | 2 |  |  |  | ROZPOCET | 0 | 0 | 0 | 0 | 0 | 1 | 0 | 4 | 337652703
149 | K | 941311811 | Demontáž lešení řadového modulového lehkého zatížení do 200 kg/m2 š od 0,6 do 0,9 m v do 10 m | m2 | 80 |  | 0 |  |  | základní |  | 0 | 0 | 0 | 0 | 0 | 4 | K | 2 |  |  |  | ROZPOCET | 0 | 0 | 0 | 0 | 0 | 1 | 0 | 4 | 118741632
152 | K | 944611111 | Montáž ochranné plachty z textilie z umělých vláken | m2 | 45 |  | 0 |  |  | základní |  | 0 | 0 | 0 | 0 | 0 | 4 | K | 2 |  |  |  | ROZPOCET | 0 | 0 | 0 | 0 | 0 | 1 | 0 | 4 | 2126868849
| VV |  | "zástěna oddělující stavbu od provozu - délka 15 m, výška cca 3m"45 |  | 45 | [12 empty] | VV | 2 | 2 | True | 1 | ROZPOCET
153 | K | 944611211 | Příplatek k ochranné plachtě za každý den použití | m2 | 180 |  | 0 |  |  | základní |  | 0 | 0 | 0 | 0 | 0 | 4 | K | 2 |  |  |  | ROZPOCET | 0 | 0 | 0 | 0 | 0 | 1 | 0 | 4 | 1765365373
154 | K | 944611811 | Demontáž ochranné plachty z textilie z umělých vláken | m2 | 45 |  | 0 |  |  | základní |  | 0 | 0 | 0 | 0 | 0 | 4 | K | 2 |  |  |  | ROZPOCET | 0 | 0 | 0 | 0 | 0 | 1 | 0 | 4 | 1093608828
151 | K | 949101112 | Lešení pomocné pro objekty pozemních staveb s lešeňovou podlahou v přes 1,9 do 3,5 m zatížení do 150 kg/m2 | m2 | 250 |  | 0 |  |  | základní |  | 0 | 0.00021 | 0.0525 | 0 | 0 | 4 | K | 2 |  |  |  | ROZPOCET | 0 | 0 | 0 | 0 | 0 | 1 | 0 | 4 | 1012678048
| VV |  | 200+50 |  | 250 | [12 empty] | VV | 2 | 2 | True | 1 | ROZPOCET
3 | K | 952901111 | Vyčištění budov bytové a občanské výstavby při výšce podlaží do 4 m | m2 | 814.03 |  | 0 |  |  | základní |  | 0 | 4e-05 | 0.032561 | 0 | 0 | 4 | K | 2 |  |  |  | ROZPOCET | 0 | 0 | 0 | 0 | 0 | 1 | 0 | 4 | 1529730487
| VV |  | 217 " ostatní míst. sousedící se stavbou" |  | 217 | [12 empty] | VV | 2 | 2 | True | 0 | ROZPOCET
| VV |  | 597,03 " stavba" |  | 597.03 | [12 empty] | VV | 2 | 2 | True | 0 | ROZPOCET
| VV |  | Součet |  | 814.03 | [12 empty] | VV | 2 | 4 | True | 1 | ROZPOCET
4 | K | 953943211 | Osazování hasicího přístroje | kus | 4 |  | 0 |  |  | základní |  | 0 | 0.00018 | 0.00072 | 0 | 0 | 4 | K | 2 |  |  |  | ROZPOCET | 0 | 0 | 0 | 0 | 0 | 1 | 0 | 4 | 1997163093
5 | M | 44932114 | přístroj hasicí ruční práškový PG 6 LE | kus | 4 |  | 0 |  |  | základní |  | 0 | 0.012 | 0.048 | 0 | 0 | 8 | M | 2 |  |  |  | ROZPOCET | 0 | 0 | 0 | 0 | 0 | 1 | 0 | 4 | -1288874374
6 | K | 953945132 | Kotvy mechanické M 12 dl 145 mm pro střední zatížení do betonu, ŽB nebo kamene s vyvrtáním otvoru | kus | 18 |  | 0 |  |  | základní |  | 0 | 0.0002 | 0.0036 | 0 | 0 | 4 | K | 2 |  |  |  | ROZPOCET | 0 | 0 | 0 | 0 | 0 | 1 | 0 | 4 | 1344033793
| VV |  | " kotvení ocel. konstr. prostupů" 18 |  | 18 | [12 empty] | VV | 2 | 2 | True | 1 | ROZPOCET
7 | K | 953993311 | Osazení bezpečnostní, orientační nebo informační tabulky samolepicí | kus | 15 |  | 0 |  |  | základní |  | 0 | 0 | 0 | 0 | 0 | 4 | K | 2 |  |  |  | ROZPOCET | 0 | 0 | 0 | 0 | 0 | 1 | 0 | 4 | 1450315438
8 | M | 73534560 | tabulka bezpečnostní fotoluminiscenční 100x100mm samolepící,označení směru úniku dle nařízení vlády č. 375/2017 Sb. | kus | 15 |  | 0 |  |  | základní |  | 0 | 0 | 0 | 0 | 0 | 8 | M | 2 |  |  |  | ROZPOCET | 0 | 0 | 0 | 0 | 0 | 1 | 0 | 4 | 1041995656
9 | K | 962031136 | Bourání příček z tvárnic nebo příčkovek tl do 150 mm | m2 | 308.594 |  | 0 |  |  | základní |  | 0 | 0 | 0 | 0.117 | 36.1055 | 4 | K | 2 |  |  |  | ROZPOCET | 0 | 0 | 0 | 0 | 0 | 1 | 0 | 4 | -645953557
| VV |  | 3,95*(5,75+1,875*2+2,995+1,475+0,35+0,34+4,44*2+1,3+1+5,25+1,36+2,025+11,675+6,2+2,7+1,25+1,775+3,55+1,625+14,3+0,575) |  | 308.594 | [12 empty] | VV | 2 | 2 | True | 1 | ROZPOCET
124 | K | 965042141 | Bourání podkladů pod dlažby nebo mazanin betonových nebo z litého asfaltu tl do 100 mm pl přes 4 m2 | m3 | 61.5 |  | 0 |  |  | základní |  | 0 | 0 | 0 | 2.2 | 135.3 | 4 | K | 2 |  |  |  | ROZPOCET | 0 | 0 | 0 | 0 | 0 | 1 | 0 | 4 | 856314372
| VV |  | 615*0,1 |  | 61.5 | [12 empty] | VV | 2 | 2 | True | 1 | ROZPOCET
10 | K | 965046111 | Broušení stávajících betonových podlah úběr do 3 mm | m2 | 615 |  | 0 |  |  | základní |  | 0 | 0 | 0 | 0 | 0 | 4 | K | 2 |  |  |  | ROZPOCET | 0 | 0 | 0 | 0 | 0 | 1 | 0 | 4 | 1831454680
| VV |  | 615 " odstranění lepidel a nerovností" |  | 615 | [12 empty] | VV | 2 | 2 | True | 1 | ROZPOCET
125 | K | 965049111 | Příplatek k bourání betonových mazanin za bourání mazanin se svařovanou sítí tl do 100 mm | m3 | 61.5 |  | 0 |  |  | základní |  | 0 | 0 | 0 | 0.044 | 2.706 | 4 | K | 2 |  |  |  | ROZPOCET | 0 | 0 | 0 | 0 | 0 | 1 | 0 | 4 | -1129037806
| VV |  | 615*0,1 |  | 61.5 | [12 empty] | VV | 2 | 2 | True | 1 | ROZPOCET
11 | K | 965081213 | Bourání podlah z dlaždic keramických nebo xylolitových tl do 10 mm plochy přes 1 m2 | m2 | 715 |  | 0 |  |  | základní |  | 0 | 0 | 0 | 0.035 | 25.025 | 4 | K | 2 |  |  |  | ROZPOCET | 0 | 0 | 0 | 0 | 0 | 1 | 0 | 4 | 641714906
| VV |  | "demontáž dlažby a podkladu místnost 202c "100 |  | 100 | [12 empty] | VV | 2 | 2 | True | 0 | ROZPOCET
| VV |  | 615 |  | 615 | [12 empty] | VV | 2 | 2 | True | 0 | ROZPOCET
| VV |  | Součet |  | 715 | [12 empty] | VV | 2 | 4 | True | 1 | ROZPOCET
12 | K | 965081611 | Odsekání soklíků rovných | m | 94.695 |  | 0 |  |  | základní |  | 0 | 0 | 0 | 0.009 | 0.85225 | 4 | K | 2 |  |  |  | ROZPOCET | 0 | 0 | 0 | 0 | 0 | 1 | 0 | 4 | -2000640320
| VV |  | 12,14+3,125+1,3+4,9+2,025+41,63+12,05+10,95+3,135+3,44 " obvodové a nebourané zdivo" |  | 94.695 | [12 empty] | VV | 2 | 2 | True | 1 | ROZPOCET
13 | K | 968072455 | Vybourání kovových dveřních zárubní pl do 2 m2 | m2 | 17.041 |  | 0 |  |  | základní |  | 0 | 0 | 0 | 0.076 | 1.2951 | 4 | K | 2 |  |  |  | ROZPOCET | 0 | 0 | 0 | 0 | 0 | 1 | 0 | 4 | -608965363
| VV |  | 1,97*(0,8*4+0,9*5+0,95) |  | 17.041 | [12 empty] | VV | 2 | 2 | True | 1 | ROZPOCET
14 | K | 968072456 | Vybourání kovových dveřních zárubní pl přes 2 m2 | m2 | 4.62 |  | 0 |  |  | základní |  | 0 | 0 | 0 | 0.063 | 0.29106 | 4 | K | 2 |  |  |  | ROZPOCET | 0 | 0 | 0 | 0 | 0 | 1 | 0 | 4 | 509126423
| VV |  | 1,1*2,1*2 |  | 4.62 | [12 empty] | VV | 2 | 2 | True | 1 | ROZPOCET
15 | K | 972055491 | Vybourání otvorů ve stropech z ŽB prefabrikátů pl do 1 m2 tl přes 120 mm | m3 | 0.32 |  | 0 |  |  | základní |  | 0 | 0 | 0 | 2.1 | 0.672 | 4 | K | 2 |  |  |  | ROZPOCET | 0 | 0 | 0 | 0 | 0 | 1 | 0 | 4 | 408903347
| VV |  | 0,8*0,8*0,25*2 "otvory pro VZT" |  | 0.32 | [12 empty] | VV | 2 | 2 | True | 1 | ROZPOCET
128 | K | 974041113 | Vysekání cementové nebo betonové zálivky mezi panely průřezu do 40x70 mm | m | 500 |  | 0 |  |  | základní |  | 0 | 0 | 0 | 0.006 | 3 | 4 | K | 2 |  |  |  | ROZPOCET | 0 | 0 | 0 | 0 | 0 | 1 | 0 | 4 | -1315930041
16 | K | 977151113 | Jádrové vrty diamantovými korunkami do stavebních materiálů D přes 40 do 50 mm | m | 2.4 |  | 0 |  |  | základní |  | 0 | 0.00097 | 0.002328 | 0.0043 | 0.01032 | 4 | K | 2 |  |  |  | ROZPOCET | 0 | 0 | 0 | 0 | 0 | 1 | 0 | 4 | 1426667603
| VV |  | 6*0,4 |  | 2.4 | [12 empty] | VV | 2 | 2 | True | 1 | ROZPOCET
17 | K | 977312114 | Řezání stávajících betonových mazanin vyztužených hl do 200 mm | m | 6.4 |  | 0 |  |  | základní |  | 0 | 1e-05 | 6.4e-05 | 0 | 0 | 4 | K | 2 |  |  |  | ROZPOCET | 0 | 0 | 0 | 0 | 0 | 1 | 0 | 4 | 1794833582
| VV |  | 2*0,8*4 " konstrukce pro VZT" |  | 6.4 | [12 empty] | VV | 2 | 2 | True | 1 | ROZPOCET
130 | K | 985112111 | Odsekání degradovaného betonu stěn tl do 10 mm | m2 | 100 |  | 0 |  |  | základní |  | 0 | 0 | 0 | 0.022 | 2.2 | 4 | K | 2 |  |  |  | ROZPOCET | 0 | 0 | 0 | 0 | 0 | 1 | 0 | 4 | -31340673
131 | K | 985131111 | Očištění ploch stěn, rubu kleneb a podlah tlakovou vodou | m2 | 100 |  | 0 |  |  | základní |  | 0 | 0 | 0 | 0 | 0 | 4 | K | 2 |  |  |  | ROZPOCET | 0 | 0 | 0 | 0 | 0 | 1 | 0 | 4 | -818200179
135 | K | 985311311 | Reprofilace rubu kleneb a podlah cementovou sanační maltou tl 10 mm | m2 | 100 |  | 0 |  |  | základní |  | 0 | 0.02014 | 2.014 | 0 | 0 | 4 | K | 2 |  |  |  | ROZPOCET | 0 | 0 | 0 | 0 | 0 | 1 | 0 | 4 | 2009772657
132 | K | 985321112 | Ochranný nátěr výztuže na cementové bázi rubu kleneb a podlah 1 vrstva tl 1 mm | m2 | 100 |  | 0 |  |  | základní |  | 0 | 0.00134 | 0.134 | 0 | 0 | 4 | K | 2 |  |  |  | ROZPOCET | 0 | 0 | 0 | 0 | 0 | 1 | 0 | 4 | 432750470
133 | K | 985323111 | Spojovací můstek reprofilovaného betonu na cementové bázi tl 1 mm | m2 | 100 |  | 0 |  |  | základní |  | 0 | 0.0021 | 0.21 | 0 | 0 | 4 | K | 2 |  |  |  | ROZPOCET | 0 | 0 | 0 | 0 | 0 | 1 | 0 | 4 | -959113583
| D | 997 | Přesun sutě |  |  |  | 0 |  |  |  |  | 0 |  | 0 |  | 0 | 1 | D | 1 |  |  |  | ROZPOCET | [6 empty] | 0
18 | K | 997013211 | Vnitrostaveništní doprava suti a vybouraných hmot pro budovy v do 6 m ručně | t | 232.242 |  | 0 |  |  | základní |  | 0 | 0 | 0 | 0 | 0 | 4 | K | 2 |  |  |  | ROZPOCET | 0 | 0 | 0 | 0 | 0 | 1 | 0 | 4 | 572997680
19 | K | 997013501 | Odvoz suti a vybouraných hmot na skládku nebo meziskládku do 1 km se složením | t | 232.242 |  | 0 |  |  | základní |  | 0 | 0 | 0 | 0 | 0 | 4 | K | 2 |  |  |  | ROZPOCET | 0 | 0 | 0 | 0 | 0 | 1 | 0 | 4 | -1057540590
20 | K | 997013509 | Příplatek k odvozu suti a vybouraných hmot na skládku ZKD 1 km přes 1 km | t | 232.242 |  | 0 |  |  | základní |  | 0 | 0 | 0 | 0 | 0 | 4 | K | 2 |  |  |  | ROZPOCET | 0 | 0 | 0 | 0 | 0 | 1 | 0 | 4 | 935854877
21 | K | 997013869 | Poplatek za uložení stavebního odpadu na recyklační skládce (skládkovné) ze směsí betonu, cihel a keramických výrobků kód odpadu 17 01 07 | t | 167.239 |  | 0 |  |  | základní |  | 0 | 0 | 0 | 0 | 0 | 4 | K | 2 |  |  |  | ROZPOCET | 0 | 0 | 0 | 0 | 0 | 1 | 0 | 4 | 1175945707
| VV |  | 167,239 |  | 167.239 | [12 empty] | VV | 2 | 2 | True | 1 | ROZPOCET
| D | 998 | Přesun hmot |  |  |  | 0 |  |  |  |  | 0 |  | 0 |  | 0 | 1 | D | 1 |  |  |  | ROZPOCET | [6 empty] | 0
22 | K | 998018001 | Přesun hmot ruční pro budovy v do 6 m | t | 166.319 |  | 0 |  |  | základní |  | 0 | 0 | 0 | 0 | 0 | 4 | K | 2 |  |  |  | ROZPOCET | 0 | 0 | 0 | 0 | 0 | 1 | 0 | 4 | -668902032
| D | PSV | Práce a dodávky PSV |  |  |  | 0 |  |  |  |  | 0 |  | 47.5503 |  | 24.7848 | 2 | D | 0 |  |  |  | ROZPOCET | [6 empty] | 0
| D | 711 | Izolace proti vodě, vlhkosti a plynům |  |  |  | 0 |  |  |  |  | 0 |  | 0 |  | 2.46 | 2 | D | 1 |  |  |  | ROZPOCET | [6 empty] | 0
126 | K | 711131811 | Odstranění izolace proti zemní vlhkosti vodorovné | m2 | 615 |  | 0 |  |  | základní |  | 0 | 0 | 0 | 0.004 | 2.46 | 16 | K | 2 |  |  |  | ROZPOCET | 0 | 0 | 0 | 0 | 0 | 1 | 0 | 16 | 1137619180
| VV |  | 615" odstranění lepenky A400H" |  | 615 | [12 empty] | VV | 2 | 2 | True | 1 | ROZPOCET
| D | 713 | Izolace tepelné |  |  |  | 0 |  |  |  |  | 0 |  | 0.89574 |  | 0 | 2 | D | 1 |  |  |  | ROZPOCET | [6 empty] | 0
140 | K | 713111111 | Montáž izolace tepelné vrchem stropů volně kladenými rohožemi, pásy, dílci, deskami | m2 | 615 |  | 0 |  |  | základní |  | 0 | 0 | 0 | 0 | 0 | 16 | K | 2 |  |  |  | ROZPOCET | 0 | 0 | 0 | 0 | 0 | 1 | 0 | 16 | 227185542
| VV |  | "kročejová izolace do těžkých podlah" 615 |  | 615 | [12 empty] | VV | 2 | 2 | True | 1 | ROZPOCET
141 | M | 28375908 | deska EPS 150 pro konstrukce s vysokým zatížením λ=0,035 tl 40mm | m2 | 645.75 |  | 0 |  |  | základní |  | 0 | 0.0012 | 0.7749 | 0 | 0 | 32 | M | 2 |  |  |  | ROZPOCET | 0 | 0 | 0 | 0 | 0 | 1 | 0 | 16 | 407906184
| VV |  | 615*1,05 'Přepočtené koeficientem množství |  | 645.75 | [12 empty] | VV | 2 | 2 | False | 1 | ROZPOCET
142 | K | 713191133 | Montáž izolace tepelné podlah, stropů vrchem nebo střech překrytí fólií s přelepeným spojem | m2 | 615 |  | 0 |  |  | základní |  | 0 | 1e-05 | 0.00615 | 0 | 0 | 16 | K | 2 |  |  |  | ROZPOCET | 0 | 0 | 0 | 0 | 0 | 1 | 0 | 16 | 1791915913
143 | M | 28329011 | fólie PE vyztužená pro parotěsnou vrstvu (reakce na oheň - třída F) 110g/m2 | m2 | 716.783 |  | 0 |  |  | základní |  | 0 | 0.00016 | 0.11469 | 0 | 0 | 32 | M | 2 |  |  |  | ROZPOCET | 0 | 0 | 0 | 0 | 0 | 1 | 0 | 16 | -180718322
| VV |  | 615*1,1655 'Přepočtené koeficientem množství |  | 716.783 | [12 empty] | VV | 2 | 2 | False | 1 | ROZPOCET
144 | K | 998713101 | Přesun hmot tonážní pro izolace tepelné v objektech v do 6 m | t | 0.896 |  | 0 |  |  | základní |  | 0 | 0 | 0 | 0 | 0 | 16 | K | 2 |  |  |  | ROZPOCET | 0 | 0 | 0 | 0 | 0 | 1 | 0 | 16 | 2125401767
| D | 714 | Akustická a protiotřesová opatření |  |  |  | 0 |  |  |  |  | 0 |  | 0 |  | 9.6862 | 2 | D | 1 |  |  |  | ROZPOCET | [6 empty] | 0
127 | K | 714450801 | Demontáž antivibračních rohoží z recyklované pryže volně položených vodorovně nebo svisle | m2 | 615 |  | 0 |  |  | základní |  | 0 | 0 | 0 | 0.01575 | 9.6862 | 16 | K | 2 |  |  |  | ROZPOCET | 0 | 0 | 0 | 0 | 0 | 1 | 0 | 16 | 1504047851
| VV |  | 615 " demontáž Fibrex 10 mm" |  | 615 | [12 empty] | VV | 2 | 2 | True | 1 | ROZPOCET
| D | 751 | Vzduchotechnika |  |  |  | 0 |  |  |  |  | 0 |  | 0.0009 |  | 0 | 2 | D | 1 |  |  |  | ROZPOCET | [6 empty] | 0
23 | K | 751122052 | Montáž ventilátoru radiálního nízkotlakého podhledového základního D přes 100 do 200 mm | kus | 1 |  | 0 |  |  | základní |  | 0 | 0 | 0 | 0 | 0 | 16 | K | 2 |  |  |  | ROZPOCET | 0 | 0 | 0 | 0 | 0 | 1 | 0 | 16 | -1762657151
| P |  | Poznámka k položce: umístění- servrovna | [14 empty] | P | 2
24 | M | 42914115 | ventilátor axiální stěnový skříň z plastu IP44 25W D 125mm | kus | 1 |  | 0 |  |  | základní |  | 0 | 0.0009 | 0.0009 | 0 | 0 | 32 | M | 2 |  |  |  | ROZPOCET | 0 | 0 | 0 | 0 | 0 | 1 | 0 | 16 | -1408659905
| D | 762 | Konstrukce tesařské |  |  |  | 0 |  |  |  |  | 0 |  | 1.027 |  | 0 | 2 | D | 1 |  |  |  | ROZPOCET | [6 empty] | 0
25 | K | 762511247 | Podlahové kce podkladové z desek OSB tl 25 mm na sraz šroubovaných | m2 | 45.175 |  | 0 |  |  | základní |  | 0 | 0.01571 | 0.7097 | 0 | 0 | 16 | K | 2 |  |  |  | ROZPOCET | 0 | 0 | 0 | 0 | 0 | 1 | 0 | 16 | -2097983244
| VV |  | (9*1,25+0,8)*1,75*2+0,25*12 |  | 45.175 | [12 empty] | VV | 2 | 2 | True | 1 | ROZPOCET
26 | K | 762512261 | Montáž podlahové kce podkladového roštu | m | 55.45 |  | 0 |  |  | základní |  | 0 | 1e-05 | 0.0005545 | 0 | 0 | 16 | K | 2 |  |  |  | ROZPOCET | 0 | 0 | 0 | 0 | 0 | 1 | 0 | 16 | -239790962
| VV |  | 12+12+5,6*2+0,5*2 |  | 36.2 | [12 empty] | VV | 2 | 2 | True | 0 | ROZPOCET
| VV |  | 11*1,75 |  | 19.25 | [12 empty] | VV | 2 | 2 | True | 0 | ROZPOCET
| VV |  | Součet |  | 55.45 | [12 empty] | VV | 2 | 4 | True | 1 | ROZPOCET
27 | M | 60512125 | hranol stavební řezivo průřezu do 120cm2 do dl 6m | m3 | 0.569 |  | 0 |  |  | základní |  | 0 | 0.55 | 0.31295 | 0 | 0 | 32 | M | 2 |  |  |  | ROZPOCET | 0 | 0 | 0 | 0 | 0 | 1 | 0 | 16 | 2017660843
| VV |  | 55,45*0,1*0,1 |  | 0.555 | [12 empty] | VV | 2 | 2 | True | 0 | ROZPOCET
| VV |  | "ztr.2,5%" 0,555*0,025 |  | 0.014 | [12 empty] | VV | 2 | 2 | True | 0 | ROZPOCET
| VV |  | Součet |  | 0.569 | [12 empty] | VV | 2 | 4 | True | 1 | ROZPOCET
28 | K | 762595001 | Spojovací prostředky pro položení dřevěných podlah a zakrytí kanálů | m2 | 21.088 |  | 0 |  |  | základní |  | 0 | 0.00018 | 0.0037958 | 0 | 0 | 16 | K | 2 |  |  |  | ROZPOCET | 0 | 0 | 0 | 0 | 0 | 1 | 0 | 16 | 906519952
| VV |  | (9*1,25+0,8)*1,75 |  | 21.088 | [12 empty] | VV | 2 | 2 | True | 1 | ROZPOCET
29 | K | 998762101 | Přesun hmot tonážní pro kce tesařské v objektech v do 6 m | t | 1.027 |  | 0 |  |  | základní |  | 0 | 0 | 0 | 0 | 0 | 16 | K | 2 |  |  |  | ROZPOCET | 0 | 0 | 0 | 0 | 0 | 1 | 0 | 16 | -1732910231
| D | 763 | Konstrukce suché výstavby |  |  |  | 0 |  |  |  |  | 0 |  | 26.3775 |  | 12.1268 | 2 | D | 1 |  |  |  | ROZPOCET | [6 empty] | 0
30 | K | 763111313 | SDK příčka tl 100 mm profil CW+UW 75 desky 1xA 12,5 bez izolace do EI 30 | m2 | 109.711 |  | 0 |  |  | základní |  | 0 | 0.02245 | 2.463 | 0 | 0 | 16 | K | 2 |  |  |  | ROZPOCET | 0 | 0 | 0 | 0 | 0 | 1 | 0 | 16 | 1492157147
| VV |  | 3,85*(1,35+5,6+3,165+1,375+2,805*2+2,875+1,2) |  | 81.524 | [12 empty] | VV | 2 | 2 | True | 0 | ROZPOCET
| VV |  | "IB 203 s obloukem" (3,85*(0,7+1,2+1,625)) |  | 13.571 | [12 empty] | VV | 2 | 2 | True | 0 | ROZPOCET
| VV |  | " ve stropě nad hl. stěnou mezi 203a a 203h" 0,78*8,7 |  | 6.786 | [12 empty] | VV | 2 | 2 | True | 0 | ROZPOCET
| VV |  | "nad podhledem nad prosklenou příčkou X3"8,7*0,9 |  | 7.83 | [12 empty] | VV | 2 | 2 | True | 0 | ROZPOCET
| VV |  | Součet |  | 109.711 | [12 empty] | VV | 2 | 4 | True | 1 | ROZPOCET
31 | K | 763111485 | SDK příčka tl 125 mm profil CW+UW 75 desky 1xDFRIH2 12,5 a 1xDF 12,5 s izolací EI 90 Rw do 59 dB | m2 | 16.363 |  | 0 |  |  | základní |  | 0 | 0.05426 | 0.88786 | 0 | 0 | 16 | K | 2 |  |  |  | ROZPOCET | 0 | 0 | 0 | 0 | 0 | 1 | 0 | 16 | -883815687
| VV |  | 3,85*(1,1+2,15+1) |  | 16.363 | [12 empty] | VV | 2 | 2 | True | 1 | ROZPOCET
32 | K | 763111525 | SDK příčka tl 175 mm profil CW+UW 100 desky 3xDF 12,5 s izolací EI 120 Rw do 64 dB | m2 | 145.646 |  | 0 |  |  | základní |  | 0 | 0.07621 | 11.0997 | 0 | 0 | 16 | K | 2 |  |  |  | ROZPOCET | 0 | 0 | 0 | 0 | 0 | 1 | 0 | 16 | -767062289
| VV |  | "výkr.č.3" 3,85*(2,805+13,1+7,625+14,3) |  | 145.646 | [12 empty] | VV | 2 | 2 | True | 1 | ROZPOCET
33 | K | 763111624 | Montáž desek tl 2x12,5 mm SDK příčka oboustranně | m2 | 95.684 |  | 0 |  |  | základní |  | 0 | 0.00128 | 0.12248 | 0 | 0 | 16 | K | 2 |  |  |  | ROZPOCET | 0 | 0 | 0 | 0 | 0 | 1 | 0 | 16 | -1101480474
| VV |  | "doplnění aku a požár. desek na stáv. příč. 125" 3,85*(1,06+0,75+3,82+1,45*2+1,625+10,148+4,55) |  | 95.684 | [12 empty] | VV | 2 | 2 | True | 1 | ROZPOCET
34 | M | 59591000 | deska SDK akustická protipožární impregnovaná DFH2 tl 12,5mm | m2 | 401.873 |  | 0 |  |  | základní |  | 0 | 0.012 | 4.8225 | 0 | 0 | 32 | M | 2 |  |  |  | ROZPOCET | 0 | 0 | 0 | 0 | 0 | 1 | 0 | 16 | -1749868815
| VV |  | 95,684*4,2 'Přepočtené koeficientem množství |  | 401.873 | [12 empty] | VV | 2 | 2 | False | 1 | ROZPOCET
35 | K | 763121411 | SDK stěna předsazená tl 62,5 mm profil CW+UW 50 deska 1xA 12,5 bez izolace EI 15 | m2 | 11.668 |  | 0 |  |  | základní |  | 0 | 0.01182 | 0.13792 | 0 | 0 | 16 | K | 2 |  |  |  | ROZPOCET | 0 | 0 | 0 | 0 | 0 | 1 | 0 | 16 | 842226774
| VV |  | 3,85*(0,375*2+0,4)*2+3,75*0,75 |  | 11.668 | [12 empty] | VV | 2 | 2 | True | 1 | ROZPOCET
36 | K | 763121415 | SDK stěna předsazená tl 112,5 mm profil CW+UW 100 deska 1xA 12,5 bez izolace EI 15 | m2 | 3.978 |  | 0 |  |  | základní |  | 0 | 0.01324 | 0.052669 | 0 | 0 | 16 | K | 2 |  |  |  | ROZPOCET | 0 | 0 | 0 | 0 | 0 | 1 | 0 | 16 | -424868050
| VV |  | "203e" 1,2*(0,65+0,325) |  | 1.17 | [12 empty] | VV | 2 | 2 | True | 0 | ROZPOCET
| VV |  | "203d" 1,2*(1,2+1,14) |  | 2.808 | [12 empty] | VV | 2 | 2 | True | 0 | ROZPOCET
| VV |  | Součet |  | 3.978 | [12 empty] | VV | 2 | 4 | True | 1 | ROZPOCET
37 | K | 763121481 | SDK stěna předsazená tl 77,5 mm profil CW+UW 50 desky 2x akustická 12,5 s izolací EI 30 Rw do 28 dB | m2 | 16.94 |  | 0 |  |  | základní |  | 0 | 0.02931 | 0.49651 | 0 | 0 | 16 | K | 2 |  |  |  | ROZPOCET | 0 | 0 | 0 | 0 | 0 | 1 | 0 | 16 | 717226523
| VV |  | 3,85*(3,3+1,1) |  | 16.94 | [12 empty] | VV | 2 | 2 | True | 1 | ROZPOCET
38 | K | 763121752 | Příplatek k SDK stěně předsazené za zakřivení do plynulého oblouku | m2 | 6.256 |  | 0 |  |  | základní |  | 0 | 0.00172 | 0.01076 | 0 | 0 | 16 | K | 2 |  |  |  | ROZPOCET | 0 | 0 | 0 | 0 | 0 | 1 | 0 | 16 | 764099283
| VV |  | 1,625*3,85 |  | 6.256 | [12 empty] | VV | 2 | 2 | True | 1 | ROZPOCET
39 | K | 763122404 | SDK stěna šachtová tl 65 mm profil CW+UW 50 desky 1xDF 15 s izolací EI 30 | m2 | 2.4 |  | 0 |  |  | základní |  | 0 | 0.01932 | 0.046368 | 0 | 0 | 16 | K | 2 |  |  |  | ROZPOCET | 0 | 0 | 0 | 0 | 0 | 1 | 0 | 16 | -362056167
| VV |  | "SDK kaslík (protipožární desky, červené) v příčce za zásuvkami 300 x 50 mm, 6 kusů " 0,4*6 |  | 2.4 | [12 empty] | VV | 2 | 2 | True | 1 | ROZPOCET
40 | K | 763131411 | SDK podhled desky 1xA 12,5 bez izolace dvouvrstvá spodní kce profil CD+UD | m2 | 7 |  | 0 |  |  | základní |  | 0 | 0.0122 | 0.0854 | 0 | 0 | 16 | K | 2 |  |  |  | ROZPOCET | 0 | 0 | 0 | 0 | 0 | 1 | 0 | 16 | 1795788864
| VV |  | "recepce" 7 |  | 7 | [12 empty] | VV | 2 | 2 | True | 1 | ROZPOCET
41 | K | 763131431 | SDK podhled deska 1xDF 12,5 bez izolace dvouvrstvá spodní kce profil CD+UD REI do 90 | m2 | 15 |  | 0 |  |  | základní |  | 0 | 0.01385 | 0.20775 | 0 | 0 | 16 | K | 2 |  |  |  | ROZPOCET | 0 | 0 | 0 | 0 | 0 | 1 | 0 | 16 | -1350047096
| VV |  | "SDK kaslík (protipožární desky, červené) pod stropem 0,2 x 0,2 x 25m" 0,6*25 |  | 15 | [12 empty] | VV | 2 | 2 | True | 1 | ROZPOCET
42 | K | 763131491 | SDK podhled deska 1x akustická s izolací dvouvrstvá spodní kce profil CD+UD REI 90 Rw 60 dB | m2 | 150 |  | 0 |  |  | základní |  | 0 | 0.01661 | 2.4915 | 0 | 0 | 16 | K | 2 |  |  |  | ROZPOCET | 0 | 0 | 0 | 0 | 0 | 1 | 0 | 16 | -209521316
| VV |  | "svislý odskok u schodiště a před okny" 150 |  | 150 | [12 empty] | VV | 2 | 2 | True | 1 | ROZPOCET
43 | K | 763131831 | Demontáž SDK podhledu s jednovrstvou nosnou kcí z ocelových profilů opláštění jednoduché | m2 | 615 |  | 0 |  |  | základní |  | 0 | 0 | 0 | 0.01725 | 10.6088 | 16 | K | 2 |  |  |  | ROZPOCET | 0 | 0 | 0 | 0 | 0 | 1 | 0 | 16 | 892166404
| VV |  | 615 |  | 615 | [12 empty] | VV | 2 | 2 | True | 1 | ROZPOCET
164 | K | 763132951 | Vyspravení SDK podhledu, podkroví pl přes 0,25 do 0,5 m2 deska 1xA 12,5 | kus | 300 |  | 0 |  |  | základní |  | 0 | 0.00642 | 1.926 | 0.00506 | 1.518 | 16 | K | 2 |  |  |  | ROZPOCET | 0 | 0 | 0 | 0 | 0 | 1 | 0 | 16 | -336386388
| VV |  | "oprava stávajícího SDK podhledu (nové vedení kabelu EPS a pož. rozhlasu)"200 |  | 200 | [12 empty] | VV | 2 | 2 | True | 0 | ROZPOCET
| VV |  | "202c" 100 |  | 100 | [12 empty] | VV | 2 | 2 | True | 0 | ROZPOCET
| VV |  | Součet |  | 300 | [12 empty] | VV | 2 | 4 | True | 1 | ROZPOCET
45 | K | 763431011 | Montáž minerálního podhledu s vyjímatelnými panely vel. do 0,36 m2 na zavěšený polozapuštěný rošt | m2 | 490 |  | 0 |  |  | základní |  | 0 | 0.00117 | 0.5733 | 0 | 0 | 16 | K | 2 |  |  |  | ROZPOCET | 0 | 0 | 0 | 0 | 0 | 1 | 0 | 16 | -324997367
| VV |  | 490 |  | 490 | [12 empty] | VV | 2 | 2 | True | 1 | ROZPOCET
46 | M | 63126362 | panel akustický hygienický povrch porézní skelná tkanina hrana zatřená polozapuštěná αw=0,95 polozapuštěný rastr š 24mm bílý tl 15mm | m2 | 490 |  | 0 |  |  | základní |  | 0 | 0.0016 | 0.784 | 0 | 0 | 32 | M | 2 |  |  |  | ROZPOCET | 0 | 0 | 0 | 0 | 0 | 1 | 0 | 16 | 617288469
47 | K | 763431041 | Příplatek k montáži minerálního podhledu na zavěšený rošt za výšku zavěšení přes 0,5 do 1,0 m | m2 | 490 |  | 0 |  |  | základní |  | 0 | 4e-05 | 0.0196 | 0 | 0 | 16 | K | 2 |  |  |  | ROZPOCET | 0 | 0 | 0 | 0 | 0 | 1 | 0 | 16 | 740219603
| VV |  | 490 |  | 490 | [12 empty] | VV | 2 | 2 | True | 1 | ROZPOCET
48 | K | 763431201 | Napojení minerálního podhledu na stěnu obvodovou lištou | m | 75.325 |  | 0 |  |  | základní |  | 0 | 0.0002 | 0.015065 | 0 | 0 | 16 | K | 2 |  |  |  | ROZPOCET | 0 | 0 | 0 | 0 | 0 | 1 | 0 | 16 | 1256630621
| VV |  | 11,95+51,9+8,7+2,775 |  | 75.325 | [12 empty] | VV | 2 | 2 | True | 1 | ROZPOCET
49 | K | 763181311 | Montáž jednokřídlové kovové zárubně do SDK příčky | kus | 9 |  | 0 |  |  | základní |  | 0 | 0.00022 | 0.00198 | 0 | 0 | 16 | K | 2 |  |  |  | ROZPOCET | 0 | 0 | 0 | 0 | 0 | 1 | 0 | 16 | 449782441
| VV |  | 9 |  | 9 | [12 empty] | VV | 2 | 2 | True | 1 | ROZPOCET
50 | M | 55331597 | zárubeň jednokřídlá ocelová pro sádrokartonové příčky tl stěny 110-150mm rozměru 1100/1970, 2100mm | kus | 1 |  | 0 |  |  | základní |  | 0 | 0.01624 | 0.01624 | 0 | 0 | 32 | M | 2 |  |  |  | ROZPOCET | 0 | 0 | 0 | 0 | 0 | 1 | 0 | 16 | -1785746142
| VV |  | "pro D11" 1 |  | 1 | [12 empty] | VV | 2 | 2 | True | 1 | ROZPOCET
51 | M | 55331701 | zárubeň jednokřídlá ocelová pro sádrokartonové příčky tl stěny 160-200mm rozměru 900/1970, 2100mm | kus | 2 |  | 0 |  |  | základní |  | 0 | 0.01834 | 0.03668 | 0 | 0 | 32 | M | 2 |  |  |  | ROZPOCET | 0 | 0 | 0 | 0 | 0 | 1 | 0 | 16 | -165630638
| VV |  | "pro D8,D7" 1+1 |  | 2 | [12 empty] | VV | 2 | 2 | True | 1 | ROZPOCET
52 | M | 55331431 | zárubeň jednokřídlá ocelová pro dodatečnou montáž tl stěny 75-100mm rozměru 700/1970, 2100mm | kus | 2 |  | 0 |  |  | základní |  | 0 | 0.01225 | 0.0245 | 0 | 0 | 32 | M | 2 |  |  |  | ROZPOCET | 0 | 0 | 0 | 0 | 0 | 1 | 0 | 16 | -735053356
| VV |  | "pro D5+D6" 1+1 |  | 2 | [12 empty] | VV | 2 | 2 | True | 1 | ROZPOCET
53 | M | 55331432 | zárubeň jednokřídlá ocelová pro dodatečnou montáž tl stěny 75-100mm rozměru 800/1970, 2100mm | kus | 2 |  | 0 |  |  | základní |  | 0 | 0.01249 | 0.02498 | 0 | 0 | 32 | M | 2 |  |  |  | ROZPOCET | 0 | 0 | 0 | 0 | 0 | 1 | 0 | 16 | -1699993366
| VV |  | "pro D9 a D3" 1+1 |  | 2 | [12 empty] | VV | 2 | 2 | True | 1 | ROZPOCET
54 | M | 55331435 | zárubeň jednokřídlá ocelová pro dodatečnou montáž tl stěny 110-150mm rozměru 600/1970, 2100mm | kus | 1 |  | 0 |  |  | základní |  | 0 | 0.01458 | 0.01458 | 0 | 0 | 32 | M | 2 |  |  |  | ROZPOCET | 0 | 0 | 0 | 0 | 0 | 1 | 0 | 16 | 1453475991
| VV |  | "pro D4" 1 |  | 1 | [12 empty] | VV | 2 | 2 | True | 1 | ROZPOCET
55 | M | 55331439 | zárubeň jednokřídlá ocelová pro dodatečnou montáž tl stěny 110-150mm rozměru 1100/1970, 2100mm | kus | 1 |  | 0 |  |  | základní |  | 0 | 0.01624 | 0.01624 | 0 | 0 | 32 | M | 2 |  |  |  | ROZPOCET | 0 | 0 | 0 | 0 | 0 | 1 | 0 | 16 | -1095011625
| VV |  | 1 |  | 1 | [12 empty] | VV | 2 | 2 | True | 1 | ROZPOCET
56 | K | 998763301 | Přesun hmot tonážní pro sádrokartonové konstrukce v objektech v do 6 m | t | 26.378 |  | 0 |  |  | základní |  | 0 | 0 | 0 | 0 | 0 | 16 | K | 2 |  |  |  | ROZPOCET | 0 | 0 | 0 | 0 | 0 | 1 | 0 | 16 | -785781501
| D | 766 | Konstrukce truhlářské |  |  |  | 0 |  |  |  |  | 0 |  | 0.197 |  | 0.296 | 2 | D | 1 |  |  |  | ROZPOCET | [6 empty] | 0
57 | K | 766660001 | Montáž dveřních křídel otvíravých jednokřídlových š do 0,8 m do ocelové zárubně | kus | 5 |  | 0 |  |  | základní |  | 0 | 0 | 0 | 0 | 0 | 16 | K | 2 |  |  |  | ROZPOCET | 0 | 0 | 0 | 0 | 0 | 1 | 0 | 16 | -782113574
| VV |  | 5 |  | 5 | [12 empty] | VV | 2 | 2 | True | 1 | ROZPOCET
58 | M | 61161000 | dveře jednokřídlé voštinové povrch lakovaný plné 600x1970-2100mm | kus | 1 |  | 0 |  |  | základní |  | 0 | 0.013 | 0.013 | 0 | 0 | 32 | M | 2 |  |  |  | ROZPOCET | 0 | 0 | 0 | 0 | 0 | 1 | 0 | 16 | -335364986
| VV |  | 1 |  | 1 | [12 empty] | VV | 2 | 2 | True | 1 | ROZPOCET
59 | M | 61161001 | dveře jednokřídlé voštinové povrch lakovaný plné 700x1970-2100mm | kus | 2 |  | 0 |  |  | základní |  | 0 | 0.0145 | 0.029 | 0 | 0 | 32 | M | 2 |  |  |  | ROZPOCET | 0 | 0 | 0 | 0 | 0 | 1 | 0 | 16 | -260465889
| VV |  | 2 |  | 2 | [12 empty] | VV | 2 | 2 | True | 1 | ROZPOCET
60 | M | 61161002 | dveře jednokřídlé voštinové povrch lakovaný plné 800x1970-2100mm | kus | 2 |  | 0 |  |  | základní |  | 0 | 0.016 | 0.032 | 0 | 0 | 32 | M | 2 |  |  |  | ROZPOCET | 0 | 0 | 0 | 0 | 0 | 1 | 0 | 16 | -235504326
| VV |  | 1+1 |  | 2 | [12 empty] | VV | 2 | 2 | True | 1 | ROZPOCET
61 | K | 766660002 | Montáž dveřních křídel otvíravých jednokřídlových š přes 0,8 m do ocelové zárubně | kus | 3 |  | 0 |  |  | základní |  | 0 | 0 | 0 | 0 | 0 | 16 | K | 2 |  |  |  | ROZPOCET | 0 | 0 | 0 | 0 | 0 | 1 | 0 | 16 | -1862306851
| VV |  | 1+1+1 " dvě nové, jedny přesunuté" |  | 3 | [12 empty] | VV | 2 | 2 | True | 1 | ROZPOCET
63 | M | 61161003 | dveře jednokřídlé voštinové povrch lakovaný plné 900x1970-2100mm | kus | 3 |  | 0 |  |  | základní |  | 0 | 0.017 | 0.051 | 0 | 0 | 32 | M | 2 |  |  |  | ROZPOCET | 0 | 0 | 0 | 0 | 0 | 1 | 0 | 16 | -1025638144
| VV |  | 1+1+1 |  | 3 | [12 empty] | VV | 2 | 2 | True | 1 | ROZPOCET
64 | K | 766660031 | Montáž dveřních křídel otvíravých dvoukřídlových požárních do ocelové zárubně | kus | 2 |  | 0 |  |  | základní |  | 0 | 0 | 0 | 0 | 0 | 16 | K | 2 |  |  |  | ROZPOCET | 0 | 0 | 0 | 0 | 0 | 1 | 0 | 16 | 2023337865
| VV |  | " pro D1 a D2" 2 |  | 2 | [12 empty] | VV | 2 | 2 | True | 1 | ROZPOCET
65 | M | SLD.0011253.URS | dveře vnitřní požárně odolné, lakovaná MDF,odolnost EI (EW) 30 DP3, 2křídlové 145 x 197 cm | kus | 2 |  | 0 |  |  | základní |  | 0 | 0.036 | 0.072 | 0 | 0 | 32 | M | 2 |  |  |  | ROZPOCET | 0 | 0 | 0 | 0 | 0 | 1 | 0 | 16 | 1143029463
| VV |  | "D 1 a 2- nové prosklené (z 1/3) dveře, 1450/2200, panikové kování/klika, zámek ; požární odolnost EI30 C,DP3 pro všechny " 2 |  | 2 | [12 empty] | VV | 2 | 2 | True | 1 | ROZPOCET
66 | K | 766667_R1 | D12 - nové prosklené (z 1/3) dveře, 1800/2400,čtečka karet panikové kování/klika, zámek ,včetně zárubně, tl. stěny 125 mm; požární odolnost EI30 C,DP3 pro všechny komponenty dveří, nerez označení dveří; | ks | 1 |  | 0 |  |  | základní |  | 0 | 0 | 0 | 0 | 0 | 16 | K | 2 |  |  |  | ROZPOCET | 0 | 0 | 0 | 0 | 0 | 1 | 0 | 16 | -416330161
166 | K | 766667R_03 | Provizorní staveništní oddělovací demontovatelná příčka | m2 | 60 |  | 0 |  |  | základní |  | 0 | 0 | 0 | 0 | 0 | 16 | K | 2 |  |  |  | ROZPOCET | 0 | 0 | 0 | 0 | 0 | 1 | 0 | 16 | 27158558
67 | K | 766691914 | Vyvěšení nebo zavěšení dřevěných křídel dveří pl do 2 m2 | kus | 10 |  | 0 |  |  | základní |  | 0 | 0 | 0 | 0.024 | 0.24 | 16 | K | 2 |  |  |  | ROZPOCET | 0 | 0 | 0 | 0 | 0 | 1 | 0 | 16 | -167858932
| VV |  | 10 |  | 10 | [12 empty] | VV | 2 | 2 | True | 1 | ROZPOCET
68 | K | 766691915 | Vyvěšení nebo zavěšení dřevěných křídel dveří pl přes 2 m2 | kus | 2 |  | 0 |  |  | základní |  | 0 | 0 | 0 | 0.028 | 0.056 | 16 | K | 2 |  |  |  | ROZPOCET | 0 | 0 | 0 | 0 | 0 | 1 | 0 | 16 | -1788692117
| VV |  | 2 |  | 2 | [12 empty] | VV | 2 | 2 | True | 1 | ROZPOCET
165 | K | 766667R_02 | nový dubový, lakovaný parapet do recepce 30x 200 x oblouk | ks | 1 |  | 0 |  |  | základní |  | 0 | 0 | 0 | 0 | 0 | 16 | K | 2 |  |  |  | ROZPOCET | 0 | 0 | 0 | 0 | 0 | 1 | 0 | 16 | -1999240674
| D | 767 | Konstrukce zámečnické |  |  |  | 0 |  |  |  |  | 0 |  | 5.7259 |  | 0 | 2 | D | 1 |  |  |  | ROZPOCET | [6 empty] | 0
71 | K | 767114155 | Montáž stěn a příček rámových zasklených vnitřních do betonu bez požární odolnosti plochy přes 15 m2, dveře budou osazeny čtečkou karet | m2 | 25.926 |  | 0 |  |  | základní |  | 0 | 0.00017 | 0.0044074 | 0 | 0 | 16 | K | 2 |  |  |  | ROZPOCET | 0 | 0 | 0 | 0 | 0 | 1 | 0 | 16 | -1703414800
| VV |  | 8,7*2,98 "příčka X3" |  | 25.926 | [12 empty] | VV | 2 | 2 | True | 1 | ROZPOCET
72 | M | 553413641R_X3 | stěna rámová prosklená fixní Al komaxit dle RAL bez požární odolnosti čiré dvojsklo interiér, dveře budou osazeny čtečkou karet | m2 | 25.926 |  | 0 |  |  | základní |  | 0 | 0.03829 | 0.99271 | 0 | 0 | 32 | M | 2 |  |  |  | ROZPOCET | 0 | 0 | 0 | 0 | 0 | 1 | 0 | 16 | -1868070202
73 | K | 767154R_X5m | Montáž mobilní příčky závěsné v do 3 m z posuvných panelů | m2 | 47.755 |  | 0 |  |  | základní |  | 0 | 0 | 0 | 0 | 0 | 16 | K | 2 |  |  |  | ROZPOCET | 0 | 0 | 0 | 0 | 0 | 1 | 0 | 16 | -505696735
| P |  | Poznámka k položce: X5 jsou navrženy z posuvných panelů s horní vodící kolejnicí, se zasouvacím spodním akustickým těsněním a s magnetickými proužky pro vzájemné zasunutí panelů a vytvoření dělící stěny. Povrch panelů bude v dekoru dřeva (stejný jako nábytek). Ovládání manuální. V jedné ze stěn budou osazeny dveře. Tloušťka panelů 107 mm, vzduchová neprůzvučnost 38 dB, magnetické spojení, napojení modulů s viditelným AL profilem, posun modulů manuální, systémové řešení výrobce. | [14 empty] | P | 2
| VV |  | 2,98*(5,6+5,225+5,2) |  | 47.755 | [12 empty] | VV | 2 | 2 | True | 1 | ROZPOCET
74 | M | 59054802R-X5 | Dělící posuvné příčky X5 jsou navrženy z posuvných panelů s horní vodící kolejnicí, se zasouvacím spodním akustickým těsněním a s magnetickými proužky pro vzájemné zasunutí panelů a vytvoření dělící stěny. Povrch panelů bude v dekoru dřeva (stejný jako ná | m2 | 47.755 |  | 0 |  |  | základní |  | 0 | 0.05 | 2.3878 | 0 | 0 | 32 | M | 2 |  |  |  | ROZPOCET | 0 | 0 | 0 | 0 | 0 | 1 | 0 | 16 | -1939530286
75 | K | 767810113 | Montáž mřížek větracích čtyřhranných průřezu přes 0,04 do 0,09 m2 | kus | 2 |  | 0 |  |  | základní |  | 0 | 0 | 0 | 0 | 0 | 16 | K | 2 |  |  |  | ROZPOCET | 0 | 0 | 0 | 0 | 0 | 1 | 0 | 16 | -881491005
76 | M | 55341425 | mřížka větrací nerezová se síťovinou 200x300mm | kus | 2 |  | 0 |  |  | základní |  | 0 | 0.00046 | 0.00092 | 0 | 0 | 32 | M | 2 |  |  |  | ROZPOCET | 0 | 0 | 0 | 0 | 0 | 1 | 0 | 16 | 1887008066
77 | K | 767995113 | Montáž atypických zámečnických konstrukcí hm přes 10 do 20 kg | kg | 2.127 |  | 0 |  |  | základní |  | 0 | 6e-05 | 0.00012762 | 0 | 0 | 16 | K | 2 |  |  |  | ROZPOCET | 0 | 0 | 0 | 0 | 0 | 1 | 0 | 16 | 1200233934
| VV |  | 1,128+0,826+0,173 |  | 2.127 | [12 empty] | VV | 2 | 2 | True | 1 | ROZPOCET
78 | M | 13010822 | ocel profilová jakost S235JR (11 375) průřez U (UPN) 160,pozinkovaná ocel | t | 1.241 |  | 0 |  |  | základní |  | 0 | 1 | 1.241 | 0 | 0 | 32 | M | 2 |  |  |  | ROZPOCET | 0 | 0 | 0 | 0 | 0 | 1 | 0 | 16 | -1885349884
| VV |  | 0,188*6 |  | 1.128 | [12 empty] | VV | 2 | 2 | True | 0 | ROZPOCET
| VV |  | "ztratné 10%" 1,128*0,1 |  | 0.113 | [12 empty] | VV | 2 | 2 | True | 0 | ROZPOCET
| VV |  | Součet |  | 1.241 | [12 empty] | VV | 2 | 4 | True | 1 | ROZPOCET
79 | M | 13010746 | ocel profilová jakost S235JR (11 375) průřez IPE 140,pozinkovaná ocel | t | 0.909 |  | 0 |  |  | základní |  | 0 | 1 | 0.909 | 0 | 0 | 32 | M | 2 |  |  |  | ROZPOCET | 0 | 0 | 0 | 0 | 0 | 1 | 0 | 16 | -537710812
| VV |  | 0,129*8*0,8 |  | 0.826 | [12 empty] | VV | 2 | 2 | True | 0 | ROZPOCET
| VV |  | "ztratné 10%" 0,826*0,1 |  | 0.083 | [12 empty] | VV | 2 | 2 | True | 0 | ROZPOCET
| VV |  | Součet |  | 0.909 | [12 empty] | VV | 2 | 4 | True | 1 | ROZPOCET
80 | M | 13611228 | plech ocelový hladký jakost S235JR tl 10mm tabule,pozinkovaná ocel | t | 0.19 |  | 0 |  |  | základní |  | 0 | 1 | 0.19 | 0 | 0 | 32 | M | 2 |  |  |  | ROZPOCET | 0 | 0 | 0 | 0 | 0 | 1 | 0 | 16 | 484521113
| VV |  | 0,16*0,18*6 |  | 0.173 | [12 empty] | VV | 2 | 2 | True | 0 | ROZPOCET
| VV |  | "ztratné" 0,173*0,1 |  | 0.017 | [12 empty] | VV | 2 | 2 | True | 0 | ROZPOCET
| VV |  | Součet |  | 0.19 | [12 empty] | VV | 2 | 4 | True | 1 | ROZPOCET
81 | K | 998767101 | Přesun hmot tonážní pro zámečnické konstrukce v objektech v do 6 m | t | 5.726 |  | 0 |  |  | základní |  | 0 | 0 | 0 | 0 | 0 | 16 | K | 2 |  |  |  | ROZPOCET | 0 | 0 | 0 | 0 | 0 | 1 | 0 | 16 | -750853645
| D | 771 | Podlahy z dlaždic |  |  |  | 0 |  |  |  |  | 0 |  | 9.4582 |  | 0.1884 | 2 | D | 1 |  |  |  | ROZPOCET | [6 empty] | 0
82 | K | 771121011 | Nátěr penetrační na podlahu | m2 | 715 |  | 0 |  |  | základní |  | 0 | 0.0003 | 0.2145 | 0 | 0 | 16 | K | 2 |  |  |  | ROZPOCET | 0 | 0 | 0 | 0 | 0 | 1 | 0 | 16 | 67921919
| VV |  | 615 " viz tab.míst. výkr.č.3" |  | 615 | [12 empty] | VV | 2 | 2 | True | 0 | ROZPOCET
| VV |  | 100"202c" |  | 100 | [12 empty] | VV | 2 | 2 | True | 0 | ROZPOCET
| VV |  | Součet |  | 715 | [12 empty] | VV | 2 | 4 | True | 1 | ROZPOCET
83 | K | 771151021 | Samonivelační stěrka podlah pevnosti 30 MPa tl 3 mm | m2 | 715 |  | 0 |  |  | základní |  | 0 | 0.0045 | 3.2175 | 0 | 0 | 16 | K | 2 |  |  |  | ROZPOCET | 0 | 0 | 0 | 0 | 0 | 1 | 0 | 16 | 560406988
| VV |  | 615 " viz tab.míst. výkr.č.3,pro dlažby a koberce" |  | 615 | [12 empty] | VV | 2 | 2 | True | 0 | ROZPOCET
| VV |  | 100"202c" |  | 100 | [12 empty] | VV | 2 | 2 | True | 0 | ROZPOCET
| VV |  | Součet |  | 715 | [12 empty] | VV | 2 | 4 | True | 1 | ROZPOCET
84 | K | 771161021 | Montáž profilu ukončujícího pro plynulý přechod (dlažby s kobercem apod.) | m | 7.35 |  | 0 |  |  | základní |  | 0 | 0.0002 | 0.00147 | 0 | 0 | 16 | K | 2 |  |  |  | ROZPOCET | 0 | 0 | 0 | 0 | 0 | 1 | 0 | 16 | 1375564987
| VV |  | "schody" 2,4 |  | 2.4 | [12 empty] | VV | 2 | 2 | True | 0 | ROZPOCET
| VV |  | "dveře" 0,9*3+1,45+0,8 |  | 4.95 | [12 empty] | VV | 2 | 2 | True | 0 | ROZPOCET
| VV |  | Součet |  | 7.35 | [12 empty] | VV | 2 | 4 | True | 1 | ROZPOCET
85 | K | 771474112 | Montáž soklů z dlaždic keramických rovných lepených cementovým flexibilním lepidlem v přes 65 do 90 mm | m | 168.44 |  | 0 |  |  | základní |  | 0 | 0.00043 | 0.072429 | 0 | 0 | 16 | K | 2 |  |  |  | ROZPOCET | 0 | 0 | 0 | 0 | 0 | 1 | 0 | 16 | -1370005255
| VV |  | "203g" (7,6+2,805)*2 |  | 20.81 | [12 empty] | VV | 2 | 2 | True | 0 | ROZPOCET
| VV |  | "203c" (2,35+2,805)*2 |  | 10.31 | [12 empty] | VV | 2 | 2 | True | 0 | ROZPOCET
| VV |  | "203d"((1,505+1,2)+1,2*2)*2 |  | 10.21 | [12 empty] | VV | 2 | 2 | True | 0 | ROZPOCET
| VV |  | "203e" (1,835+1,315)*2 |  | 6.3 | [12 empty] | VV | 2 | 2 | True | 0 | ROZPOCET
| VV |  | "203g" (7,6+2,805)*2 |  | 20.81 | [12 empty] | VV | 2 | 2 | True | 0 | ROZPOCET
| VV |  | "202c"100 |  | 100 | [12 empty] | VV | 2 | 2 | True | 0 | ROZPOCET
| VV |  | Součet |  | 168.44 | [12 empty] | VV | 2 | 4 | True | 1 | ROZPOCET
86 | M | 59761184 | sokl keramický mrazuvzdorný povrch hladký/matný tl do 10mm výšky přes 65 do 90mm | m | 185.284 |  | 0 |  |  | základní |  | 0 | 0.00198 | 0.36686 | 0 | 0 | 32 | M | 2 |  |  |  | ROZPOCET | 0 | 0 | 0 | 0 | 0 | 1 | 0 | 16 | -1683235031
| VV |  | 168,44*1,1 'Přepočtené koeficientem množství |  | 185.284 | [12 empty] | VV | 2 | 2 | False | 1 | ROZPOCET
87 | K | 771573910 | Výměna dlaždice keramické lepené velikosti přes 2 do 4 ks/m2 | kus | 24 |  | 0 |  |  | základní |  | 0 | 0.0023 | 0.0552 | 0.00785 | 0.1884 | 16 | K | 2 |  |  |  | ROZPOCET | 0 | 0 | 0 | 0 | 0 | 1 | 0 | 16 | 369602566
| P |  | Poznámka k položce: Doplnění po přemístěné příčce | [14 empty] | P | 2
88 | M | 59761179 | dlažba keramická nemrazuvzdorná do interiéru povrch hladký/matný tl do 10mm přes 2 do 4ks/m2 | m2 | 6 |  | 0 |  |  | základní |  | 0 | 0.022 | 0.132 | 0 | 0 | 32 | M | 2 |  |  |  | ROZPOCET | 0 | 0 | 0 | 0 | 0 | 1 | 0 | 16 | 2054497677
| VV |  | 24*0,5*0,5 |  | 6 | [12 empty] | VV | 2 | 2 | True | 1 | ROZPOCET
89 | K | 771574413 | Montáž podlah keramických hladkých lepených cementovým flexibilním lepidlem přes 2 do 4 ks/m2 | m2 | 154.85 |  | 0 |  |  | základní |  | 0 | 0.00903 | 1.3983 | 0 | 0 | 16 | K | 2 |  |  |  | ROZPOCET | 0 | 0 | 0 | 0 | 0 | 1 | 0 | 16 | -1889524901
| VV |  | "203c" 6,5+ "203d"5,1+"203e"2,3+"203f"19,5+"203g"21,45 |  | 54.85 | [12 empty] | VV | 2 | 2 | True | 0 | ROZPOCET
| VV |  | "202c" 100 |  | 100 | [12 empty] | VV | 2 | 2 | True | 0 | ROZPOCET
| VV |  | Součet |  | 154.85 | [12 empty] | VV | 2 | 4 | True | 1 | ROZPOCET
90 | M | 59761152 | dlažba keramická slinutá mrazuvzdorná do interiéru i exteriéru R10/A povrch hladký/matný tl do 10mm přes 2 do 4ks/m2 | m2 | 178.078 |  | 0 |  |  | základní |  | 0 | 0.022 | 3.9177 | 0 | 0 | 32 | M | 2 |  |  |  | ROZPOCET | 0 | 0 | 0 | 0 | 0 | 1 | 0 | 16 | -1894653203
| VV |  | 154,85*1,15 'Přepočtené koeficientem množství |  | 178.078 | [12 empty] | VV | 2 | 2 | False | 1 | ROZPOCET
91 | K | 771591112 | Izolace pod dlažbu nátěrem nebo stěrkou ve dvou vrstvách | m2 | 54.85 |  | 0 |  |  | základní |  | 0 | 0.0015 | 0.082275 | 0 | 0 | 16 | K | 2 |  |  |  | ROZPOCET | 0 | 0 | 0 | 0 | 0 | 1 | 0 | 16 | -56252037
| VV |  | 54,85 |  | 54.85 | [12 empty] | VV | 2 | 2 | True | 1 | ROZPOCET
92 | K | 998771101 | Přesun hmot tonážní pro podlahy z dlaždic v objektech v do 6 m | t | 9.458 |  | 0 |  |  | základní |  | 0 | 0 | 0 | 0 | 0 | 16 | K | 2 |  |  |  | ROZPOCET | 0 | 0 | 0 | 0 | 0 | 1 | 0 | 16 | 1303152962
| D | 776 | Podlahy povlakové |  |  |  | 0 |  |  |  |  | 0 |  | 1.2319 |  | 0 | 2 | D | 1 |  |  |  | ROZPOCET | [6 empty] | 0
93 | K | 776111112 | Broušení betonového podkladu povlakových podlah | m2 | 615 |  | 0 |  |  | základní |  | 0 | 0 | 0 | 0 | 0 | 16 | K | 2 |  |  |  | ROZPOCET | 0 | 0 | 0 | 0 | 0 | 1 | 0 | 16 | 1194175082
| VV |  | 615 |  | 615 | [12 empty] | VV | 2 | 2 | True | 0 | ROZPOCET
| VV |  | Součet |  | 615 | [12 empty] | VV | 2 | 4 | True | 1 | ROZPOCET
94 | K | 776121112 | Vodou ředitelná penetrace savého podkladu povlakových podlah | m2 | 542.2 |  | 0 |  |  | základní |  | 0 | 3e-05 | 0.016266 | 0 | 0 | 16 | K | 2 |  |  |  | ROZPOCET | 0 | 0 | 0 | 0 | 0 | 1 | 0 | 16 | -1913461848
| VV |  | 542,2 |  | 542.2 | [12 empty] | VV | 2 | 2 | True | 1 | ROZPOCET
95 | K | 776211111 | Lepení textilních pásů | m2 | 542.2 |  | 0 |  |  | základní |  | 0 | 0.0005 | 0.2711 | 0 | 0 | 16 | K | 2 |  |  |  | ROZPOCET | 0 | 0 | 0 | 0 | 0 | 1 | 0 | 16 | 1656640709
| VV |  | "203" 258 |  | 258 | [12 empty] | VV | 2 | 2 | True | 0 | ROZPOCET
| VV |  | "203a" 210 |  | 210 | [12 empty] | VV | 2 | 2 | True | 0 | ROZPOCET
| VV |  | "203b" 7 |  | 7 | [12 empty] | VV | 2 | 2 | True | 0 | ROZPOCET
| VV |  | "203h" 67,2 |  | 67.2 | [12 empty] | VV | 2 | 2 | True | 0 | ROZPOCET
| VV |  | Součet |  | 542.2 | [12 empty] | VV | 2 | 4 | True | 1 | ROZPOCET
96 | M | 69751062R_01 | zátěžový vpichovaný koberec, vlákno 100% PP, hmotnost 750 g/m2,zátěž 33, útlum 19 dB, hořlavost Cfi-S1, Al rohová lišta po obvodě, odstín a vzor dle výběru investora (vyvzorkovat) | m2 | 596.42 |  | 0 |  |  | základní |  | 0 | 0.00155 | 0.92445 | 0 | 0 | 32 | M | 2 |  |  |  | ROZPOCET | 0 | 0 | 0 | 0 | 0 | 1 | 0 | 16 | -1290125978
| VV |  | 542,2*1,1 'Přepočtené koeficientem množství |  | 596.42 | [12 empty] | VV | 2 | 2 | False | 1 | ROZPOCET
97 | K | 776421111 | Montáž obvodových lišt lepením | m | 151.486 |  | 0 |  |  | základní |  | 0 | 1e-05 | 0.0015149 | 0 | 0 | 16 | K | 2 |  |  |  | ROZPOCET | 0 | 0 | 0 | 0 | 0 | 1 | 0 | 16 | 510402971
| VV |  | 12,05+50,15+0,2*8*2+0,25+26,6+2,65+6,15+0,375*2+2,865+1,2+13,9+5,4+1,1+0,45*2+0,75*2+0,4*2+0,6*2+0,235*2+0,45*2+1*2+0,5*2+0,8*2+(0,4*2+0,775*2)*3 |  | 143.685 | [12 empty] | VV | 2 | 2 | True | 0 | ROZPOCET
| VV |  | 2,551+2,875+2,375 |  | 7.801 | [12 empty] | VV | 2 | 2 | True | 0 | ROZPOCET
| VV |  | Součet |  | 151.486 | [12 empty] | VV | 2 | 4 | True | 1 | ROZPOCET
98 | M | 19416005 | lišta ukončovací z eloxovaného hliníku 10mm | m | 154.516 |  | 0 |  |  | základní |  | 0 | 0.00012 | 0.018542 | 0 | 0 | 32 | M | 2 |  |  |  | ROZPOCET | 0 | 0 | 0 | 0 | 0 | 1 | 0 | 16 | -942414823
| VV |  | 151,486*1,02 'Přepočtené koeficientem množství |  | 154.516 | [12 empty] | VV | 2 | 2 | False | 1 | ROZPOCET
99 | K | 998776101 | Přesun hmot tonážní pro podlahy povlakové v objektech v do 6 m | t | 1.232 |  | 0 |  |  | základní |  | 0 | 0 | 0 | 0 | 0 | 16 | K | 2 |  |  |  | ROZPOCET | 0 | 0 | 0 | 0 | 0 | 1 | 0 | 16 | -1703446823
| D | 781 | Dokončovací práce - obklady |  |  |  | 0 |  |  |  |  | 0 |  | 1.9756 |  | 0 | 2 | D | 1 |  |  |  | ROZPOCET | [6 empty] | 0
100 | K | 781131112 | Izolace pod obklad nátěrem nebo stěrkou ve dvou vrstvách | m2 | 94.14 |  | 0 |  |  | základní |  | 0 | 0.0015 | 0.14121 | 0 | 0 | 16 | K | 2 |  |  |  | ROZPOCET | 0 | 0 | 0 | 0 | 0 | 1 | 0 | 16 | 596945930
| VV |  | 94,14 |  | 94.14 | [12 empty] | VV | 2 | 2 | True | 1 | ROZPOCET
101 | K | 781131264 | Izolace pod obklad těsnícími pásy mezi podlahou a stěnou | m | 58.39 |  | 0 |  |  | základní |  | 0 | 0.00032 | 0.018685 | 0 | 0 | 16 | K | 2 |  |  |  | ROZPOCET | 0 | 0 | 0 | 0 | 0 | 1 | 0 | 16 | 1515388703
| VV |  | 58,39 |  | 58.39 | [12 empty] | VV | 2 | 2 | True | 1 | ROZPOCET
102 | K | 781474111 | Montáž obkladů vnitřních keramických hladkých přes 6 do 9 ks/m2 lepených flexibilním lepidlem | m2 | 94.13 |  | 0 |  |  | základní |  | 0 | 0.0073 | 0.68715 | 0 | 0 | 16 | K | 2 |  |  |  | ROZPOCET | 0 | 0 | 0 | 0 | 0 | 1 | 0 | 16 | -1482841092
| VV |  | "IB203" (6,15*2+3,165)*2+0,6*2*2+3,15*1,5+0,675*0,5*2+2,4*0,2 |  | 39.21 | [12 empty] | VV | 2 | 2 | True | 0 | ROZPOCET
| VV |  | "203e"(1,375+1,865)*2*2 |  | 12.96 | [12 empty] | VV | 2 | 2 | True | 0 | ROZPOCET
| VV |  | "203c"(2,825+2,35)*2*2+(1,2+1,505)*2*2+(1,265+1,345)*2*2 |  | 41.96 | [12 empty] | VV | 2 | 2 | True | 0 | ROZPOCET
| VV |  | Součet |  | 94.13 | [12 empty] | VV | 2 | 4 | True | 1 | ROZPOCET
103 | M | 59761026 | obklad keramický hladký do 12ks/m2 | m2 | 94.13 |  | 0 |  |  | základní |  | 0 | 0.0118 | 1.1107 | 0 | 0 | 32 | M | 2 |  |  |  | ROZPOCET | 0 | 0 | 0 | 0 | 0 | 1 | 0 | 16 | 330782400
104 | K | 781492251 | Montáž profilů ukončovacích lepených flexibilním cementovým lepidlem | m | 58.39 |  | 0 |  |  | základní |  | 0 | 0.00018 | 0.01051 | 0 | 0 | 16 | K | 2 |  |  |  | ROZPOCET | 0 | 0 | 0 | 0 | 0 | 1 | 0 | 16 | 318211735
| VV |  | "IB203" (6,15*2+3,165)*2 |  | 30.93 | [12 empty] | VV | 2 | 2 | True | 0 | ROZPOCET
| VV |  | "203e"(1,375+1,865)*2 |  | 6.48 | [12 empty] | VV | 2 | 2 | True | 0 | ROZPOCET
| VV |  | "203c"(2,825+2,35)*2+(1,2+1,505)*2+(1,265+1,345)*2 |  | 20.98 | [12 empty] | VV | 2 | 2 | True | 0 | ROZPOCET
| VV |  | Součet |  | 58.39 | [12 empty] | VV | 2 | 4 | True | 1 | ROZPOCET
160 | M | 19416010 | lišta ukončovací hliníková 8mm | m | 61.31 |  | 0 |  |  | základní |  | 0 | 0.00012 | 0.0073572 | 0 | 0 | 32 | M | 2 |  |  |  | ROZPOCET | 0 | 0 | 0 | 0 | 0 | 1 | 0 | 16 | -1034624964
106 | K | 998781101 | Přesun hmot tonážní pro obklady keramické v objektech v do 6 m | t | 1.976 |  | 0 |  |  | základní |  | 0 | 0 | 0 | 0 | 0 | 16 | K | 2 |  |  |  | ROZPOCET | 0 | 0 | 0 | 0 | 0 | 1 | 0 | 16 | 1641000751
| D | 783 | Dokončovací práce - nátěry |  |  |  | 0 |  |  |  |  | 0 |  | 0.010523 |  | 0 | 2 | D | 1 |  |  |  | ROZPOCET | [6 empty] | 0
107 | K | 783222111 | Lokální tmelení tesařských kcí přes 10 do 30 % pl akrylátovým tmelem | m2 | 45.75 |  | 0 |  |  | základní |  | 0 | 0.00023 | 0.010523 | 0 | 0 | 16 | K | 2 |  |  |  | ROZPOCET | 0 | 0 | 0 | 0 | 0 | 1 | 0 | 16 | -821456635
| VV |  | "podium" 45,75 |  | 45.75 | [12 empty] | VV | 2 | 2 | True | 1 | ROZPOCET
161 | K | 783813000 | Nátěr na stěnu pro promítání | m2 | 18 |  | 0 |  |  | základní |  | 0 | 0 | 0 | 0 | 0 | 16 | K | 2 |  |  |  | ROZPOCET | 0 | 0 | 0 | 0 | 0 | 1 | 0 | 16 | 2041768647
| D | 784 | Dokončovací práce - malby a tapety |  |  |  | 0 |  |  |  |  | 0 |  | 0.39109 |  | 0.027424 | 2 | D | 1 |  |  |  | ROZPOCET | [6 empty] | 0
108 | K | 784111011 | Obroušení podkladu omítnutého v místnostech v do 3,80 m | m2 | 182.828 |  | 0 |  |  | základní |  | 0 | 0 | 0 | 0.00015 | 0.027424 | 16 | K | 2 |  |  |  | ROZPOCET | 0 | 0 | 0 | 0 | 0 | 1 | 0 | 16 | 168947466
| VV |  | "203,203a,h" 12,05*1,25+2,85*3,65+1,8*(4,5+6*3+3+6+4,5)+(1,2*5+1,35+4,2)*3,65+0,6*3,65+2*2,4*1,5 |  | 141.813 | [12 empty] | VV | 2 | 2 | True | 0 | ROZPOCET
| VV |  | 7,75*2,98 |  | 23.095 | [12 empty] | VV | 2 | 2 | True | 0 | ROZPOCET
| VV |  | "obroušení podkladu pro promítání" 6,4*2,8 |  | 17.92 | [12 empty] | VV | 2 | 2 | True | 0 | ROZPOCET
| VV |  | Součet |  | 182.828 | [12 empty] | VV | 2 | 4 | True | 1 | ROZPOCET
109 | K | 784181101 | Základní akrylátová jednonásobná bezbarvá penetrace podkladu v místnostech v do 3,80 m | m2 | 648.151 |  | 0 |  |  | základní |  | 0 | 0.0002 | 0.12963 | 0 | 0 | 16 | K | 2 |  |  |  | ROZPOCET | 0 | 0 | 0 | 0 | 0 | 1 | 0 | 16 | 1530599705
| VV |  | 648,151 |  | 648.151 | [12 empty] | VV | 2 | 2 | True | 1 | ROZPOCET
110 | K | 784181109 | Základní akrylátová jednonásobná bezbarvá penetrace podkladu na schodišti podlaží v přes 3,80 do 5,00 m | m2 | 150 |  | 0 |  |  | základní |  | 0 | 0.0002 | 0.03 | 0 | 0 | 16 | K | 2 |  |  |  | ROZPOCET | 0 | 0 | 0 | 0 | 0 | 1 | 0 | 16 | -1359085429
| VV |  | 150 |  | 150 | [12 empty] | VV | 2 | 2 | True | 1 | ROZPOCET
111 | K | 784221101 | Dvojnásobné bílé malby ze směsí za sucha dobře otěruvzdorných v místnostech do 3,80 m | m2 | 648.151 |  | 0 |  |  | základní |  | 0 | 0.00029 | 0.18796 | 0 | 0 | 16 | K | 2 |  |  |  | ROZPOCET | 0 | 0 | 0 | 0 | 0 | 1 | 0 | 16 | 1332661205
| VV |  | "sloupy 203" ((0,6+0,4)*2+(0,45+0,75)*2+(0,465+1)*2+(0,5+0,8)*2+(0,4+0,775)*2*3)*2,98 |  | 50.6 | [12 empty] | VV | 2 | 2 | True | 0 | ROZPOCET
| VV |  | (0,2*2*7+0,435*2)*3,65 |  | 13.396 | [12 empty] | VV | 2 | 2 | True | 0 | ROZPOCET
| VV |  | "203f"((3,165+6,15)*2+6,15+0,6*2)*2,98 |  | 77.42 | [12 empty] | VV | 2 | 2 | True | 0 | ROZPOCET
| VV |  | "203e"(1,3+1,835)*2*0,98 |  | 6.145 | [12 empty] | VV | 2 | 2 | True | 0 | ROZPOCET
| VV |  | "203g"(7,6+2,73)*2*0,98 |  | 20.247 | [12 empty] | VV | 2 | 2 | True | 0 | ROZPOCET
| VV |  | "203c"((2,805+2,35)*2+(1,2+1,2)*2+(1,2+1,48)*2+(1,265)*4)*0,98 |  | 25.019 | [12 empty] | VV | 2 | 2 | True | 0 | ROZPOCET
| VV |  | "203b"(2,375+2,875+0,7+1,2)*0,98+7 |  | 14.007 | [12 empty] | VV | 2 | 2 | True | 0 | ROZPOCET
| VV |  | "203,203a,h" 12,05*1,25+2,85*3,65+1,8*(4,5+6*3+3+6+4,5)+(1,2*5+1,35+4,2)*3,65+(3,3+1,1+0,6)*3,65+2*2,4*1,5+(51,1+2,65)*2,98 |  | 318.048 | [12 empty] | VV | 2 | 2 | True | 0 | ROZPOCET
| VV |  | "svislý sdk podhledu"3,85*(0,375*2+0,4)*2+3,75*0,75 |  | 11.668 | [12 empty] | VV | 2 | 2 | True | 0 | ROZPOCET
| VV |  | "sousední místnosti" 2,98*(14,3+0,475*4+2,01+2,26+3,9+1,15+1,5+10,43) |  | 111.601 | [12 empty] | VV | 2 | 2 | True | 0 | ROZPOCET
| VV |  | Součet |  | 648.151 | [12 empty] | VV | 2 | 4 | True | 1 | ROZPOCET
112 | K | 784221107 | Dvojnásobné bílé malby ze směsí za sucha dobře otěruvzdorných na schodišti do 3,80 m | m2 | 150 |  | 0 |  |  | základní |  | 0 | 0.00029 | 0.0435 | 0 | 0 | 16 | K | 2 |  |  |  | ROZPOCET | 0 | 0 | 0 | 0 | 0 | 1 | 0 | 16 | -449763317
| VV |  | 45+105 |  | 150 | [12 empty] | VV | 2 | 2 | True | 1 | ROZPOCET
| D | 786 | Dokončovací práce - čalounické úpravy |  |  |  | 0 |  |  |  |  | 0 |  | 0.25884 |  | 0 | 2 | D | 1 |  |  |  | ROZPOCET | [6 empty] | 0
114 | K | 786614001 | Montáž venkovní rolety ovládané motorem plochy do 4 m2 | kus | 2 |  | 0 |  |  | základní |  | 0 | 0 | 0 | 0 | 0 | 16 | K | 2 |  |  |  | ROZPOCET | 0 | 0 | 0 | 0 | 0 | 1 | 0 | 16 | -1872468242
| VV |  | "X4 2,4*1,5" 2 |  | 2 | [12 empty] | VV | 2 | 2 | True | 1 | ROZPOCET
115 | M | 63128004 | roleta látková zipscreen systém box š 100mm ovládaná základním motorem včetně příslušenství plochy do 4,0m2 | m2 | 7.2 |  | 0 |  |  | základní |  | 0 | 0.0072 | 0.05184 | 0 | 0 | 32 | M | 2 |  |  |  | ROZPOCET | 0 | 0 | 0 | 0 | 0 | 1 | 0 | 16 | -389051688
| P |  | Poznámka k položce: Rolety jsou navrženy pro uchycení do překladu okna stávajících okenních otvorů. Navíjecí mechanismus rolety je navržen přiznaný v kovovém provedení. Ovládání bude elektrické. Ovládání rolet bude centrální (včetně venkovních žaluzií a projektorů a pláten) pro velkou místnost IB203 a zvlášť pro malou místnost IB203h. Materiál bude použit screeenová látka, kterou neprochází světlo. | [14 empty] | P | 2
| VV |  | 3,6*2 'Přepočtené koeficientem množství |  | 7.2 | [12 empty] | VV | 2 | 2 | False | 1 | ROZPOCET
116 | K | 786614005 | Montáž venkovní rolety ovládané motorem plochy přes 6 m2 | kus | 3 |  | 0 |  |  | základní |  | 0 | 0 | 0 | 0 | 0 | 16 | K | 2 |  |  |  | ROZPOCET | 0 | 0 | 0 | 0 | 0 | 1 | 0 | 16 | 2056075811
| VV |  | "X4 12,05*2,4 jeden kus rozdělen na tři části" 3 |  | 3 | [12 empty] | VV | 2 | 2 | True | 1 | ROZPOCET
117 | M | 63128009 | roleta látková zipscreen systém box š 100mm ovládaná základním motorem včetně příslušenství plochy do 12,0m2 | m2 | 28.92 |  | 0 |  |  | základní |  | 0 | 0.00417 | 0.1206 | 0 | 0 | 32 | M | 2 |  |  |  | ROZPOCET | 0 | 0 | 0 | 0 | 0 | 1 | 0 | 16 | -2059517203
| P |  | Poznámka k položce: Rolety jsou navrženy pro uchycení do překladu okna stávajících okenních otvorů. Navíjecí mechanismus rolety je navržen přiznaný v kovovém provedení. Ovládání bude elektrické. Ovládání rolet bude centrální (včetně venkovních žaluzií a projektorů a pláten) pro velkou místnost IB203 a zvlášť pro malou místnost IB203h. Materiál bude použit screeenová látka, kterou neprochází světlo. | [14 empty] | P | 2
| VV |  | "X4" 12,05*2,4 |  | 28.92 | [12 empty] | VV | 2 | 2 | True | 1 | ROZPOCET
118 | K | 786623013 | Montáž venkovní žaluzie do okenního nebo dveřního otvoru na rám nebo do žaluziové schránky ovládané motorem pl přes 4 do 6 m2 | kus | 1 |  | 0 |  |  | základní |  | 0 | 0 | 0 | 0 | 0 | 16 | K | 2 |  |  |  | ROZPOCET | 0 | 0 | 0 | 0 | 0 | 1 | 0 | 16 | -20391071
| VV |  | "X1 3*1,8" 1 |  | 1 | [12 empty] | VV | 2 | 2 | True | 1 | ROZPOCET
119 | M | 55342531 | AL- žaluzie Z-90 ovládaná základním motorem včetně příslušenství plochy do 6,0m2 | m2 | 5.4 |  | 0 |  |  | základní |  | 0 | 0.001 | 0.0054 | 0 | 0 | 32 | M | 2 |  |  |  | ROZPOCET | 0 | 0 | 0 | 0 | 0 | 1 | 0 | 16 | -2080402944
| VV |  | 3*1,8 |  | 5.4 | [12 empty] | VV | 2 | 2 | True | 1 | ROZPOCET
120 | K | 786623017 | Montáž venkovní žaluzie do okenního nebo dveřního otvoru na rám nebo do žaluziové schránky ovládané motorem pl přes 8 m2 | kus | 8 |  | 0 |  |  | základní |  | 0 | 0 | 0 | 0 | 0 | 16 | K | 2 |  |  |  | ROZPOCET | 0 | 0 | 0 | 0 | 0 | 1 | 0 | 16 | 1560888221
| VV |  | "X1 4,5*1,8 a 6*1,8" 2+6 |  | 8 | [12 empty] | VV | 2 | 2 | True | 1 | ROZPOCET
121 | M | 55342534 | AL-žaluzie Z-90 ovládaná základním motorem včetně příslušenství plochy do 12,0m2 | m2 | 81 |  | 0 |  |  | základní |  | 0 | 0.001 | 0.081 | 0 | 0 | 32 | M | 2 |  |  |  | ROZPOCET | 0 | 0 | 0 | 0 | 0 | 1 | 0 | 16 | 70368063
| VV |  | 2*4,5*1,8 |  | 16.2 | [12 empty] | VV | 2 | 2 | True | 0 | ROZPOCET
| VV |  | 6*6*1,8 |  | 64.8 | [12 empty] | VV | 2 | 2 | True | 0 | ROZPOCET
| VV |  | Součet |  | 81 | [12 empty] | VV | 2 | 4 | True | 1 | ROZPOCET
122 | K | 786626R_01 | Demontáž žaluzie vnitřní - R položka | m2 | 115.08 |  | 0 |  |  | základní |  | 0 | 0 | 0 | 0 | 0 | 16 | K | 2 |  |  |  | ROZPOCET | 0 | 0 | 0 | 0 | 0 | 1 | 0 | 16 | -545763321
| VV |  | 2,4*1,5*5+4,5*2,4+6*1,5+3*1,8+6*1,8*4+11,95*2,4 |  | 115.08 | [12 empty] | VV | 2 | 2 | True | 1 | ROZPOCET
123 | K | 998786101 | Přesun hmot tonážní pro stínění a čalounické úpravy v objektech v do 6 m | t | 0.259 |  | 0 |  |  | základní |  | 0 | 0 | 0 | 0 | 0 | 16 | K | 2 |  |  |  | ROZPOCET | 0 | 0 | 0 | 0 | 0 | 1 | 0 | 16 | 1372840008
| D | OST | Ostatní |  |  |  | 0 |  |  |  |  | 0 |  | 0 |  | 0 | 4 | D | 0 |  |  |  | ROZPOCET | [6 empty] | 0
162 | K | OST101 | dpojení plochy stavby od elektro, vody a topení | kpl | 1 |  | 0 |  |  | základní |  | 0 | 0 | 0 | 0 | 0 | 512 | K | 1 |  |  |  | ROZPOCET | 0 | 0 | 0 | 0 | 0 | 1 | 0 | 512 | 1979394669

## El. sil. - Elektro silnop...
{cb4467a2-d1d4-4488-a83f-d42d1cd3f59c}
2
| KRYCÍ LIST SOUPISU PRACÍ | [7 empty] | v --- níže se nacházejí doplnkové a pomocné údaje k sestavám --- v | [8 empty] | False
Stavba:
Stavební úprava a změna využití- modulární učebna IB
Objekt:
El. sil. - Elektro silnoproud
| KSO: |  |  |  |  | CC-CZ:
| Místo: |  | Areál Vysoké školy ekonomické v Praze |  |  | Datum: | 21. 7. 2023
| Zadavatel: |  |  |  |  | IČ:
|  | VŠE |  |  |  | DIČ:
| Uchazeč: |  |  |  |  | IČ: | Vyplň údaj
|  | Vyplň údaj |  |  |  | DIČ: | Vyplň údaj
| Projektant: |  |  |  |  | IČ:
DIČ:
| Zpracovatel: |  |  |  |  | IČ:
|  | Ing. Milan Dušek |  |  |  | DIČ:
Poznámka:
| Cena bez DPH | [5 empty] | 0
|  |  | Základ daně |  |  | Sazba daně | Výše daně
| DPH | základní | 0 |  |  | 21% | 0
|  | snížená | 0 |  |  | 15% | 0
|  | zákl. přenesená | 0 |  |  | 21% | 0
|  | sníž. přenesená | 0 |  |  | 15% | 0
|  | nulová | 0 |  |  | 0% | 0
| Cena s DPH |  |  | v | CZK |  | 0
| Projektant |  |  | Zpracovatel
| Datum a podpis: |  | Razítko | Datum a podpis: |  |  | Razítko
| Objednavatel |  |  | Uchazeč
| Datum a podpis: |  | Razítko | Datum a podpis: |  |  | Razítko
REKAPITULACE ČLENĚNÍ SOUPISU PRACÍ
Stavba:
Stavební úprava a změna využití- modulární učebna IB
Objekt:
El. sil. - Elektro silnoproud
Místo: |  |  | Areál Vysoké školy ekonomické v Praze |  |  | Datum: | 21. 7. 2023
Zadavatel: |  |  | VŠE |  |  | Projektant:
Uchazeč: |  |  | Vyplň údaj |  |  | Zpracovatel: | Ing. Milan Dušek
Kód dílu - Popis | [6 empty] | Cena celkem [CZK]
Náklady ze soupisu prací | [6 empty] | 0 | [11 empty] | -1
| 7411 - Rozvaděč | [5 empty] | 0
| 7412 - Kabelové rozvody | [5 empty] | 0
| 7413 - Ostatní elektroinstalace | [5 empty] | 0
| 7414 - Osvětlovací tělesa | [5 empty] | 0
| 7415 - Ostatní | [5 empty] | 0
SOUPIS PRACÍ
Stavba:
Stavební úprava a změna využití- modulární učebna IB
Objekt:
El. sil. - Elektro silnoproud
Místo: |  |  | Areál Vysoké školy ekonomické v Praze |  |  | Datum: | 21. 7. 2023
Zadavatel: |  |  | VŠE |  |  | Projektant:
Uchazeč: |  |  | Vyplň údaj |  |  | Zpracovatel: | Ing. Milan Dušek
PČ | Typ | Kód | Popis | MJ | Množství | J.cena [CZK] | Cena celkem [CZK] | Cenová soustava |  | DPH | J. Nh [h] | Nh celkem [h] | J. hmotnost [t] | Hmotnost celkem [t] | J. suť [t] | Suť Celkem [t]
Náklady soupisu celkem | [6 empty] | 0 |  |  |  |  | 0 |  | 0 |  | 0 |  | D | -1 | [7 empty] | 0
| D | 7411 | Rozvaděč |  |  |  | 0 |  |  |  |  | 0 |  | 0 |  | 0 | 1 | D | 0 | ROZPOCET | [6 empty] | 0
1 | K | 741101 | Nový RPM2.1 dle v.č. EL1 | ks | 1 |  | 0 |  |  | základní |  | 0 | 0 | 0 | 0 | 0 | 16 | K | 1 | ROZPOCET | 0 | 0 | 0 | 0 | 0 | 1 | 0 | 16 | 2
2 | K | 741102 | Sběrnice hlavního ochranného pospojování | ks | 1 |  | 0 |  |  | základní |  | 0 | 0 | 0 | 0 | 0 | 16 | K | 1 | ROZPOCET | 0 | 0 | 0 | 0 | 0 | 1 | 0 | 16 | 4
3 | K | 741103 | Podružné sběrnice ochranného pospojování | ks | 3 |  | 0 |  |  | základní |  | 0 | 0 | 0 | 0 | 0 | 16 | K | 1 | ROZPOCET | 0 | 0 | 0 | 0 | 0 | 1 | 0 | 16 | 6
| D | 7412 | Kabelové rozvody |  |  |  | 0 |  |  |  |  | 0 |  | 0 |  | 0 | 1 | D | 0 | ROZPOCET | [6 empty] | 0
4 | K | 741201 | Kabel do Cu 3Bx95+50 ( B2ca,S1,d1) – nutno ověřit | m | 10 |  | 0 |  |  | základní |  | 0 | 0 | 0 | 0 | 0 | 16 | K | 1 | ROZPOCET | 0 | 0 | 0 | 0 | 0 | 1 | 0 | 16 | 8
5 | K | 741202 | Kabel Cu 5Cx10 ( B2ca,S1,d1) | m | 20 |  | 0 |  |  | základní |  | 0 | 0 | 0 | 0 | 0 | 16 | K | 1 | ROZPOCET | 0 | 0 | 0 | 0 | 0 | 1 | 0 | 16 | 10
6 | K | 741203 | Kabel Cu 5Cx6 ( B2ca,S1,d1) | m | 15 |  | 0 |  |  | základní |  | 0 | 0 | 0 | 0 | 0 | 16 | K | 1 | ROZPOCET | 0 | 0 | 0 | 0 | 0 | 1 | 0 | 16 | 12
7 | K | 741204 | Kabel Cu 3Cx2,5 ( B2ca,S1,d1) | m | 2150 |  | 0 |  |  | základní |  | 0 | 0 | 0 | 0 | 0 | 16 | K | 1 | ROZPOCET | 0 | 0 | 0 | 0 | 0 | 1 | 0 | 16 | 14
8 | K | 741205 | Kabel Cu 5Cx1,5 ( B2ca,S1,d1) | m | 3220 |  | 0 |  |  | základní |  | 0 | 0 | 0 | 0 | 0 | 16 | K | 1 | ROZPOCET | 0 | 0 | 0 | 0 | 0 | 1 | 0 | 16 | 16
9 | K | 741206 | Kabel Cu 3Cx1,5 ( B2ca,S1,d1) | m | 750 |  | 0 |  |  | základní |  | 0 | 0 | 0 | 0 | 0 | 16 | K | 1 | ROZPOCET | 0 | 0 | 0 | 0 | 0 | 1 | 0 | 16 | 18
10 | K | 741207 | Kabel Cu 3Ax1,5 ( B2ca,S1,d1) | m | 60 |  | 0 |  |  | základní |  | 0 | 0 | 0 | 0 | 0 | 16 | K | 1 | ROZPOCET | 0 | 0 | 0 | 0 | 0 | 1 | 0 | 16 | 20
11 | K | 741208 | Kabel Cu 2Ax1,5 ( B2ca,S1,d1) | m | 40 |  | 0 |  |  | základní |  | 0 | 0 | 0 | 0 | 0 | 16 | K | 1 | ROZPOCET | 0 | 0 | 0 | 0 | 0 | 1 | 0 | 16 | 22
12 | K | 741209 | Vodič CY 25mm | m | 20 |  | 0 |  |  | základní |  | 0 | 0 | 0 | 0 | 0 | 16 | K | 1 | ROZPOCET | 0 | 0 | 0 | 0 | 0 | 1 | 0 | 16 | 24
13 | K | 741210 | Vodič CY 16mm | m | 40 |  | 0 |  |  | základní |  | 0 | 0 | 0 | 0 | 0 | 16 | K | 1 | ROZPOCET | 0 | 0 | 0 | 0 | 0 | 1 | 0 | 16 | 26
14 | K | 741211 | Vodič CY 6mm | m | 160 |  | 0 |  |  | základní |  | 0 | 0 | 0 | 0 | 0 | 16 | K | 1 | ROZPOCET | 0 | 0 | 0 | 0 | 0 | 1 | 0 | 16 | 28
15 | K | 741212 | Vodič CY 4mm | m | 120 |  | 0 |  |  | základní |  | 0 | 0 | 0 | 0 | 0 | 16 | K | 1 | ROZPOCET | 0 | 0 | 0 | 0 | 0 | 1 | 0 | 16 | 30
16 | K | 741213 | Vodič CY 2,5mm | m | 120 |  | 0 |  |  | základní |  | 0 | 0 | 0 | 0 | 0 | 16 | K | 1 | ROZPOCET | 0 | 0 | 0 | 0 | 0 | 1 | 0 | 16 | 32
17 | K | 741214 | Kabelová žlab „pozink. Plný 125/100“ (vč. Víka, spojovacích, koncových, rohových odbočných prvků) | m | 120 |  | 0 |  |  | základní |  | 0 | 0 | 0 | 0 | 0 | 16 | K | 1 | ROZPOCET | 0 | 0 | 0 | 0 | 0 | 1 | 0 | 16 | 34
18 | K | 741215 | Kabelová žlab „pozink. Plný 125/50“ (vč. Víka, spojovacích, koncových, rohových odbočných prvků) | m | 90 |  | 0 |  |  | základní |  | 0 | 0 | 0 | 0 | 0 | 16 | K | 1 | ROZPOCET | 0 | 0 | 0 | 0 | 0 | 1 | 0 | 16 | 36
19 | K | 741216 | Kabelová žlab „pozink. Plný 62/50“ (vč. Víka, spojovacích, koncových, rohových odbočných prvků) | m | 70 |  | 0 |  |  | základní |  | 0 | 0 | 0 | 0 | 0 | 16 | K | 1 | ROZPOCET | 0 | 0 | 0 | 0 | 0 | 1 | 0 | 16 | 38
20 | K | 741217 | Trubka Js 29mm | m | 20 |  | 0 |  |  | základní |  | 0 | 0 | 0 | 0 | 0 | 16 | K | 1 | ROZPOCET | 0 | 0 | 0 | 0 | 0 | 1 | 0 | 16 | 40
| D | 7413 | Ostatní elektroinstalace |  |  |  | 0 |  |  |  |  | 0 |  | 0 |  | 0 | 1 | D | 0 | ROZPOCET | [6 empty] | 0
21 | K | 741301 | Vypínač řazení 230V/10A, řazení 1, IP20 včetně přístrojové krabice | ks | 8 |  | 0 |  |  | základní |  | 0 | 0 | 0 | 0 | 0 | 16 | K | 1 | ROZPOCET | 0 | 0 | 0 | 0 | 0 | 1 | 0 | 16 | 42
22 | K | 741302 | Vypínač řazení 230V/10A, řazení 6, IP20 včetně přístrojové krabice | ks | 2 |  | 0 |  |  | základní |  | 0 | 0 | 0 | 0 | 0 | 16 | K | 1 | ROZPOCET | 0 | 0 | 0 | 0 | 0 | 1 | 0 | 16 | 44
23 | K | 741303 | Vypínač řazení 230V/10A, bez aretace (tlačítkový), IP20 včetně přístrojové krabice | ks | 8 |  | 0 |  |  | základní |  | 0 | 0 | 0 | 0 | 0 | 16 | K | 1 | ROZPOCET | 0 | 0 | 0 | 0 | 0 | 1 | 0 | 16 | 46
24 | K | 741304 | Žaluziový ovladač včetně krabice | ks | 17 |  | 0 |  |  | základní |  | 0 | 0 | 0 | 0 | 0 | 16 | K | 1 | ROZPOCET | 0 | 0 | 0 | 0 | 0 | 1 | 0 | 16 | 48
25 | K | 741305 | Zásuvka 230V/16A, IP20 včetně přístrojové krabice | ks | 8 |  | 0 |  |  | základní |  | 0 | 0 | 0 | 0 | 0 | 16 | K | 1 | ROZPOCET | 0 | 0 | 0 | 0 | 0 | 1 | 0 | 16 | 50
26 | K | 741306 | Dvojzásuvka 230V/16A, IP20 včetně přístrojové krabice | ks | 115 |  | 0 |  |  | základní |  | 0 | 0 | 0 | 0 | 0 | 16 | K | 1 | ROZPOCET | 0 | 0 | 0 | 0 | 0 | 1 | 0 | 16 | 52
27 | K | 741307 | 4x zásuvka 230V/16A + 2x volná pozice pro slaboproud umístěné v podlahové karbici | ks | 3 |  | 0 |  |  | základní |  | 0 | 0 | 0 | 0 | 0 | 16 | K | 1 | ROZPOCET | 0 | 0 | 0 | 0 | 0 | 1 | 0 | 16 | 54
28 | K | 741308 | Krabice odbočovací včetně věnečku a víka | ks | 30 |  | 0 |  |  | základní |  | 0 | 0 | 0 | 0 | 0 | 16 | K | 1 | ROZPOCET | 0 | 0 | 0 | 0 | 0 | 1 | 0 | 16 | 56
29 | K | 741309 | Připojení žaluzie | ks | 22 |  | 0 |  |  | základní |  | 0 | 0 | 0 | 0 | 0 | 16 | K | 1 | ROZPOCET | 0 | 0 | 0 | 0 | 0 | 1 | 0 | 16 | 58
30 | K | 741310 | Připojení promítacího plátna | ks | 5 |  | 0 |  |  | základní |  | 0 | 0 | 0 | 0 | 0 | 16 | K | 1 | ROZPOCET | 0 | 0 | 0 | 0 | 0 | 1 | 0 | 16 | 60
31 | K | 741311 | Připojení chladící jednotky | ks | 1 |  | 0 |  |  | základní |  | 0 | 0 | 0 | 0 | 0 | 16 | K | 1 | ROZPOCET | 0 | 0 | 0 | 0 | 0 | 1 | 0 | 16 | 62
32 | K | 741312 | Připojení diaprojektoru | ks | 6 |  | 0 |  |  | základní |  | 0 | 0 | 0 | 0 | 0 | 16 | K | 1 | ROZPOCET | 0 | 0 | 0 | 0 | 0 | 1 | 0 | 16 | 64
33 | K | 741313 | nasmyčkování stávajícího napájecího kabelu rozvaděče RPM2.1 (kabel ve svorkové skříni -nutno ověřit) | ks | 1 |  | 0 |  |  | základní |  | 0 | 0 | 0 | 0 | 0 | 16 | K | 1 | ROZPOCET | 0 | 0 | 0 | 0 | 0 | 1 | 0 | 16 | 66
34 | K | 741314 | Úprava stávající zásuvkové a světelné instalace dle v.č. EL2 | komplet | 1 |  | 0 |  |  | základní |  | 0 | 0 | 0 | 0 | 0 | 16 | K | 1 | ROZPOCET | 0 | 0 | 0 | 0 | 0 | 1 | 0 | 16 | 68
| D | 7414 | Osvětlovací tělesa |  |  |  | 0 |  |  |  |  | 0 |  | 0 |  | 0 | 1 | D | 0 | ROZPOCET | [6 empty] | 0
35 | K | 741401 | Osvětlovací těleso typ A dle v.č. EL3 a knihy svítidel | ks | 79 |  | 0 |  |  | základní |  | 0 | 0 | 0 | 0 | 0 | 16 | K | 1 | ROZPOCET | 0 | 0 | 0 | 0 | 0 | 1 | 0 | 16 | 70
36 | K | 741402 | Osvětlovací těleso typ A1 dle v.č. EL3 a knihy svítidel | ks | 5 |  | 0 |  |  | základní |  | 0 | 0 | 0 | 0 | 0 | 16 | K | 1 | ROZPOCET | 0 | 0 | 0 | 0 | 0 | 1 | 0 | 16 | 72
37 | K | 741403 | Osvětlovací těleso typ C dle v.č. EL3 a knihy svítidel | ks | 7 |  | 0 |  |  | základní |  | 0 | 0 | 0 | 0 | 0 | 16 | K | 1 | ROZPOCET | 0 | 0 | 0 | 0 | 0 | 1 | 0 | 16 | 74
38 | K | 741404 | Osvětlovací těleso typ D dle v.č. EL3 a knihy svítidel | ks | 4 |  | 0 |  |  | základní |  | 0 | 0 | 0 | 0 | 0 | 16 | K | 1 | ROZPOCET | 0 | 0 | 0 | 0 | 0 | 1 | 0 | 16 | 76
39 | K | 741405 | Osvětlovací těleso typ E dle v.č. EL3 a knihy svítidel | ks | 3 |  | 0 |  |  | základní |  | 0 | 0 | 0 | 0 | 0 | 16 | K | 1 | ROZPOCET | 0 | 0 | 0 | 0 | 0 | 1 | 0 | 16 | 78
40 | K | 741406 | Osvětlovací těleso typ KS dle v.č. EL3 a knihy svítidel | ks | 6 |  | 0 |  |  | základní |  | 0 | 0 | 0 | 0 | 0 | 16 | K | 1 | ROZPOCET | 0 | 0 | 0 | 0 | 0 | 1 | 0 | 16 | 80
41 | K | 741407 | Osvětlovací těleso typ N dle v.č. D.1.4.2.3 a knihy svítidel | ks | 32 |  | 0 |  |  | základní |  | 0 | 0 | 0 | 0 | 0 | 16 | K | 1 | ROZPOCET | 0 | 0 | 0 | 0 | 0 | 1 | 0 | 16 | 82
42 | K | 741408 | Přepojení stávajícího osvětlovacího tělesa | ks | 20 |  | 0 |  |  | základní |  | 0 | 0 | 0 | 0 | 0 | 16 | K | 1 | ROZPOCET | 0 | 0 | 0 | 0 | 0 | 1 | 0 | 16 | 84
48 | K | 741409 | Připojení jednotek chlazení | ks | 2 |  | 0 |  |  | základní |  | 0 | 0 | 0 | 0 | 0 | 16 | K | 1 | ROZPOCET | 0 | 0 | 0 | 0 | 0 | 1 | 0 | 16 | 1614202593
| D | 7415 | Ostatní |  |  |  | 0 |  |  |  |  | 0 |  | 0 |  | 0 | 1 | D | 0 | ROZPOCET | [6 empty] | 0
47 | K | 641500 | Vybourání stávajících kabelů a zařízení silnoproudé a slaboproudé elektroinstalace na ploše 615 m2 (kuchyně) | kpl | 1 |  | 0 |  |  | základní |  | 0 | 0 | 0 | 0 | 0 | 16 | K | 1 | ROZPOCET | 0 | 0 | 0 | 0 | 0 | 1 | 0 | 16 | -947642880
43 | K | 741501 | Demontáž stávající elektroinstalace dotčených prostor 2.NP "202c" | komplet | 1 |  | 0 |  |  | základní |  | 0 | 0 | 0 | 0 | 0 | 16 | K | 1 | ROZPOCET | 0 | 0 | 0 | 0 | 0 | 1 | 0 | 16 | 86
44 | K | 741502 | Demontáž stávajícího skříňového rozvaděče RPM2.1 | ks | 1 |  | 0 |  |  | základní |  | 0 | 0 | 0 | 0 | 0 | 16 | K | 1 | ROZPOCET | 0 | 0 | 0 | 0 | 0 | 1 | 0 | 16 | 88
45 | K | 741503 | Revize nově instalované elektroinstalace | ks | 1 |  | 0 |  |  | základní |  | 0 | 0 | 0 | 0 | 0 | 16 | K | 1 | ROZPOCET | 0 | 0 | 0 | 0 | 0 | 1 | 0 | 16 | 90

## EPS - EPS
{b8943d49-e65a-4d42-a0ba-5c62c6ce14e2}
2
| KRYCÍ LIST SOUPISU PRACÍ | [7 empty] | v --- níže se nacházejí doplnkové a pomocné údaje k sestavám --- v | [8 empty] | False
Stavba:
Stavební úprava a změna využití- modulární učebna IB
Objekt:
EPS - EPS
| KSO: |  |  |  |  | CC-CZ:
| Místo: |  | Areál Vysoké školy ekonomické v Praze |  |  | Datum: | 21. 7. 2023
| Zadavatel: |  |  |  |  | IČ:
|  | VŠE |  |  |  | DIČ:
| Uchazeč: |  |  |  |  | IČ: | Vyplň údaj
|  | Vyplň údaj |  |  |  | DIČ: | Vyplň údaj
| Projektant: |  |  |  |  | IČ:
DIČ:
| Zpracovatel: |  |  |  |  | IČ:
|  | Ing. Milan Dušek |  |  |  | DIČ:
Poznámka:
| Cena bez DPH | [5 empty] | 0
|  |  | Základ daně |  |  | Sazba daně | Výše daně
| DPH | základní | 0 |  |  | 21% | 0
|  | snížená | 0 |  |  | 15% | 0
|  | zákl. přenesená | 0 |  |  | 21% | 0
|  | sníž. přenesená | 0 |  |  | 15% | 0
|  | nulová | 0 |  |  | 0% | 0
| Cena s DPH |  |  | v | CZK |  | 0
| Projektant |  |  | Zpracovatel
| Datum a podpis: |  | Razítko | Datum a podpis: |  |  | Razítko
| Objednavatel |  |  | Uchazeč
| Datum a podpis: |  | Razítko | Datum a podpis: |  |  | Razítko
REKAPITULACE ČLENĚNÍ SOUPISU PRACÍ
Stavba:
Stavební úprava a změna využití- modulární učebna IB
Objekt:
EPS - EPS
Místo: |  |  | Areál Vysoké školy ekonomické v Praze |  |  | Datum: | 21. 7. 2023
Zadavatel: |  |  | VŠE |  |  | Projektant:
Uchazeč: |  |  | Vyplň údaj |  |  | Zpracovatel: | Ing. Milan Dušek
Kód dílu - Popis | [6 empty] | Cena celkem [CZK]
Náklady ze soupisu prací | [6 empty] | 0 | [11 empty] | -1
| PSV - Práce a dodávky PSV | [5 empty] | 0
| 749 - Elektromontáže - ostatní práce a konstrukce- EPS | [5 empty] | 0
| 7491 - EPS Demontáže | [5 empty] | 0
SOUPIS PRACÍ
Stavba:
Stavební úprava a změna využití- modulární učebna IB
Objekt:
EPS - EPS
Místo: |  |  | Areál Vysoké školy ekonomické v Praze |  |  | Datum: | 21. 7. 2023
Zadavatel: |  |  | VŠE |  |  | Projektant:
Uchazeč: |  |  | Vyplň údaj |  |  | Zpracovatel: | Ing. Milan Dušek
PČ | Typ | Kód | Popis | MJ | Množství | J.cena [CZK] | Cena celkem [CZK] | Cenová soustava |  | DPH | J. Nh [h] | Nh celkem [h] | J. hmotnost [t] | Hmotnost celkem [t] | J. suť [t] | Suť Celkem [t]
Náklady soupisu celkem | [6 empty] | 0 |  |  |  |  | 0 |  | 0 |  | 0 |  | D | -1 | [7 empty] | 0
| D | PSV | Práce a dodávky PSV |  |  |  | 0 |  |  |  |  | 0 |  | 0 |  | 0 | 2 | D | 0 | ROZPOCET | [6 empty] | 0
| D | 749 | Elektromontáže - ostatní práce a konstrukce- EPS |  |  |  | 0 |  |  |  |  | 0 |  | 0 |  | 0 | 2 | D | 1 | ROZPOCET | [6 empty] | 0
1 | K | 74901 | Kabel SHKFH-R B2ca s1d1a1 1x2x0,8 | m | 380 |  | 0 |  |  | základní |  | 0 | 0 | 0 | 0 | 0 | 16 | K | 2 | ROZPOCET | 0 | 0 | 0 | 0 | 0 | 1 | 0 | 16 | 2
2 | K | 74902 | Kabel SSKFH-V180 P30-R B2ca s1d1a1 2x2x0,8 | m | 300 |  | 0 |  |  | základní |  | 0 | 0 | 0 | 0 | 0 | 16 | K | 2 | ROZPOCET | 0 | 0 | 0 | 0 | 0 | 1 | 0 | 16 | 4
3 | K | 74903 | Kabelové příchytky včetně materiálu pro upevnění | ks | 910 |  | 0 |  |  | základní |  | 0 | 0 | 0 | 0 | 0 | 16 | K | 2 | ROZPOCET | 0 | 0 | 0 | 0 | 0 | 1 | 0 | 16 | 6
4 | K | 74904 | Požárně odolné normové kabelové příchytky včetně materiálu pro upevnění | ks | 460 |  | 0 |  |  | základní |  | 0 | 0 | 0 | 0 | 0 | 16 | K | 2 | ROZPOCET | 0 | 0 | 0 | 0 | 0 | 1 | 0 | 16 | 8
5 | K | 74905 | Demontáž automatického hlásiče včetně patice – určeno k opětné montáži | ks | 21 |  | 0 |  |  | základní |  | 0 | 0 | 0 | 0 | 0 | 16 | K | 2 | ROZPOCET | 0 | 0 | 0 | 0 | 0 | 1 | 0 | 16 | 10
6 | K | 74906 | Demontáž tlačítkového hlásiče – určeno k opětné montáži | ks | 2 |  | 0 |  |  | základní |  | 0 | 0 | 0 | 0 | 0 | 16 | K | 2 | ROZPOCET | 0 | 0 | 0 | 0 | 0 | 1 | 0 | 16 | 12
7 | K | 74907 | Programování a oživení EPS vč. zkoušek | kpl | 1 |  | 0 |  |  | základní |  | 0 | 0 | 0 | 0 | 0 | 16 | K | 2 | ROZPOCET | 0 | 0 | 0 | 0 | 0 | 1 | 0 | 16 | 14
8 | K | 74908 | Montáž EPS | kpl | 1 |  | 0 |  |  | základní |  | 0 | 0 | 0 | 0 | 0 | 16 | K | 2 | ROZPOCET | 0 | 0 | 0 | 0 | 0 | 1 | 0 | 16 | 16
9 | K | 74909 | Demontáž stávajících rozvodů | kpl | 1 |  | 0 |  |  | základní |  | 0 | 0 | 0 | 0 | 0 | 16 | K | 2 | ROZPOCET | 0 | 0 | 0 | 0 | 0 | 1 | 0 | 16 | 18
10 | K | 74910 | Drobný pomocný montážní a nosný materiál | kpl | 1 |  | 0 |  |  | základní |  | 0 | 0 | 0 | 0 | 0 | 16 | K | 2 | ROZPOCET | 0 | 0 | 0 | 0 | 0 | 1 | 0 | 16 | 20
11 | K | 74911 | Revize | ks | 1 |  | 0 |  |  | základní |  | 0 | 0 | 0 | 0 | 0 | 16 | K | 2 | ROZPOCET | 0 | 0 | 0 | 0 | 0 | 1 | 0 | 16 | 22
13 | K | 74912 | Upravení stávajících rozvodů v místnosti 202c | kpl | 1 |  | 0 |  |  | základní |  | 0 | 0 | 0 | 0 | 0 | 16 | K | 2 | ROZPOCET | 0 | 0 | 0 | 0 | 0 | 1 | 0 | 16 | 211455181
| D | 7491 | EPS Demontáže |  |  |  | 0 |  |  |  |  | 0 |  | 0 |  | 0 | 2 | D | 1 | ROZPOCET | [6 empty] | 0
12 | K | 949100 | demontáž stávající EPS a požárního rozhlasu, prvky budou uchovány, na ploše 615 m2 | kpl | 1 |  | 0 |  |  | základní |  | 0 | 0 | 0 | 0 | 0 | 16 | K | 2 | ROZPOCET | 0 | 0 | 0 | 0 | 0 | 1 | 0 | 16 | 1880346253

## El.slab - Elektro slaboproud
{98909495-83db-411f-881b-8b52bda458dd}
2
| KRYCÍ LIST SOUPISU PRACÍ | [7 empty] | v --- níže se nacházejí doplnkové a pomocné údaje k sestavám --- v | [8 empty] | False
Stavba:
Stavební úprava a změna využití- modulární učebna IB
Objekt:
El.slab - Elektro slaboproud
| KSO: |  |  |  |  | CC-CZ:
| Místo: |  | Areál Vysoké školy ekonomické v Praze |  |  | Datum: | 21. 7. 2023
| Zadavatel: |  |  |  |  | IČ:
|  | VŠE |  |  |  | DIČ:
| Uchazeč: |  |  |  |  | IČ: | Vyplň údaj
|  | Vyplň údaj |  |  |  | DIČ: | Vyplň údaj
| Projektant: |  |  |  |  | IČ:
DIČ:
| Zpracovatel: |  |  |  |  | IČ:
|  | Ing. Milan Dušek |  |  |  | DIČ:
Poznámka:
| Cena bez DPH | [5 empty] | 0
|  |  | Základ daně |  |  | Sazba daně | Výše daně
| DPH | základní | 0 |  |  | 21% | 0
|  | snížená | 0 |  |  | 15% | 0
|  | zákl. přenesená | 0 |  |  | 21% | 0
|  | sníž. přenesená | 0 |  |  | 15% | 0
|  | nulová | 0 |  |  | 0% | 0
| Cena s DPH |  |  | v | CZK |  | 0
| Projektant |  |  | Zpracovatel
| Datum a podpis: |  | Razítko | Datum a podpis: |  |  | Razítko
| Objednavatel |  |  | Uchazeč
| Datum a podpis: |  | Razítko | Datum a podpis: |  |  | Razítko
REKAPITULACE ČLENĚNÍ SOUPISU PRACÍ
Stavba:
Stavební úprava a změna využití- modulární učebna IB
Objekt:
El.slab - Elektro slaboproud
Místo: |  |  | Areál Vysoké školy ekonomické v Praze |  |  | Datum: | 21. 7. 2023
Zadavatel: |  |  | VŠE |  |  | Projektant:
Uchazeč: |  |  | Vyplň údaj |  |  | Zpracovatel: | Ing. Milan Dušek
Kód dílu - Popis | [6 empty] | Cena celkem [CZK]
Náklady ze soupisu prací | [6 empty] | 0 | [11 empty] | -1
| 7421 - datové rozvody | [5 empty] | 0
| 7422 - evakuační rozhlas | [5 empty] | 0
SOUPIS PRACÍ
Stavba:
Stavební úprava a změna využití- modulární učebna IB
Objekt:
El.slab - Elektro slaboproud
Místo: |  |  | Areál Vysoké školy ekonomické v Praze |  |  | Datum: | 21. 7. 2023
Zadavatel: |  |  | VŠE |  |  | Projektant:
Uchazeč: |  |  | Vyplň údaj |  |  | Zpracovatel: | Ing. Milan Dušek
PČ | Typ | Kód | Popis | MJ | Množství | J.cena [CZK] | Cena celkem [CZK] | Cenová soustava |  | DPH | J. Nh [h] | Nh celkem [h] | J. hmotnost [t] | Hmotnost celkem [t] | J. suť [t] | Suť Celkem [t]
Náklady soupisu celkem | [6 empty] | 0 |  |  |  |  | 0 |  | 0 |  | 0 |  | D | -1 | [7 empty] | 0
| D | 7421 | datové rozvody |  |  |  | 0 |  |  |  |  | 0 |  | 0 |  | 0 | 1 | D | 0 | ROZPOCET | [6 empty] | 0
1 | K | 742110 | elektroinstalační trubka Ø16mm ohebná | bm | 30 |  | 0 |  |  | základní |  | 0 | 0 | 0 | 0 | 0 | 4 | K | 1 | ROZPOCET | 0 | 0 | 0 | 0 | 0 | 1 | 0 | 4 | 2
2 | K | 742111 | elektroinstalační trubka Ø25mm ohebná | bm | 180 |  | 0 |  |  | základní |  | 0 | 0 | 0 | 0 | 0 | 4 | K | 1 | ROZPOCET | 0 | 0 | 0 | 0 | 0 | 1 | 0 | 4 | 4
3 | K | 742112 | elektroinstalační trubka Ø32mm ohebná | bm | 25 |  | 0 |  |  | základní |  | 0 | 0 | 0 | 0 | 0 | 4 | K | 1 | ROZPOCET | 0 | 0 | 0 | 0 | 0 | 1 | 0 | 4 | 6
4 | K | 742113 | Krabice přístrojová pod omítku nebo do SDK | ks | 49 |  | 0 |  |  | základní |  | 0 | 0 | 0 | 0 | 0 | 4 | K | 1 | ROZPOCET | 0 | 0 | 0 | 0 | 0 | 1 | 0 | 4 | 8
5 | K | 742114 | Krabice přístrojová na povrch | ks | 11 |  | 0 |  |  | základní |  | 0 | 0 | 0 | 0 | 0 | 4 | K | 1 | ROZPOCET | 0 | 0 | 0 | 0 | 0 | 1 | 0 | 4 | 10
6 | K | 742115 | Modul RJ45 Cat.6a do podlahové krabice, stíněný, včetně držáku a montáže | ks | 12 |  | 0 |  |  | základní |  | 0 | 0 | 0 | 0 | 0 | 4 | K | 1 | ROZPOCET | 0 | 0 | 0 | 0 | 0 | 1 | 0 | 4 | 12
7 | K | 742116 | Elekroinstalační žlab 62,5x50, včetně víka a upevňovacích prvků | bm | 25 |  | 0 |  |  | základní |  | 0 | 0 | 0 | 0 | 0 | 4 | K | 1 | ROZPOCET | 0 | 0 | 0 | 0 | 0 | 1 | 0 | 4 | 14
8 | K | 742117 | Elekroinstalační žlab 125x50, včetně víka a upevňovacích prvků | bm | 20 |  | 0 |  |  | základní |  | 0 | 0 | 0 | 0 | 0 | 4 | K | 1 | ROZPOCET | 0 | 0 | 0 | 0 | 0 | 1 | 0 | 4 | 16
9 | K | 742118 | Elekroinstalační žlab 250x50, včetně víka a upevňovacích prvků | bm | 20 |  | 0 |  |  | základní |  | 0 | 0 | 0 | 0 | 0 | 4 | K | 1 | ROZPOCET | 0 | 0 | 0 | 0 | 0 | 1 | 0 | 4 | 18
10 | K | 742119 | skupinový držák kabelů | ks | 450 |  | 0 |  |  | základní |  | 0 | 0 | 0 | 0 | 0 | 4 | K | 1 | ROZPOCET | 0 | 0 | 0 | 0 | 0 | 1 | 0 | 4 | 20
11 | K | 742120 | drátěný žlab 30x100 mm | bm | 4 |  | 0 |  |  | základní |  | 0 | 0 | 0 | 0 | 0 | 4 | K | 1 | ROZPOCET | 0 | 0 | 0 | 0 | 0 | 1 | 0 | 4 | 22
12 | K | 742121 | Kabel čtyřpárový FTP, cat. 6a, včetně montáže do trubky nebo žlabu, třída reakce na oheň B2ca,s1,d1,a1 | bm | 13800 |  | 0 |  |  | základní |  | 0 | 0 | 0 | 0 | 0 | 4 | K | 1 | ROZPOCET | 0 | 0 | 0 | 0 | 0 | 1 | 0 | 4 | 24
13 | K | 742122 | rack 800x800 mm, otevřený | ks | 1 |  | 0 |  |  | základní |  | 0 | 0 | 0 | 0 | 0 | 4 | K | 1 | ROZPOCET | 0 | 0 | 0 | 0 | 0 | 1 | 0 | 4 | 26
14 | K | 742123 | přepojovací panel 24 portů RJ45, cat. 6a, stíněný - kompletní | ks | 8 |  | 0 |  |  | základní |  | 0 | 0 | 0 | 0 | 0 | 4 | K | 1 | ROZPOCET | 0 | 0 | 0 | 0 | 0 | 1 | 0 | 4 | 28
15 | K | 742124 | zásuvka 2xRJ45, cat 6a, stíněná, kompletní | ks | 13 |  | 0 |  |  | základní |  | 0 | 0 | 0 | 0 | 0 | 4 | K | 1 | ROZPOCET | 0 | 0 | 0 | 0 | 0 | 1 | 0 | 4 | 30
16 | K | 742125 | zásuvka 3xRJ45, cat 6a, stíněná, kompletní | ks | 47 |  | 0 |  |  | základní |  | 0 | 0 | 0 | 0 | 0 | 4 | K | 1 | ROZPOCET | 0 | 0 | 0 | 0 | 0 | 1 | 0 | 4 | 32
17 | K | 742126 | měření metalického portu včetně protokolu | ks | 179 |  | 0 |  |  | základní |  | 0 | 0 | 0 | 0 | 0 | 4 | K | 1 | ROZPOCET | 0 | 0 | 0 | 0 | 0 | 1 | 0 | 4 | 34
18 | K | 742127 | Kryt pro moduly pro montáž na zeď, výška 7U | ks | 1 |  | 0 |  |  | základní |  | 0 | 0 | 0 | 0 | 0 | 4 | K | 1 | ROZPOCET | 0 | 0 | 0 | 0 | 0 | 1 | 0 | 4 | 36
19 | K | 742128 | Modul pro 2 čtečky systému PRO4200 | ks | 1 |  | 0 |  |  | základní |  | 0 | 0 | 0 | 0 | 0 | 4 | K | 1 | ROZPOCET | 0 | 0 | 0 | 0 | 0 | 1 | 0 | 4 | 38
20 | K | 742129 | Bezkontant.čtečka iCLASS SE s podporou Mobile Access (vč.Bluetoot) | ks | 2 |  | 0 |  |  | základní |  | 0 | 0 | 0 | 0 | 0 | 4 | K | 1 | ROZPOCET | 0 | 0 | 0 | 0 | 0 | 1 | 0 | 4 | 40
21 | K | 742130 | montáž přístupového systému včetně nastavení | kpl | 1 |  | 0 |  |  | základní |  | 0 | 0 | 0 | 0 | 0 | 4 | K | 1 | ROZPOCET | 0 | 0 | 0 | 0 | 0 | 1 | 0 | 4 | 42
22 | K | 742131 | elektromechanický zámek, včetně kování | ks | 2 |  | 0 |  |  | základní |  | 0 | 0 | 0 | 0 | 0 | 4 | K | 1 | ROZPOCET | 0 | 0 | 0 | 0 | 0 | 1 | 0 | 4 | 44
23 | K | 742132 | systémový kabel k zámku | ks | 2 |  | 0 |  |  | základní |  | 0 | 0 | 0 | 0 | 0 | 4 | K | 1 | ROZPOCET | 0 | 0 | 0 | 0 | 0 | 1 | 0 | 4 | 46
24 | K | 742133 | kabelová převodka | ks | 2 |  | 0 |  |  | základní |  | 0 | 0 | 0 | 0 | 0 | 4 | K | 1 | ROZPOCET | 0 | 0 | 0 | 0 | 0 | 1 | 0 | 4 | 48
25 | K | 742134 | požární ucpávky | kpl | 1 |  | 0 |  |  | základní |  | 0 | 0 | 0 | 0 | 0 | 4 | K | 1 | ROZPOCET | 0 | 0 | 0 | 0 | 0 | 1 | 0 | 4 | 50
26 | K | 742135 | drobný instalační materiál | kpl | 1 |  | 0 |  |  | základní |  | 0 | 0 | 0 | 0 | 0 | 4 | K | 1 | ROZPOCET | 0 | 0 | 0 | 0 | 0 | 1 | 0 | 4 | 52
| D | 7422 | evakuační rozhlas |  |  |  | 0 |  |  |  |  | 0 |  | 0 |  | 0 | 1 | D | 0 | ROZPOCET | [6 empty] | 0
27 | K | 742201 | demontáž stávajících rozvodů | bm | 120 |  | 0 |  |  | základní |  | 0 | 0 | 0 | 0 | 0 | 4 | K | 1 | ROZPOCET | 0 | 0 | 0 | 0 | 0 | 1 | 0 | 4 | 54
28 | K | 742202 | demontáž stávajících reproduktorů | ks | 12 |  | 0 |  |  | základní |  | 0 | 0 | 0 | 0 | 0 | 4 | K | 1 | ROZPOCET | 0 | 0 | 0 | 0 | 0 | 1 | 0 | 4 | 56
29 | K | 742203 | podhledový reproduktor Ø180 mm, 100V, 6/3/1,5 W, EN 54-24, včetně montáže | ks | 23 |  | 0 |  |  | základní |  | 0 | 0 | 0 | 0 | 0 | 4 | K | 1 | ROZPOCET | 0 | 0 | 0 | 0 | 0 | 1 | 0 | 4 | 58
30 | K | 742204 | nástěnný reproduktor, 100V, 6/3/1,5 W, EN 54-24, včetně montáže | ks | 1 |  | 0 |  |  | základní |  | 0 | 0 | 0 | 0 | 0 | 4 | K | 1 | ROZPOCET | 0 | 0 | 0 | 0 | 0 | 1 | 0 | 4 | 60
31 | K | 742205 | Kabel s Cu jádry 2x2,5, požární odolnost P-90, B2ca,s1d1, včetně montáže | bm | 400 |  | 0 |  |  | základní |  | 0 | 0 | 0 | 0 | 0 | 4 | K | 1 | ROZPOCET | 0 | 0 | 0 | 0 | 0 | 1 | 0 | 4 | 62
32 | K | 742206 | Příchytka kabelů jednostranná s požární odolností | ks | 650 |  | 0 |  |  | základní |  | 0 | 0 | 0 | 0 | 0 | 4 | K | 1 | ROZPOCET | 0 | 0 | 0 | 0 | 0 | 1 | 0 | 4 | 64
33 | K | 742207 | nastavení ústředny, měření srozumitelnosti | ks | 1 |  | 0 |  |  | základní |  | 0 | 0 | 0 | 0 | 0 | 4 | K | 1 | ROZPOCET | 0 | 0 | 0 | 0 | 0 | 1 | 0 | 4 | 66

## VZT - VZT
{2bc4adad-f7bb-4117-a356-398f5217f4b4}
2
| KRYCÍ LIST SOUPISU PRACÍ | [7 empty] | v --- níže se nacházejí doplnkové a pomocné údaje k sestavám --- v | [8 empty] | False
Stavba:
Stavební úprava a změna využití- modulární učebna IB
Objekt:
VZT - VZT
| KSO: |  |  |  |  | CC-CZ:
| Místo: |  | Areál Vysoké školy ekonomické v Praze |  |  | Datum: | 21. 7. 2023
| Zadavatel: |  |  |  |  | IČ:
|  | VŠE |  |  |  | DIČ:
| Uchazeč: |  |  |  |  | IČ: | Vyplň údaj
|  | Vyplň údaj |  |  |  | DIČ: | Vyplň údaj
| Projektant: |  |  |  |  | IČ:
DIČ:
| Zpracovatel: |  |  |  |  | IČ:
|  | Ing. Milan Dušek |  |  |  | DIČ:
Poznámka:
| Cena bez DPH | [5 empty] | 0
|  |  | Základ daně |  |  | Sazba daně | Výše daně
| DPH | základní | 0 |  |  | 21% | 0
|  | snížená | 0 |  |  | 15% | 0
|  | zákl. přenesená | 0 |  |  | 21% | 0
|  | sníž. přenesená | 0 |  |  | 15% | 0
|  | nulová | 0 |  |  | 0% | 0
| Cena s DPH |  |  | v | CZK |  | 0
| Projektant |  |  | Zpracovatel
| Datum a podpis: |  | Razítko | Datum a podpis: |  |  | Razítko
| Objednavatel |  |  | Uchazeč
| Datum a podpis: |  | Razítko | Datum a podpis: |  |  | Razítko
REKAPITULACE ČLENĚNÍ SOUPISU PRACÍ
Stavba:
Stavební úprava a změna využití- modulární učebna IB
Objekt:
VZT - VZT
Místo: |  |  | Areál Vysoké školy ekonomické v Praze |  |  | Datum: | 21. 7. 2023
Zadavatel: |  |  | VŠE |  |  | Projektant:
Uchazeč: |  |  | Vyplň údaj |  |  | Zpracovatel: | Ing. Milan Dušek
Kód dílu - Popis | [6 empty] | Cena celkem [CZK]
Náklady ze soupisu prací | [6 empty] | 0 | [11 empty] | -1
| PSV - Práce a dodávky PSV | [5 empty] | 0
| 713 - Izolace tepelné | [5 empty] | 0
| 7511 - Vzduchotechnika-demontáž | [5 empty] | 0
| 783 - Dokončovací práce - nátěry | [5 empty] | 0
| 751 - Vzduchotechnika | [5 empty] | 0
| OST - Ostatní | [5 empty] | 0
SOUPIS PRACÍ
Stavba:
Stavební úprava a změna využití- modulární učebna IB
Objekt:
VZT - VZT
Místo: |  |  | Areál Vysoké školy ekonomické v Praze |  |  | Datum: | 21. 7. 2023
Zadavatel: |  |  | VŠE |  |  | Projektant:
Uchazeč: |  |  | Vyplň údaj |  |  | Zpracovatel: | Ing. Milan Dušek
PČ | Typ | Kód | Popis | MJ | Množství | J.cena [CZK] | Cena celkem [CZK] | Cenová soustava |  | DPH | J. Nh [h] | Nh celkem [h] | J. hmotnost [t] | Hmotnost celkem [t] | J. suť [t] | Suť Celkem [t]
Náklady soupisu celkem | [6 empty] | 0 |  |  |  |  | 0 |  | 0 |  | 0 |  | D | -1 | [7 empty] | 0
| D | PSV | Práce a dodávky PSV |  |  |  | 0 |  |  |  |  | 0 |  | 0 |  | 0 | 2 | D | 0 | ROZPOCET | [6 empty] | 0
| D | 713 | Izolace tepelné |  |  |  | 0 |  |  |  |  | 0 |  | 0 |  | 0 | 2 | D | 1 | ROZPOCET | [6 empty] | 0
1 | K | 71301 | Potrubní rozvody ve strojovně - 6 cm minerální plsti na trny + obal Al folií, | m2 | 80 |  | 0 |  |  | základní |  | 0 | 0 | 0 | 0 | 0 | 16 | K | 2 | ROZPOCET | 0 | 0 | 0 | 0 | 0 | 1 | 0 | 16 | 54
2 | K | 71302 | Potrubní rozvody nad podhledem větraných místností - 4 cm minerální plsti | m2 | 250 |  | 0 |  |  | základní |  | 0 | 0 | 0 | 0 | 0 | 16 | K | 2 | ROZPOCET | 0 | 0 | 0 | 0 | 0 | 1 | 0 | 16 | 56
| P |  | Poznámka k položce: obal Al folií | [14 empty] | P | 2
| D | 7511 | Vzduchotechnika-demontáž |  |  |  | 0 |  |  |  |  | 0 |  | 0 |  | 0 | 2 | D | 1 | ROZPOCET | [6 empty] | 0
34 | K | 75110R_01 | Demontáž stávajících vzduchotechnických zařízení na ploše 615 m2 | kpl | 1 |  | 0 |  |  | základní |  | 0 | 0 | 0 | 0 | 0 | 16 | K | 2 | ROZPOCET | 0 | 0 | 0 | 0 | 0 | 1 | 0 | 16 | -1318621661
| D | 783 | Dokončovací práce - nátěry |  |  |  | 0 |  |  |  |  | 0 |  | 0 |  | 0 | 2 | D | 1 | ROZPOCET | [6 empty] | 0
3 | K | 78301 | Nátěr vzt zařízení ve venkovním prostoru, ton určí architekt | m2 | 12 |  | 0 |  |  | základní |  | 0 | 0 | 0 | 0 | 0 | 16 | K | 2 | ROZPOCET | 0 | 0 | 0 | 0 | 0 | 1 | 0 | 16 | 52
| D | 751 | Vzduchotechnika |  |  |  | 0 |  |  |  |  | 0 |  | 0 |  | 0 | 2 | D | 1 | ROZPOCET | [6 empty] | 0
4 | K | 75127 | - 1x komplet Split systém s nástěnnou jednotkou vč M+R s el deskou pro připojení na M+R | ks | 1 |  | 0 |  |  | základní |  | 0 | 0 | 0 | 0 | 0 | 16 | K | 2 | ROZPOCET | 0 | 0 | 0 | 0 | 0 | 1 | 0 | 16 | -1814485471
5 | K | 75101 | Sestavná jednotka (filtrace, rekuperace, ohřev, chlazení, příslušenství) | ks | 1 |  | 0 |  |  | základní |  | 0 | 0 | 0 | 0 | 0 | 16 | K | 2 | ROZPOCET | 0 | 0 | 0 | 0 | 0 | 1 | 0 | 16 | 2
| P |  | Poznámka k položce: vybavená systémem M+R s kabelovým ovladačem a možností komunikace s nadřazeným ystémem M+R Qv=6000m3/h; P=2x2,4kW(400V; 4A); p=400Pa; Qt=12kW; Qch=20,4kW specifikace viz tech. list | [14 empty] | P | 2
6 | K | 75102 | Požární klapka hranatá 630x500, ovládání od EPS, konc. spinač, elektromagnet | ks | 1 |  | 0 |  |  | základní |  | 0 | 0 | 0 | 0 | 0 | 16 | K | 2 | ROZPOCET | 0 | 0 | 0 | 0 | 0 | 1 | 0 | 16 | 4
7 | K | 75103 | Kondenzační jednotka rozměrů 950x1380x330 vč řídící box dle přívodní teploty | ks | 1 |  | 0 |  |  | základní |  | 0 | 0 | 0 | 0 | 0 | 16 | K | 2 | ROZPOCET | 0 | 0 | 0 | 0 | 0 | 1 | 0 | 16 | 6
| P |  | Poznámka k položce: el deska pro připojení MaR, kabel ovladač Qch=19kw; P=6,7kW (400V; 30A); R410A; ak tlak 55dB(A); trasa potrubí chladiva 14m - vbe venkovním prostoru krýt plastovou lištou | [14 empty] | P | 2
8 | K | 75104 | Žaluzie 630x1000 | ks | 2 |  | 0 |  |  | základní |  | 0 | 0 | 0 | 0 | 0 | 16 | K | 2 | ROZPOCET | 0 | 0 | 0 | 0 | 0 | 1 | 0 | 16 | 8
9 | K | 75105 | Vložka tlumiče 200x620 s oběma plechy | ks | 12 |  | 0 |  |  | základní |  | 0 | 0 | 0 | 0 | 0 | 16 | K | 2 | ROZPOCET | 0 | 0 | 0 | 0 | 0 | 1 | 0 | 16 | 10
10 | K | 75106 | Talířový ventil odtahový Js 200 | ks | 1 |  | 0 |  |  | základní |  | 0 | 0 | 0 | 0 | 0 | 16 | K | 2 | ROZPOCET | 0 | 0 | 0 | 0 | 0 | 1 | 0 | 16 | 12
11 | K | 75107 | Talířový ventil Js 160 | ks | 2 |  | 0 |  |  | základní |  | 0 | 0 | 0 | 0 | 0 | 16 | K | 2 | ROZPOCET | 0 | 0 | 0 | 0 | 0 | 1 | 0 | 16 | 14
12 | K | 75108 | Talířový ventil přívodní Js 100 | ks | 1 |  | 0 |  |  | základní |  | 0 | 0 | 0 | 0 | 0 | 16 | K | 2 | ROZPOCET | 0 | 0 | 0 | 0 | 0 | 1 | 0 | 16 | 16
13 | K | 75109 | Anemostat přívodní čtvercový, horizontální připojení, nastavení průtoku klapkou | ks | 14 |  | 0 |  |  | základní |  | 0 | 0 | 0 | 0 | 0 | 16 | K | 2 | ROZPOCET | 0 | 0 | 0 | 0 | 0 | 1 | 0 | 16 | 18
| P |  | Poznámka k položce: vel 600x48 (Qv=421-450m3/hod) | [14 empty] | P | 2
14 | K | 75110 | Anemostat odtahový čtvercový, horizontální připojení, nastavení průtoku klapkou | ks | 7 |  | 0 |  |  | základní |  | 0 | 0 | 0 | 0 | 0 | 16 | K | 2 | ROZPOCET | 0 | 0 | 0 | 0 | 0 | 1 | 0 | 16 | 20
| P |  | Poznámka k položce: vel 600x48 (Qv=800-900m3/hod) | [14 empty] | P | 2
15 | K | 75112 | Ohebné hliníkové potrubí s útlumem hluku Js 100 | m | 2 |  | 0 |  |  | základní |  | 0 | 0 | 0 | 0 | 0 | 16 | K | 2 | ROZPOCET | 0 | 0 | 0 | 0 | 0 | 1 | 0 | 16 | 22
16 | K | 75113 | Js 160 | m | 4 |  | 0 |  |  | základní |  | 0 | 0 | 0 | 0 | 0 | 16 | K | 2 | ROZPOCET | 0 | 0 | 0 | 0 | 0 | 1 | 0 | 16 | 24
17 | K | 75114 | Js 200 | m | 2 |  | 0 |  |  | základní |  | 0 | 0 | 0 | 0 | 0 | 16 | K | 2 | ROZPOCET | 0 | 0 | 0 | 0 | 0 | 1 | 0 | 16 | 26
18 | K | 75115 | Js 250 | m | 50 |  | 0 |  |  | základní |  | 0 | 0 | 0 | 0 | 0 | 16 | K | 2 | ROZPOCET | 0 | 0 | 0 | 0 | 0 | 1 | 0 | 16 | 28
19 | K | 75116 | Potrubí spiro vč tvar kusů Js 100 | m | 6 |  | 0 |  |  | základní |  | 0 | 0 | 0 | 0 | 0 | 16 | K | 2 | ROZPOCET | 0 | 0 | 0 | 0 | 0 | 1 | 0 | 16 | 30
20 | K | 75117 | Js 160 | m | 4 |  | 0 |  |  | základní |  | 0 | 0 | 0 | 0 | 0 | 16 | K | 2 | ROZPOCET | 0 | 0 | 0 | 0 | 0 | 1 | 0 | 16 | 32
21 | K | 75118 | Js 200 | m | 1 |  | 0 |  |  | základní |  | 0 | 0 | 0 | 0 | 0 | 16 | K | 2 | ROZPOCET | 0 | 0 | 0 | 0 | 0 | 1 | 0 | 16 | 34
22 | K | 75119 | Js 250 | m | 24 |  | 0 |  |  | základní |  | 0 | 0 | 0 | 0 | 0 | 16 | K | 2 | ROZPOCET | 0 | 0 | 0 | 0 | 0 | 1 | 0 | 16 | 36
23 | K | 75120 | Js 315 | m | 20 |  | 0 |  |  | základní |  | 0 | 0 | 0 | 0 | 0 | 16 | K | 2 | ROZPOCET | 0 | 0 | 0 | 0 | 0 | 1 | 0 | 16 | 38
24 | K | 75121 | Potrubí sk I z ocel pozink plechu vč tvar kusů; 30%v.s. obvod 3500/80% | m2 | 65 |  | 0 |  |  | základní |  | 0 | 0 | 0 | 0 | 0 | 16 | K | 2 | ROZPOCET | 0 | 0 | 0 | 0 | 0 | 1 | 0 | 16 | 40
25 | K | 75122 | 2630/40% | m2 | 140 |  | 0 |  |  | základní |  | 0 | 0 | 0 | 0 | 0 | 16 | K | 2 | ROZPOCET | 0 | 0 | 0 | 0 | 0 | 1 | 0 | 16 | 42
26 | K | 75123 | 1890/40% | m2 | 35 |  | 0 |  |  | základní |  | 0 | 0 | 0 | 0 | 0 | 16 | K | 2 | ROZPOCET | 0 | 0 | 0 | 0 | 0 | 1 | 0 | 16 | 44
27 | K | 75124 | 1500/40% | m2 | 22 |  | 0 |  |  | základní |  | 0 | 0 | 0 | 0 | 0 | 16 | K | 2 | ROZPOCET | 0 | 0 | 0 | 0 | 0 | 1 | 0 | 16 | 46
28 | K | 75125 | Spojovací a těsnicí materiál | kg | 170 |  | 0 |  |  | základní |  | 0 | 0 | 0 | 0 | 0 | 16 | K | 2 | ROZPOCET | 0 | 0 | 0 | 0 | 0 | 1 | 0 | 16 | 48
29 | K | 75126 | Závěsy vč konzole pod venkovní split jednotku pol č 3 | kg | 220 |  | 0 |  |  | základní |  | 0 | 0 | 0 | 0 | 0 | 16 | K | 2 | ROZPOCET | 0 | 0 | 0 | 0 | 0 | 1 | 0 | 16 | 50
35 | K | 75128 | Upravení stávajících rozvodů v místnosti 202c | kpl | 1 |  | 0 |  |  | základní |  | 0 | 0 | 0 | 0 | 0 | 16 | K | 2 | ROZPOCET | 0 | 0 | 0 | 0 | 0 | 1 | 0 | 16 | 986328768
| D | OST | Ostatní |  |  |  | 0 |  |  |  |  | 0 |  | 0 |  | 0 | 4 | D | 0 | ROZPOCET | [6 empty] | 0
30 | K | ost01 | Příprava ke komplexnímu vyzkoušení | hod | 60 |  | 0 |  |  | základní |  | 0 | 0 | 0 | 0 | 0 | 16 | K | 1 | ROZPOCET | 0 | 0 | 0 | 0 | 0 | 1 | 0 | 16 | 58
31 | K | ost02 | Komplexní vyzkoušení | hod | 30 |  | 0 |  |  | základní |  | 0 | 0 | 0 | 0 | 0 | 16 | K | 1 | ROZPOCET | 0 | 0 | 0 | 0 | 0 | 1 | 0 | 16 | 60
32 | K | ost03 | Zkušební provoz | hod | 30 |  | 0 |  |  | základní |  | 0 | 0 | 0 | 0 | 0 | 16 | K | 1 | ROZPOCET | 0 | 0 | 0 | 0 | 0 | 1 | 0 | 16 | 62
33 | K | ost04 | Zaučení obsluhy | hod | 4 |  | 0 |  |  | základní |  | 0 | 0 | 0 | 0 | 0 | 16 | K | 1 | ROZPOCET | 0 | 0 | 0 | 0 | 0 | 1 | 0 | 16 | 64

## ZTI - Zdravotně technické...
{3469636e-14ce-47db-93aa-dc6d164b5561}
2
| KRYCÍ LIST SOUPISU PRACÍ | [7 empty] | v --- níže se nacházejí doplnkové a pomocné údaje k sestavám --- v | [8 empty] | False
Stavba:
Stavební úprava a změna využití- modulární učebna IB
Objekt:
ZTI - Zdravotně technické instalace
| KSO: |  |  |  |  | CC-CZ:
| Místo: |  | Areál Vysoké školy ekonomické v Praze |  |  | Datum: | 21. 7. 2023
| Zadavatel: |  |  |  |  | IČ:
|  | VŠE |  |  |  | DIČ:
| Uchazeč: |  |  |  |  | IČ: | Vyplň údaj
|  | Vyplň údaj |  |  |  | DIČ: | Vyplň údaj
| Projektant: |  |  |  |  | IČ:
DIČ:
| Zpracovatel: |  |  |  |  | IČ:
|  | Ing. Milan Dušek |  |  |  | DIČ:
Poznámka:
| Cena bez DPH | [5 empty] | 0
|  |  | Základ daně |  |  | Sazba daně | Výše daně
| DPH | základní | 0 |  |  | 21% | 0
|  | snížená | 0 |  |  | 15% | 0
|  | zákl. přenesená | 0 |  |  | 21% | 0
|  | sníž. přenesená | 0 |  |  | 15% | 0
|  | nulová | 0 |  |  | 0% | 0
| Cena s DPH |  |  | v | CZK |  | 0
| Projektant |  |  | Zpracovatel
| Datum a podpis: |  | Razítko | Datum a podpis: |  |  | Razítko
| Objednavatel |  |  | Uchazeč
| Datum a podpis: |  | Razítko | Datum a podpis: |  |  | Razítko
REKAPITULACE ČLENĚNÍ SOUPISU PRACÍ
Stavba:
Stavební úprava a změna využití- modulární učebna IB
Objekt:
ZTI - Zdravotně technické instalace
Místo: |  |  | Areál Vysoké školy ekonomické v Praze |  |  | Datum: | 21. 7. 2023
Zadavatel: |  |  | VŠE |  |  | Projektant:
Uchazeč: |  |  | Vyplň údaj |  |  | Zpracovatel: | Ing. Milan Dušek
Kód dílu - Popis | [6 empty] | Cena celkem [CZK]
Náklady ze soupisu prací | [6 empty] | 0 | [11 empty] | -1
| PSV - Práce a dodávky PSV | [5 empty] | 0
| 721 - Zdravotechnika - vnitřní kanalizace | [5 empty] | 0
| 722 - Zdravotechnika - vnitřní vodovod | [5 empty] | 0
| 725 - Zdravotechnika - zařizovací předměty | [5 empty] | 0
| 726 - Zdravotechnika - předstěnové instalace | [5 empty] | 0
| 781 - Dokončovací práce - obklady | [5 empty] | 0
SOUPIS PRACÍ
Stavba:
Stavební úprava a změna využití- modulární učebna IB
Objekt:
ZTI - Zdravotně technické instalace
Místo: |  |  | Areál Vysoké školy ekonomické v Praze |  |  | Datum: | 21. 7. 2023
Zadavatel: |  |  | VŠE |  |  | Projektant:
Uchazeč: |  |  | Vyplň údaj |  |  | Zpracovatel: | Ing. Milan Dušek
PČ | Typ | Kód | Popis | MJ | Množství | J.cena [CZK] | Cena celkem [CZK] | Cenová soustava |  | DPH | J. Nh [h] | Nh celkem [h] | J. hmotnost [t] | Hmotnost celkem [t] | J. suť [t] | Suť Celkem [t]
Náklady soupisu celkem | [6 empty] | 0 |  |  |  |  | 0 |  | 0.15328 |  | 0.00228 |  | D | -1 | [10 empty] | 0
| D | PSV | Práce a dodávky PSV |  |  |  | 0 |  |  |  |  | 0 |  | 0.15328 |  | 0.00228 | 2 | D | 0 |  |  |  | ROZPOCET | [6 empty] | 0
| D | 721 | Zdravotechnika - vnitřní kanalizace |  |  |  | 0 |  |  |  |  | 0 |  | 0.01563 |  | 0 | 2 | D | 1 |  |  |  | ROZPOCET | [6 empty] | 0
1 | K | 721171905 | Potrubí z PP vsazení odbočky do hrdla DN 110 | kus | 1 |  | 0 |  |  | základní |  | 0 | 0.00179 | 0.00179 | 0 | 0 | 16 | K | 2 |  |  |  | ROZPOCET | 0 | 0 | 0 | 0 | 0 | 1 | 0 | 16 | 588519410
2 | K | 721173401 | Potrubí kanalizační z PVC SN 4 svodné DN 110 | m | 3 |  | 0 |  |  | základní |  | 0 | 0.00142 | 0.00426 | 0 | 0 | 16 | K | 2 |  |  |  | ROZPOCET | 0 | 0 | 0 | 0 | 0 | 1 | 0 | 16 | -878836534
3 | K | 721173723 | Potrubí kanalizační z PE připojovací DN 50 | m | 3 |  | 0 |  |  | základní |  | 0 | 0.00047 | 0.00141 | 0 | 0 | 16 | K | 2 |  |  |  | ROZPOCET | 0 | 0 | 0 | 0 | 0 | 1 | 0 | 16 | 1755902759
4 | K | 721174041 | Potrubí kanalizační - hadička pro odvod kondenzátu | m | 20 |  | 0 |  |  | základní |  | 0 | 0.0004 | 0.008 | 0 | 0 | 16 | K | 2 |  |  |  | ROZPOCET | 0 | 0 | 0 | 0 | 0 | 1 | 0 | 16 | 282740101
| VV |  | "hadička pro odvod kondenzátu" 20 |  | 20 | [12 empty] | VV | 2 | 2 | True | 1 | ROZPOCET
5 | K | 721194105 | Vyvedení a upevnění odpadních výpustek DN 50 | kus | 4 |  | 0 |  |  | základní |  | 0 | 0 | 0 | 0 | 0 | 16 | K | 2 |  |  |  | ROZPOCET | 0 | 0 | 0 | 0 | 0 | 1 | 0 | 16 | -35593779
6 | K | 721274121 | Přivzdušňovací ventil vnitřní odpadních potrubí DN od 32 do 50 | kus | 1 |  | 0 |  |  | základní |  | 0 | 0.00017 | 0.00017 | 0 | 0 | 16 | K | 2 |  |  |  | ROZPOCET | 0 | 0 | 0 | 0 | 0 | 1 | 0 | 16 | -1206654450
7 | K | 998721101 | Přesun hmot tonážní pro vnitřní kanalizace v objektech v do 6 m | t | 0.016 |  | 0 |  |  | základní |  | 0 | 0 | 0 | 0 | 0 | 16 | K | 2 |  |  |  | ROZPOCET | 0 | 0 | 0 | 0 | 0 | 1 | 0 | 16 | -1863911257
| D | 722 | Zdravotechnika - vnitřní vodovod |  |  |  | 0 |  |  |  |  | 0 |  | 0.02856 |  | 0.00228 | 2 | D | 1 |  |  |  | ROZPOCET | [6 empty] | 0
8 | K | 722171932 | Potrubí plastové výměna trub nebo tvarovek D přes 16 do 20 mm | kus | 2 |  | 0 |  |  | základní |  | 0 | 4e-05 | 8e-05 | 0.00036 | 0.00072 | 16 | K | 2 |  |  |  | ROZPOCET | 0 | 0 | 0 | 0 | 0 | 1 | 0 | 16 | -815214640
| VV |  | "vysazení odbočky" 2 |  | 2 | [12 empty] | VV | 2 | 2 | True | 1 | ROZPOCET
9 | K | 722171933 | Potrubí plastové výměna trub nebo tvarovek D přes 20 do 25 mm | kus | 3 |  | 0 |  |  | základní |  | 0 | 5e-05 | 0.00015 | 0.00052 | 0.00156 | 16 | K | 2 |  |  |  | ROZPOCET | 0 | 0 | 0 | 0 | 0 | 1 | 0 | 16 | -288573736
| VV |  | "vysazení odbočky" 3 |  | 3 | [12 empty] | VV | 2 | 2 | True | 1 | ROZPOCET
10 | K | 722174002 | Potrubí vodovodní plastové PPR svar polyfúze PN 16 D 20x2,8 mm | m | 1 |  | 0 |  |  | základní |  | 0 | 0.00084 | 0.00084 | 0 | 0 | 16 | K | 2 |  |  |  | ROZPOCET | 0 | 0 | 0 | 0 | 0 | 1 | 0 | 16 | 1950601392
11 | K | 722174003 | Potrubí vodovodní plastové PPR svar polyfúze PN 16 D 25x3,5 mm | m | 18 |  | 0 |  |  | základní |  | 0 | 0.00116 | 0.02088 | 0 | 0 | 16 | K | 2 |  |  |  | ROZPOCET | 0 | 0 | 0 | 0 | 0 | 1 | 0 | 16 | 1168942792
12 | K | 722179191 | Příplatek k rozvodu vody z plastů za malý rozsah prací na zakázce do 20 m | soubor | 3 |  | 0 |  |  | základní |  | 0 | 0 | 0 | 0 | 0 | 16 | K | 2 |  |  |  | ROZPOCET | 0 | 0 | 0 | 0 | 0 | 1 | 0 | 16 | 1482657540
13 | K | 722181231 | Ochrana vodovodního potrubí přilepenými termoizolačními trubicemi z PE tl přes 9 do 13 mm DN do 22 mm | m | 1 |  | 0 |  |  | základní |  | 0 | 7e-05 | 7e-05 | 0 | 0 | 16 | K | 2 |  |  |  | ROZPOCET | 0 | 0 | 0 | 0 | 0 | 1 | 0 | 16 | -1277023586
14 | K | 722181232 | Ochrana vodovodního potrubí přilepenými termoizolačními trubicemi z PE tl přes 9 do 13 mm DN přes 22 do 45 mm | m | 9 |  | 0 |  |  | základní |  | 0 | 9e-05 | 0.00081 | 0 | 0 | 16 | K | 2 |  |  |  | ROZPOCET | 0 | 0 | 0 | 0 | 0 | 1 | 0 | 16 | -2019652677
15 | K | 722181252 | Ochrana vodovodního potrubí přilepenými termoizolačními trubicemi z PE tl přes 20 do 25 mm DN přes 22 do 45 mm | m | 9 |  | 0 |  |  | základní |  | 0 | 0.00024 | 0.00216 | 0 | 0 | 16 | K | 2 |  |  |  | ROZPOCET | 0 | 0 | 0 | 0 | 0 | 1 | 0 | 16 | 1719787815
16 | K | 722220111 | Nástěnka pro výtokový ventil G 1/2" s jedním závitem | kus | 1 |  | 0 |  |  | základní |  | 0 | 0.00013 | 0.00013 | 0 | 0 | 16 | K | 2 |  |  |  | ROZPOCET | 0 | 0 | 0 | 0 | 0 | 1 | 0 | 16 | 142625760
17 | K | 722220112 | Nástěnka pro výtokový ventil G 3/4" s jedním závitem | kus | 7 |  | 0 |  |  | základní |  | 0 | 0.00022 | 0.00154 | 0 | 0 | 16 | K | 2 |  |  |  | ROZPOCET | 0 | 0 | 0 | 0 | 0 | 1 | 0 | 16 | 223247823
18 | K | 722240102 | Ventily plastové PPR přímé DN 25 | kus | 2 |  | 0 |  |  | základní |  | 0 | 0.00095 | 0.0019 | 0 | 0 | 16 | K | 2 |  |  |  | ROZPOCET | 0 | 0 | 0 | 0 | 0 | 1 | 0 | 16 | -1726663680
19 | K | 998722101 | Přesun hmot tonážní pro vnitřní vodovod v objektech v do 6 m | t | 0.029 |  | 0 |  |  | základní |  | 0 | 0 | 0 | 0 | 0 | 16 | K | 2 |  |  |  | ROZPOCET | 0 | 0 | 0 | 0 | 0 | 1 | 0 | 16 | 163062649
| D | 725 | Zdravotechnika - zařizovací předměty |  |  |  | 0 |  |  |  |  | 0 |  | 0.06809 |  | 0 | 2 | D | 1 |  |  |  | ROZPOCET | [6 empty] | 0
20 | K | 725112022 | Klozet keramický závěsný na nosné stěny s hlubokým splachováním odpad vodorovný | soubor | 1 |  | 0 |  |  | základní |  | 0 | 0.01697 | 0.01697 | 0 | 0 | 16 | K | 2 |  |  |  | ROZPOCET | 0 | 0 | 0 | 0 | 0 | 1 | 0 | 16 | 1172770233
21 | K | 725211701 | Umývátko keramické bílé stěnové šířky 400 mm připevněné na stěnu šrouby | soubor | 2 |  | 0 |  |  | základní |  | 0 | 0.00946 | 0.01892 | 0 | 0 | 16 | K | 2 |  |  |  | ROZPOCET | 0 | 0 | 0 | 0 | 0 | 1 | 0 | 16 | 829914066
22 | K | 725331111 | Výlevka bez výtokových armatur keramická se sklopnou plastovou mřížkou 500 mm | soubor | 1 |  | 0 |  |  | základní |  | 0 | 0.01475 | 0.01475 | 0 | 0 | 16 | K | 2 |  |  |  | ROZPOCET | 0 | 0 | 0 | 0 | 0 | 1 | 0 | 16 | -779314460
23 | K | 725813111 | Ventil rohový bez připojovací trubičky nebo flexi hadičky G 1/2" | soubor | 1 |  | 0 |  |  | základní |  | 0 | 0.00024 | 0.00024 | 0 | 0 | 16 | K | 2 |  |  |  | ROZPOCET | 0 | 0 | 0 | 0 | 0 | 1 | 0 | 16 | 567081512
24 | K | 725813112 | Ventil rohový G 3/4" nerez | kus | 7 |  | 0 |  |  | základní |  | 0 | 0.00109 | 0.00763 | 0 | 0 | 16 | K | 2 |  |  |  | ROZPOCET | 0 | 0 | 0 | 0 | 0 | 1 | 0 | 16 | -620326621
| VV |  | 7 |  | 7 | [12 empty] | VV | 2 | 2 | True | 1 | ROZPOCET
25 | K | 725821311 | Baterie dřezová nástěnná páková s otáčivým kulatým ústím a délkou ramínka 200 mm | soubor | 1 |  | 0 |  |  | základní |  | 0 | 0.00208 | 0.00208 | 0 | 0 | 16 | K | 2 |  |  |  | ROZPOCET | 0 | 0 | 0 | 0 | 0 | 1 | 0 | 16 | 1761316988
26 | K | 725821325 | Baterie dřezová stojánková páková s otáčivým kulatým ústím a délkou ramínka 220 mm | soubor | 1 |  | 0 |  |  | základní |  | 0 | 0.0018 | 0.0018 | 0 | 0 | 16 | K | 2 |  |  |  | ROZPOCET | 0 | 0 | 0 | 0 | 0 | 1 | 0 | 16 | -1167524904
27 | K | 725822611 | Baterie umyvadlová stojánková páková bez výpusti | soubor | 2 |  | 0 |  |  | základní |  | 0 | 0.0018 | 0.0036 | 0 | 0 | 16 | K | 2 |  |  |  | ROZPOCET | 0 | 0 | 0 | 0 | 0 | 1 | 0 | 16 | 726595121
28 | K | 725869101 | Montáž zápachových uzávěrek umyvadlových do DN 40 | kus | 2 |  | 0 |  |  | základní |  | 0 | 0.00015 | 0.0003 | 0 | 0 | 16 | K | 2 |  |  |  | ROZPOCET | 0 | 0 | 0 | 0 | 0 | 1 | 0 | 16 | 1619929685
29 | M | 55162001 | uzávěrka zápachová umyvadlová s celokovovým kulatým designem DN 32 | kus | 2 |  | 0 |  |  | základní |  | 0 | 0.0009 | 0.0018 | 0 | 0 | 32 | M | 2 |  |  |  | ROZPOCET | 0 | 0 | 0 | 0 | 0 | 1 | 0 | 16 | 1554724718
| D | 726 | Zdravotechnika - předstěnové instalace |  |  |  | 0 |  |  |  |  | 0 |  | 0.04065 |  | 0 | 2 | D | 1 |  |  |  | ROZPOCET | [6 empty] | 0
30 | K | 726131001 | Instalační předstěna pro umyvadlo do v 1120 mm se stojánkovou baterií do lehkých stěn s kovovou kcí | soubor | 2 |  | 0 |  |  | základní |  | 0 | 0.012 | 0.024 | 0 | 0 | 16 | K | 2 |  |  |  | ROZPOCET | 0 | 0 | 0 | 0 | 0 | 1 | 0 | 16 | 1104100966
31 | K | 726131041 | Instalační předstěna pro klozet závěsný v 1120 mm s ovládáním zepředu do lehkých stěn s kovovou kcí | soubor | 1 |  | 0 |  |  | základní |  | 0 | 0.01665 | 0.01665 | 0 | 0 | 16 | K | 2 |  |  |  | ROZPOCET | 0 | 0 | 0 | 0 | 0 | 1 | 0 | 16 | -2139920968
32 | K | 998726111 | Přesun hmot tonážní pro instalační prefabrikáty v objektech v do 6 m | t | 0.041 |  | 0 |  |  | základní |  | 0 | 0 | 0 | 0 | 0 | 16 | K | 2 |  |  |  | ROZPOCET | 0 | 0 | 0 | 0 | 0 | 1 | 0 | 16 | -650807727
| D | 781 | Dokončovací práce - obklady |  |  |  | 0 |  |  |  |  | 0 |  | 0.00035 |  | 0 | 2 | D | 1 |  |  |  | ROZPOCET | [6 empty] | 0
33 | K | 781493611 | Montáž vanových plastových dvířek s rámem lepených | kus | 1 |  | 0 |  |  | základní |  | 0 | 0.0002 | 0.0002 | 0 | 0 | 16 | K | 2 |  |  |  | ROZPOCET | 0 | 0 | 0 | 0 | 0 | 1 | 0 | 16 | 888093166
34 | M | 56245723 | dvířka vanová bílá 200x250mm | kus | 1 |  | 0 |  |  | základní |  | 0 | 0.00015 | 0.00015 | 0 | 0 | 32 | M | 2 |  |  |  | ROZPOCET | 0 | 0 | 0 | 0 | 0 | 1 | 0 | 16 | 702794636

## ÚT - Ústřední topení
{a671e06c-56c6-4ab1-98e5-41a8656fa0e3}
2
| KRYCÍ LIST SOUPISU PRACÍ | [7 empty] | v --- níže se nacházejí doplnkové a pomocné údaje k sestavám --- v | [8 empty] | False
Stavba:
Stavební úprava a změna využití- modulární učebna IB
Objekt:
ÚT - Ústřední topení
| KSO: |  |  |  |  | CC-CZ:
| Místo: |  | Areál Vysoké školy ekonomické v Praze |  |  | Datum: | 21. 7. 2023
| Zadavatel: |  |  |  |  | IČ: | 61384399
|  | VŠE |  |  |  | DIČ: | CZ61384399
| Uchazeč: |  |  |  |  | IČ: | Vyplň údaj
|  | Vyplň údaj |  |  |  | DIČ: | Vyplň údaj
| Projektant: |  |  |  |  | IČ:
DIČ:
| Zpracovatel: |  |  |  |  | IČ:
|  | Ing. Milan Dušek |  |  |  | DIČ:
Poznámka:
| Cena bez DPH | [5 empty] | 0
|  |  | Základ daně |  |  | Sazba daně | Výše daně
| DPH | základní | 0 |  |  | 21% | 0
|  | snížená | 0 |  |  | 15% | 0
|  | zákl. přenesená | 0 |  |  | 21% | 0
|  | sníž. přenesená | 0 |  |  | 15% | 0
|  | nulová | 0 |  |  | 0% | 0
| Cena s DPH |  |  | v | CZK |  | 0
| Projektant |  |  | Zpracovatel
| Datum a podpis: |  | Razítko | Datum a podpis: |  |  | Razítko
| Objednavatel |  |  | Uchazeč
| Datum a podpis: |  | Razítko | Datum a podpis: |  |  | Razítko
REKAPITULACE ČLENĚNÍ SOUPISU PRACÍ
Stavba:
Stavební úprava a změna využití- modulární učebna IB
Objekt:
ÚT - Ústřední topení
Místo: |  |  | Areál Vysoké školy ekonomické v Praze |  |  | Datum: | 21. 7. 2023
Zadavatel: |  |  | VŠE |  |  | Projektant:
Uchazeč: |  |  | Vyplň údaj |  |  | Zpracovatel: | Ing. Milan Dušek
Kód dílu - Popis | [6 empty] | Cena celkem [CZK]
Náklady ze soupisu prací | [6 empty] | 0 | [11 empty] | -1
| PSV - Práce a dodávky PSV | [5 empty] | 0
| 735 - Ústřední vytápění - otopná tělesa | [5 empty] | 0
| 783 - Dokončovací práce - nátěry | [5 empty] | 0
SOUPIS PRACÍ
Stavba:
Stavební úprava a změna využití- modulární učebna IB
Objekt:
ÚT - Ústřední topení
Místo: |  |  | Areál Vysoké školy ekonomické v Praze |  |  | Datum: | 21. 7. 2023
Zadavatel: |  |  | VŠE |  |  | Projektant:
Uchazeč: |  |  | Vyplň údaj |  |  | Zpracovatel: | Ing. Milan Dušek
PČ | Typ | Kód | Popis | MJ | Množství | J.cena [CZK] | Cena celkem [CZK] | Cenová soustava |  | DPH | J. Nh [h] | Nh celkem [h] | J. hmotnost [t] | Hmotnost celkem [t] | J. suť [t] | Suť Celkem [t]
Náklady soupisu celkem | [6 empty] | 0 |  |  |  |  | 0 |  | 0.11464 |  | 2.0669 |  | D | -1 | [10 empty] | 0
| D | PSV | Práce a dodávky PSV |  |  |  | 0 |  |  |  |  | 0 |  | 0.11464 |  | 2.0669 | 2 | D | 0 |  |  |  | ROZPOCET | [6 empty] | 0
| D | 735 | Ústřední vytápění - otopná tělesa |  |  |  | 0 |  |  |  |  | 0 |  | 0.07446 |  | 2.0669 | 2 | D | 1 |  |  |  | ROZPOCET | [6 empty] | 0
14 | K | 73510R_01 | napojení VZT jednotky na ostrou vodu ze stávající strojovny VZT v 1.np,délka trasy 50 m, trubky uhlíková ocel, izolované, průměr dle VZT jednotky | kpl | 1 |  | 0 |  |  | základní |  | 0 | 0 | 0 | 0 | 0 | 16 | K | 2 |  |  |  | ROZPOCET | 0 | 0 | 0 | 0 | 0 | 1 | 0 | 16 | 1387465795
1 | K | 735111810 | Demontáž otopného tělesa litinového článkového | m2 | 83.7 |  | 0 |  |  | základní |  | 0 | 0 | 0 | 0.0238 | 1.9921 | 16 | K | 2 |  |  |  | ROZPOCET | 0 | 0 | 0 | 0 | 0 | 1 | 0 | 16 | -1628343176
2 | K | 735151197 | Otopné těleso panelové jednodeskové bez přídavné přestupní plochy výška/délka 900/1000 mm výkon 875 W | kus | 1 |  | 0 |  |  | základní |  | 0 | 0.0205 | 0.0205 | 0 | 0 | 16 | K | 2 |  |  |  | ROZPOCET | 0 | 0 | 0 | 0 | 0 | 1 | 0 | 16 | 1810329426
3 | K | 735151199 | Otopné těleso panelové jednodeskové bez přídavné přestupní plochy výška/délka 900/1200 mm výkon 1050W | kus | 1 |  | 0 |  |  | základní |  | 0 | 0.02416 | 0.02416 | 0 | 0 | 16 | K | 2 |  |  |  | ROZPOCET | 0 | 0 | 0 | 0 | 0 | 1 | 0 | 16 | 267607288
4 | K | 735151301 | Otopné těleso panelové jednodeskové 1 přídavná přestupní plocha výška/délka 900/1600 mm výkon 2230 W | kus | 1 |  | 0 |  |  | základní |  | 0 | 0.02956 | 0.02956 | 0 | 0 | 16 | K | 2 |  |  |  | ROZPOCET | 0 | 0 | 0 | 0 | 0 | 1 | 0 | 16 | -246206094
5 | K | 735151821 | Demontáž otopného tělesa panelového dvouřadého dl do 1500 mm | kus | 3 |  | 0 |  |  | základní |  | 0 | 8e-05 | 0.00024 | 0.02493 | 0.07479 | 16 | K | 2 |  |  |  | ROZPOCET | 0 | 0 | 0 | 0 | 0 | 1 | 0 | 16 | 614648401
6 | K | 735191902 | Vyzkoušení otopných těles litinových po opravě tlakem | m2 | 83.7 |  | 0 |  |  | základní |  | 0 | 0 | 0 | 0 | 0 | 16 | K | 2 |  |  |  | ROZPOCET | 0 | 0 | 0 | 0 | 0 | 1 | 0 | 16 | 1216525699
7 | K | 735191904 | Vyčištění otopných těles litinových proplachem vodou | m2 | 83.7 |  | 0 |  |  | základní |  | 0 | 0 | 0 | 0 | 0 | 16 | K | 2 |  |  |  | ROZPOCET | 0 | 0 | 0 | 0 | 0 | 1 | 0 | 16 | -1418634410
8 | K | 735191905 | Odvzdušnění otopných těles | kus | 21 |  | 0 |  |  | základní |  | 0 | 0 | 0 | 0 | 0 | 16 | K | 2 |  |  |  | ROZPOCET | 0 | 0 | 0 | 0 | 0 | 1 | 0 | 16 | 1228080553
| VV |  | 18+3 |  | 21 | [12 empty] | VV | 2 | 2 | True | 1 | ROZPOCET
9 | K | 735191910 | Napuštění vody do otopných těles | m2 | 87.12 |  | 0 |  |  | základní |  | 0 | 0 | 0 | 0 | 0 | 16 | K | 2 |  |  |  | ROZPOCET | 0 | 0 | 0 | 0 | 0 | 1 | 0 | 16 | -1725862835
| VV |  | 83,7 "litina" |  | 83.7 | [12 empty] | VV | 2 | 2 | True | 0 | ROZPOCET
| VV |  | 0,9*(1+1,2+1,6) " ocel desk" |  | 3.42 | [12 empty] | VV | 2 | 2 | True | 0 | ROZPOCET
| VV |  | Součet |  | 87.12 | [12 empty] | VV | 2 | 4 | True | 1 | ROZPOCET
10 | K | 735192911 | Zpětná montáž otopných těles článkových litinových | m2 | 83.7 |  | 0 |  |  | základní |  | 0 | 0 | 0 | 0 | 0 | 16 | K | 2 |  |  |  | ROZPOCET | 0 | 0 | 0 | 0 | 0 | 1 | 0 | 16 | -572234435
| D | 783 | Dokončovací práce - nátěry |  |  |  | 0 |  |  |  |  | 0 |  | 0.040176 |  | 0 | 2 | D | 1 |  |  |  | ROZPOCET | [6 empty] | 0
11 | K | 783606821 | Odstranění nátěrů z litinových otopných těles obroušením ( opískováním) | m2 | 83.7 |  | 0 |  |  | základní |  | 0 | 0.0001 | 0.00837 | 0 | 0 | 16 | K | 2 |  |  |  | ROZPOCET | 0 | 0 | 0 | 0 | 0 | 1 | 0 | 16 | 1811767753
| VV |  | 18*15*0,31 " plocha článku 0,31m2, 18 kusů po 15 článcích" |  | 83.7 | [12 empty] | VV | 2 | 2 | True | 1 | ROZPOCET
12 | K | 783614141 | Základní jednonásobný syntetický nátěr litinových otopných těles | m2 | 83.7 |  | 0 |  |  | základní |  | 0 | 0.00017 | 0.014229 | 0 | 0 | 16 | K | 2 |  |  |  | ROZPOCET | 0 | 0 | 0 | 0 | 0 | 1 | 0 | 16 | 1243105160
| VV |  | 83,7 |  | 83.7 | [12 empty] | VV | 2 | 2 | True | 1 | ROZPOCET
13 | K | 783617141 | Krycí jednonásobný syntetický nátěr litinových otopných těles | m2 | 83.7 |  | 0 |  |  | základní |  | 0 | 0.00021 | 0.017577 | 0 | 0 | 16 | K | 2 |  |  |  | ROZPOCET | 0 | 0 | 0 | 0 | 0 | 1 | 0 | 16 | -381373895
| VV |  | 83,7 |  | 83.7 | [12 empty] | VV | 2 | 2 | True | 1 | ROZPOCET

## VRN - Vedlejší rozpočtové...
{5cfc37fd-b339-43a2-8fb2-6de92455486f}
2
| KRYCÍ LIST SOUPISU PRACÍ | [7 empty] | v --- níže se nacházejí doplnkové a pomocné údaje k sestavám --- v | [8 empty] | False
Stavba:
Stavební úprava a změna využití- modulární učebna IB
Objekt:
VRN - Vedlejší rozpočtové náklady
| KSO: |  |  |  |  | CC-CZ:
| Místo: |  | Areál Vysoké školy ekonomické v Praze |  |  | Datum: | 21. 7. 2023
| Zadavatel: |  |  |  |  | IČ: | 61384399
|  | VŠE |  |  |  | DIČ: | CZ61384399
| Uchazeč: |  |  |  |  | IČ: | Vyplň údaj
|  | Vyplň údaj |  |  |  | DIČ: | Vyplň údaj
| Projektant: |  |  |  |  | IČ:
DIČ:
| Zpracovatel: |  |  |  |  | IČ:
|  | Ing. Milan Dušek |  |  |  | DIČ:
Poznámka:
| Cena bez DPH | [5 empty] | 0
|  |  | Základ daně |  |  | Sazba daně | Výše daně
| DPH | základní | 0 |  |  | 21% | 0
|  | snížená | 0 |  |  | 15% | 0
|  | zákl. přenesená | 0 |  |  | 21% | 0
|  | sníž. přenesená | 0 |  |  | 15% | 0
|  | nulová | 0 |  |  | 0% | 0
| Cena s DPH |  |  | v | CZK |  | 0
| Projektant |  |  | Zpracovatel
| Datum a podpis: |  | Razítko | Datum a podpis: |  |  | Razítko
| Objednavatel |  |  | Uchazeč
| Datum a podpis: |  | Razítko | Datum a podpis: |  |  | Razítko
REKAPITULACE ČLENĚNÍ SOUPISU PRACÍ
Stavba:
Stavební úprava a změna využití- modulární učebna IB
Objekt:
VRN - Vedlejší rozpočtové náklady
Místo: |  |  | Areál Vysoké školy ekonomické v Praze |  |  | Datum: | 21. 7. 2023
Zadavatel: |  |  | VŠE |  |  | Projektant:
Uchazeč: |  |  | Vyplň údaj |  |  | Zpracovatel: | Ing. Milan Dušek
Kód dílu - Popis | [6 empty] | Cena celkem [CZK]
Náklady ze soupisu prací | [6 empty] | 0 | [11 empty] | -1
| VRN - Vedlejší rozpočtové náklady | [5 empty] | 0
| VRN1 - Průzkumné, geodetické a projektové práce | [5 empty] | 0
| VRN3 - Zařízení staveniště | [5 empty] | 0
| VRN7 - Provozní vlivy | [5 empty] | 0
SOUPIS PRACÍ
Stavba:
Stavební úprava a změna využití- modulární učebna IB
Objekt:
VRN - Vedlejší rozpočtové náklady
Místo: |  |  | Areál Vysoké školy ekonomické v Praze |  |  | Datum: | 21. 7. 2023
Zadavatel: |  |  | VŠE |  |  | Projektant:
Uchazeč: |  |  | Vyplň údaj |  |  | Zpracovatel: | Ing. Milan Dušek
PČ | Typ | Kód | Popis | MJ | Množství | J.cena [CZK] | Cena celkem [CZK] | Cenová soustava |  | DPH | J. Nh [h] | Nh celkem [h] | J. hmotnost [t] | Hmotnost celkem [t] | J. suť [t] | Suť Celkem [t]
Náklady soupisu celkem | [6 empty] | 0 |  |  |  |  | 0 |  | 0 |  | 0 |  | D | -1 | [7 empty] | 0
| D | VRN | Vedlejší rozpočtové náklady |  |  |  | 0 |  |  |  |  | 0 |  | 0 |  | 0 | 5 | D | 0 | ROZPOCET | [6 empty] | 0
| D | VRN1 | Průzkumné, geodetické a projektové práce |  |  |  | 0 |  |  |  |  | 0 |  | 0 |  | 0 | 5 | D | 1 | ROZPOCET | [6 empty] | 0
1 | K | 013254000 | Dokumentace skutečného provedení stavby | ks | 1 |  | 0 |  |  | základní |  | 0 | 0 | 0 | 0 | 0 | 1024 | K | 2 | ROZPOCET | 0 | 0 | 0 | 0 | 0 | 1 | 0 | 1024 | -1415659054
2 | K | 7418100003 | protokol o měření umělého osvětlení | kus | 1 |  | 0 |  |  | základní |  | 0 | 0 | 0 | 0 | 0 | 1024 | K | 2 | ROZPOCET | 0 | 0 | 0 | 0 | 0 | 1 | 0 | 1024 | 1420446989
3 | K | 74181001 | revize stávajících hydrantů | kpl | 1 |  | 0 |  |  | základní |  | 0 | 0 | 0 | 0 | 0 | 1024 | K | 2 | ROZPOCET | 0 | 0 | 0 | 0 | 0 | 1 | 0 | 1024 | -818008444
4 | K | 74181002 | zpráva o slyšitelnosti evakuačního rozhlasu | ks | 1 |  | 0 |  |  | základní |  | 0 | 0 | 0 | 0 | 0 | 1024 | K | 2 | ROZPOCET | 0 | 0 | 0 | 0 | 0 | 1 | 0 | 1024 | -1372343379
| D | VRN3 | Zařízení staveniště |  |  |  | 0 |  |  |  |  | 0 |  | 0 |  | 0 | 5 | D | 1 | ROZPOCET | [6 empty] | 0
5 | K | 030001000 | Zařízení staveniště | % |  |  | 0 |  |  | základní |  | 0 | 0 | 0 | 0 | 0 | 1024 | K | 2 | ROZPOCET | 0 | 0 | 0 | 0 | 0 | 1 | 0 | 1024 | 1285885365
| D | VRN7 | Provozní vlivy |  |  |  | 0 |  |  |  |  | 0 |  | 0 |  | 0 | 5 | D | 1 | ROZPOCET | [6 empty] | 0
6 | K | 070001000 | Provozní vlivy | % |  |  | 0 |  |  | základní |  | 0 | 0 | 0 | 0 | 0 | 1024 | K | 2 | ROZPOCET | 0 | 0 | 0 | 0 | 0 | 1 | 0 | 1024 | -1369276861