## Rekapitulace stavby
Export Komplet | [24 empty] | VZ | 2.0 | ZAMOK |  |  |  |  | False | False | {16a862e3-ef47-4df4-8cd5-595102ce656b}
[31 empty] | 0,01 | 21
[31 empty] | 0,01 | 15
|  | REKAPITULACE STAVBY | [15 empty] | v --- níže se nacházejí doplnkové a pomocné údaje k sestavám --- v | [11 empty] | Návod na vyplnění | 0,001
|  | Kód: |  |  |  |  | JS23-203 | [22 empty] | Měnit lze pouze buňky se žlutým podbarvením! 1) v Rekapitulaci stavby vyplňte údaje o Uchazeči (přenesou se do ostatních sestav i v jiných listech) 2) na vybraných listech vyplňte v sestavě Soupis prací ceny u položek | 0,01
|  | Stavba: |  |  |  |  | Částečná rekonstrukce VZT koleje Blanice | [23 empty] | 0,01
|  | KSO: | [11 empty] | CC-CZ: | [16 empty] | 0,01
|  | Místo: |  |  |  |  | Chemická 953, 148 00 Praha 4 | [6 empty] | Datum: |  | 28. 10. 2023 | [14 empty] | 0,01
0,01
|  | Zadavatel: | [11 empty] | IČ: | [16 empty] | 0,01
|  |  | Správa účelových zařízení VŠE v Praze | [10 empty] | DIČ: | [16 empty] | 0,01
0,01
|  | Uchazeč: | [11 empty] | IČ: |  | Vyplň údaj | [14 empty] | 0,01
|  |  | Vyplň údaj | [10 empty] | DIČ: |  | Vyplň údaj | [14 empty] | 0,01
False
|  | Projektant: | [11 empty] | IČ: |  | 26499924 | [14 empty] | False
|  |  | Drobný Architects, s.r.o. | [10 empty] | DIČ: |  | CZ26499924 | [14 empty] | True
0,01
|  | Zpracovatel: | [11 empty] | IČ: |  | 08660361 | [14 empty] | 0,01
|  |  | Ing. Jaroslav Stolička | [10 empty] | DIČ: | [16 empty] | False
Poznámka:
Soupis prací je sestaven s využitím Cenové soustavy ÚRS. Položky, které pochází z této cenové soustavy, jsou ve sloupci 'Cenová soustava' označeny popisem 'CS ÚRS' a úrovní příslušného kalendářního pololetí. Veškeré další informace vymezující popis a podmínky použití těchto položek z Cenové soustavy, které nejsou uvedeny přímo v soupisu prací, jsou neomezeně dálkově k dispozici na webu podminky.urs.cz. Nabídková cena obsahuje veškeré práce a dodávky obsažené v projektové dokumentaci, výkazu výměr, technické zprávě a ve výkresové části.
|  | Cena bez DPH | [11 empty] | 0
[8 empty] | Sazba daně |  | Základ daně |  |  |  | Výše daně
|  | DPH |  | základní |  |  |  | 21% |  | 0 |  |  |  | 0
|  |  |  | snížená |  |  |  | 15% |  | 0 |  |  |  | 0
|  |  |  | zákl. přenesená |  |  |  | 21% |  | 0 |  |  |  | 0
|  |  |  | sníž. přenesená |  |  |  | 15% |  | 0 |  |  |  | 0
|  |  |  | nulová |  |  |  | 0% |  | 0 |  |  |  | 0
|  | Cena s DPH | [6 empty] | v |  | CZK |  |  | 0
REKAPITULACE OBJEKTŮ STAVBY A SOUPISŮ PRACÍ
| Kód: | [6 empty] | JS23-203
| Stavba: | [6 empty] | Částečná rekonstrukce VZT koleje Blanice
| Místo: | [6 empty] | Chemická 953, 148 00 Praha 4 |  |  |  |  | Datum: |  | 28. 10. 2023
| Zadavatel: | [6 empty] | Správa účelových zařízení VŠE v Praze |  |  |  |  | Projektant: |  | Drobný Architects, s.r.o. |  |  | Informatívní údaje z listů zakázek
| Uchazeč: | [11 empty] | Zpracovatel: |  | Ing. Jaroslav Stolička
| Kód |  |  |  | Popis | [6 empty] | Cena bez DPH [CZK] |  |  |  | Cena s DPH [CZK] | Typ | z toho Ostat. náklady [CZK] | DPH [CZK] | Normohodiny [h] | DPH základní [CZK] | DPH snížená [CZK] | DPH základní přenesená [CZK] | DPH snížená přenesená [CZK] | Základna DPH základní | Základna DPH snížená | Základna DPH zákl. přenesená | Základna DPH sníž. přenesená | Základna DPH nulová
| Náklady stavby celkem | [10 empty] | 0 |  |  |  | 0 |  | 0 | 0 | 0 | 0 | 0 | 0 | 0 | 0 | 0 | 0 | 0 | 0 |  | D | 0 | ###NOIMPORT### | IMPORT | {16a862e3-ef47-4df4-8cd5-595102ce656b} | {00000000-0000-0000-0000-000000000000}
/ |  | 01 |  |  |  | Stavební úpravy | [5 empty] | 0 |  |  |  | 0 | STA | 0 | 0 | 0 | 0 | 0 | 0 | 0 | 0 | 0 | 0 | 0 | 0 |  |  | 1 |  | IMPORT | {d14fa663-0086-4daa-a9f3-cf08e7605fe6} | {16a862e3-ef47-4df4-8cd5-595102ce656b} | 2
/ |  | 02 |  |  |  | Vzduchotechnika | [5 empty] | 0 |  |  |  | 0 | STA | 0 | 0 | 0 | 0 | 0 | 0 | 0 | 0 | 0 | 0 | 0 | 0 |  |  | 1 |  | IMPORT | {ee95116b-c2de-4b01-856d-1b18c343a1b9} | {16a862e3-ef47-4df4-8cd5-595102ce656b} | 2
|  | 03 |  |  |  | Silnoproudá zařízení vč. ochrany před bleskem | [5 empty] | 0 |  |  |  | 0 | STA | 0 | 0 | 0 | 0 | 0 | 0 | 0 | 0 | 0 | 0 | 0 | 0 |  | D | 1 | ###NOIMPORT### | IMPORT | {775e25c0-a239-474a-a3fe-e61deccef8c0} | {16a862e3-ef47-4df4-8cd5-595102ce656b} | 2
/ |  |  | 001 |  |  |  | Pokoje A - D |  |  |  |  | 0 |  |  |  | 0 | Soupis | 0 | 0 | 0 | 0 | 0 | 0 | 0 | 0 | 0 | 0 | 0 | 0 |  |  | 2 |  | IMPORT | {4b353714-4a9d-4944-80e4-41533f65fc53} | {775e25c0-a239-474a-a3fe-e61deccef8c0}
/ |  |  | 002 |  |  |  | Pokoje E - H |  |  |  |  | 0 |  |  |  | 0 | Soupis | 0 | 0 | 0 | 0 | 0 | 0 | 0 | 0 | 0 | 0 | 0 | 0 |  |  | 2 |  | IMPORT | {c66496c8-3838-4b65-aa91-22b230b56bf7} | {775e25c0-a239-474a-a3fe-e61deccef8c0}
/ |  |  | 003 |  |  |  | Pokoje I - J |  |  |  |  | 0 |  |  |  | 0 | Soupis | 0 | 0 | 0 | 0 | 0 | 0 | 0 | 0 | 0 | 0 | 0 | 0 |  |  | 2 |  | IMPORT | {f54eda21-b976-46fb-8664-a19fa9eb2dd4} | {775e25c0-a239-474a-a3fe-e61deccef8c0}
/ |  |  | 004 |  |  |  | Pokoj K |  |  |  |  | 0 |  |  |  | 0 | Soupis | 0 | 0 | 0 | 0 | 0 | 0 | 0 | 0 | 0 | 0 | 0 | 0 |  |  | 2 |  | IMPORT | {a177a49d-b57a-4d34-9203-2917a68abbb2} | {775e25c0-a239-474a-a3fe-e61deccef8c0}
/ |  |  | 005 |  |  |  | Pokoje L - M |  |  |  |  | 0 |  |  |  | 0 | Soupis | 0 | 0 | 0 | 0 | 0 | 0 | 0 | 0 | 0 | 0 | 0 | 0 |  |  | 2 |  | IMPORT | {8e0ba0f1-a05e-47e7-9ba4-0a2528d3735d} | {775e25c0-a239-474a-a3fe-e61deccef8c0}
/ |  |  | 006 |  |  |  | Střecha |  |  |  |  | 0 |  |  |  | 0 | Soupis | 0 | 0 | 0 | 0 | 0 | 0 | 0 | 0 | 0 | 0 | 0 | 0 |  |  | 2 |  | IMPORT | {cab2e3f5-e81f-4358-b781-6ff2add74d92} | {775e25c0-a239-474a-a3fe-e61deccef8c0}
/ |  | VRN |  |  |  | Vedlejší rozpočtové náklady | [5 empty] | 0 |  |  |  | 0 | STA | 0 | 0 | 0 | 0 | 0 | 0 | 0 | 0 | 0 | 0 | 0 | 0 |  |  | 1 |  | IMPORT | {5c9aad6e-d59c-42f9-b8b2-bd491d2f3f60} | {16a862e3-ef47-4df4-8cd5-595102ce656b} | 2

## 01 - Stavební úpravy
{d14fa663-0086-4daa-a9f3-cf08e7605fe6}
2
| KRYCÍ LIST SOUPISU PRACÍ | [7 empty] | v --- níže se nacházejí doplnkové a pomocné údaje k sestavám --- v | [8 empty] | False
Stavba:
Částečná rekonstrukce VZT koleje Blanice
Objekt:
01 - Stavební úpravy
| KSO: |  |  |  |  | CC-CZ:
| Místo: |  | Chemická 953, 148 00 Praha 4 |  |  | Datum: | 28. 10. 2023
| Zadavatel: |  |  |  |  | IČ:
|  | Správa účelových zařízení VŠE v Praze |  |  |  | DIČ:
| Uchazeč: |  |  |  |  | IČ: | Vyplň údaj
|  | Vyplň údaj |  |  |  | DIČ: | Vyplň údaj
| Projektant: |  |  |  |  | IČ: | 26499924
|  | Drobný Architects, s.r.o. |  |  |  | DIČ: | CZ26499924
| Zpracovatel: |  |  |  |  | IČ: | 08660361
|  | Ing. Jaroslav Stolička |  |  |  | DIČ:
Poznámka:
| Cena bez DPH | [5 empty] | 0
|  |  | Základ daně |  |  | Sazba daně | Výše daně
| DPH | základní | 0 |  |  | 21% | 0
|  | snížená | 0 |  |  | 15% | 0
|  | zákl. přenesená | 0 |  |  | 21% | 0
|  | sníž. přenesená | 0 |  |  | 15% | 0
|  | nulová | 0 |  |  | 0% | 0
| Cena s DPH |  |  | v | CZK |  | 0
REKAPITULACE ČLENĚNÍ SOUPISU PRACÍ
Stavba:
Částečná rekonstrukce VZT koleje Blanice
Objekt:
01 - Stavební úpravy
Místo: |  |  | Chemická 953, 148 00 Praha 4 |  |  | Datum: | 28. 10. 2023
Zadavatel: |  |  | Správa účelových zařízení VŠE v Praze |  |  | Projektant: | Drobný Architects, s.r.o.
Uchazeč: |  |  | Vyplň údaj |  |  | Zpracovatel: | Ing. Jaroslav Stolička
Kód dílu - Popis | [6 empty] | Cena celkem [CZK]
Náklady stavby celkem | [6 empty] | 0 | [11 empty] | -1
| HSV - Práce a dodávky HSV | [5 empty] | 0
| 3 - Svislé a kompletní konstrukce | [5 empty] | 0
| 4 - Vodorovné konstrukce | [5 empty] | 0
| 9 - Ostatní konstrukce a práce, bourání | [5 empty] | 0
| 95 - Různé dokončovací konstrukce a práce pozemních staveb | [5 empty] | 0
| 997 - Přesun sutě | [5 empty] | 0
| 998 - Přesun hmot | [5 empty] | 0
| PSV - Práce a dodávky PSV | [5 empty] | 0
| 712 - Povlakové krytiny | [5 empty] | 0
| 713 - Izolace tepelné | [5 empty] | 0
| 721 - Zdravotechnika - vnitřní kanalizace | [5 empty] | 0
| 764 - Konstrukce klempířské | [5 empty] | 0
| 767 - Konstrukce zámečnické | [5 empty] | 0
SOUPIS PRACÍ
Stavba:
Částečná rekonstrukce VZT koleje Blanice
Objekt:
01 - Stavební úpravy
Místo: |  |  | Chemická 953, 148 00 Praha 4 |  |  | Datum: | 28. 10. 2023
Zadavatel: |  |  | Správa účelových zařízení VŠE v Praze |  |  | Projektant: | Drobný Architects, s.r.o.
Uchazeč: |  |  | Vyplň údaj |  |  | Zpracovatel: | Ing. Jaroslav Stolička
PČ | Typ | Kód | Popis | MJ | Množství | J.cena [CZK] | Cena celkem [CZK] | Cenová soustava |  | DPH | J. Nh [h] | Nh celkem [h] | J. hmotnost [t] | Hmotnost celkem [t] | J. suť [t] | Suť Celkem [t]
Náklady soupisu celkem | [6 empty] | 0 |  |  |  |  | 0 |  | 37.3698 |  | 2.6761 |  | D | -1 | [10 empty] | 0
| D | HSV | Práce a dodávky HSV |  |  |  | 0 |  |  |  |  | 0 |  | 28.0032 |  | 0 | 1 | D | 0 |  |  |  | ROZPOCET | [6 empty] | 0
| D | 3 | Svislé a kompletní konstrukce |  |  |  | 0 |  |  |  |  | 0 |  | 14.2822 |  | 0 | 1 | D | 1 |  |  |  | ROZPOCET | [6 empty] | 0
1 | K | 342272235 | Příčky z pórobetonových tvárnic hladkých na tenké maltové lože objemová hmotnost do 500 kg/m3, tloušťka příčky 125 mm | m2 | 204.09 |  | 0 | CS ÚRS 2023 02 |  | základní |  | 0 | 0.06998 | 14.2822 | 0 | 0 | 4 | K | 2 |  |  |  | ROZPOCET | 0 | 0 | 0 | 0 | 0 | 1 | 0 | 4 | -305336214
| Online PSC |  | https://podminky.urs.cz/item/CS_URS_2023_02/342272235 | [14 empty] | Online PSC | 2
| VV |  | Instalační šachty: | [14 empty] | VV | 2 | 1 | True | 0 | ROZPOCET
| VV |  | 27*1,0*(1,025+1,03+1,025+1,03) |  | 110.97 | [12 empty] | VV | 2 | 2 | True | 0 | ROZPOCET
| VV |  | 5*1,0*(1,125+1,03+1,125) |  | 16.4 | [12 empty] | VV | 2 | 2 | True | 0 | ROZPOCET
| VV |  | Mezisoučet |  | 127.37 | [12 empty] | VV | 2 | 3 | True | 0 | ROZPOCET
| VV |  | Zdvojené instalační šachty: | [14 empty] | VV | 2 | 1 | True | 0 | ROZPOCET
| VV |  | 8*1,0*(2,05+1,03+2,05+1,03) |  | 49.28 | [12 empty] | VV | 2 | 2 | True | 0 | ROZPOCET
| VV |  | 1,0*(2,15+1,03+2,15+1,03) |  | 6.36 | [12 empty] | VV | 2 | 2 | True | 0 | ROZPOCET
| VV |  | 1,0*(2,45+1,03+2,45+1,03) |  | 6.96 | [12 empty] | VV | 2 | 2 | True | 0 | ROZPOCET
| VV |  | Mezisoučet |  | 62.6 | [12 empty] | VV | 2 | 3 | True | 0 | ROZPOCET
| VV |  | Zdvojené instalační šachty v místě dilatační spáry: | [14 empty] | VV | 2 | 1 | True | 0 | ROZPOCET
| VV |  | 2*1,0*(2,5+1,03+2,5+1,03) |  | 14.12 | [12 empty] | VV | 2 | 2 | True | 0 | ROZPOCET
| VV |  | Mezisoučet |  | 14.12 | [12 empty] | VV | 2 | 3 | True | 0 | ROZPOCET
| VV |  | Součet |  | 204.09 | [12 empty] | VV | 2 | 4 | True | 1 | ROZPOCET
| D | 4 | Vodorovné konstrukce |  |  |  | 0 |  |  |  |  | 0 |  | 13.6675 |  | 0 | 1 | D | 1 |  |  |  | ROZPOCET | [6 empty] | 0
2 | K | 411321414 | Stropy z betonu železového (bez výztuže) stropů deskových, plochých střech, desek balkonových, desek hřibových stropů včetně hlavic hřibových sloupů tř. C 25/30 | m3 | 5.069 |  | 0 | CS ÚRS 2023 02 |  | základní |  | 0 | 2.502 | 12.6827 | 0 | 0 | 4 | K | 2 |  |  |  | ROZPOCET | 0 | 0 | 0 | 0 | 0 | 1 | 0 | 4 | -302562007
| Online PSC |  | https://podminky.urs.cz/item/CS_URS_2023_02/411321414 | [14 empty] | Online PSC | 2
| VV |  | Instalační šachty: | [14 empty] | VV | 2 | 1 | True | 0 | ROZPOCET
| VV |  | 27*0,083*1,025*1,03 |  | 2.366 | [12 empty] | VV | 2 | 2 | True | 0 | ROZPOCET
| VV |  | 5*0,083*1,125*1,03 |  | 0.481 | [12 empty] | VV | 2 | 2 | True | 0 | ROZPOCET
| VV |  | Mezisoučet |  | 2.847 | [12 empty] | VV | 2 | 3 | True | 0 | ROZPOCET
| VV |  | Zdvojené instalační šachty: | [14 empty] | VV | 2 | 1 | True | 0 | ROZPOCET
| VV |  | 8*0,083*2,05*1,03 |  | 1.402 | [12 empty] | VV | 2 | 2 | True | 0 | ROZPOCET
| VV |  | 0,083*2,15*1,03 |  | 0.184 | [12 empty] | VV | 2 | 2 | True | 0 | ROZPOCET
| VV |  | 0,083*2,45*1,03 |  | 0.209 | [12 empty] | VV | 2 | 2 | True | 0 | ROZPOCET
| VV |  | Mezisoučet |  | 1.795 | [12 empty] | VV | 2 | 3 | True | 0 | ROZPOCET
| VV |  | Zdvojené instalační šachty v místě dilatační spáry: | [14 empty] | VV | 2 | 1 | True | 0 | ROZPOCET
| VV |  | 2*0,083*2,5*1,03 |  | 0.427 | [12 empty] | VV | 2 | 2 | True | 0 | ROZPOCET
| VV |  | Mezisoučet |  | 0.427 | [12 empty] | VV | 2 | 3 | True | 0 | ROZPOCET
| VV |  | Součet |  | 5.069 | [12 empty] | VV | 2 | 4 | True | 1 | ROZPOCET
3 | K | 411362021 | Výztuž stropů prostě uložených, vetknutých, spojitých, deskových, trámových (žebrových, kazetových), s keramickými a jinými vložkami, konsolových nebo balkonových, hřibových včetně hlavic hřibových sloupů, plochých střech a pro zavěšení železobetonových podhledů ze svařovaných sítí z drátů typu KARI | t | 0.236 |  | 0 | CS ÚRS 2023 02 |  | základní |  | 0 | 1.0628 | 0.25081 | 0 | 0 | 4 | K | 2 |  |  |  | ROZPOCET | 0 | 0 | 0 | 0 | 0 | 1 | 0 | 4 | 23137097
| Online PSC |  | https://podminky.urs.cz/item/CS_URS_2023_02/411362021 | [14 empty] | Online PSC | 2
| VV |  | Instalační šachty: | [14 empty] | VV | 2 | 1 | True | 0 | ROZPOCET
| VV |  | 27*1,025*1,03*18,48/6/1000*1,25 |  | 0.11 | [12 empty] | VV | 2 | 2 | True | 0 | ROZPOCET
| VV |  | 5*1,125*1,03*18,48/6/1000*1,25 |  | 0.022 | [12 empty] | VV | 2 | 2 | True | 0 | ROZPOCET
| VV |  | Mezisoučet |  | 0.132 | [12 empty] | VV | 2 | 3 | True | 0 | ROZPOCET
| VV |  | Zdvojené instalační šachty: | [14 empty] | VV | 2 | 1 | True | 0 | ROZPOCET
| VV |  | 8*2,05*1,03*18,48/6/1000*1,25 |  | 0.065 | [12 empty] | VV | 2 | 2 | True | 0 | ROZPOCET
| VV |  | 2,15*1,03*18,48/6/1000*1,25 |  | 0.009 | [12 empty] | VV | 2 | 2 | True | 0 | ROZPOCET
| VV |  | 2,45*1,03*18,48/6/1000*1,25 |  | 0.01 | [12 empty] | VV | 2 | 2 | True | 0 | ROZPOCET
| VV |  | Mezisoučet |  | 0.084 | [12 empty] | VV | 2 | 3 | True | 0 | ROZPOCET
| VV |  | Zdvojené instalační šachty v místě dilatační spáry: | [14 empty] | VV | 2 | 1 | True | 0 | ROZPOCET
| VV |  | 2*2,5*1,03*18,48/6/1000*1,25 |  | 0.02 | [12 empty] | VV | 2 | 2 | True | 0 | ROZPOCET
| VV |  | Mezisoučet |  | 0.02 | [12 empty] | VV | 2 | 3 | True | 0 | ROZPOCET
| VV |  | Součet |  | 0.236 | [12 empty] | VV | 2 | 4 | True | 1 | ROZPOCET
4 | K | 411354247R | Bednění stropů ztracené ocelové žebrované ze širokých tenkostěnných ohýbaných profilů (hraněných trapézových vln), bez úpravy povrchu otevřeného podhledu, bez podpěrné konstrukce, s osazením nasucho na zdech do připravených ozubů, popř. na rovných zdech, trámech, průvlacích, do traverz s povrchem pozinkovaným, výšky vln 50 mm, tl. plechu 0,8 mm | m2 | 61.08 |  | 0 |  |  | základní |  | 0 | 0.00973 | 0.59431 | 0 | 0 | 4 | K | 2 |  |  |  | ROZPOCET | 0 | 0 | 0 | 0 | 0 | 1 | 0 | 4 | 971934408
| VV |  | Instalační šachty: | [14 empty] | VV | 2 | 1 | True | 0 | ROZPOCET
| VV |  | 27*1,025*1,03 |  | 28.505 | [12 empty] | VV | 2 | 2 | True | 0 | ROZPOCET
| VV |  | 5*1,125*1,03 |  | 5.794 | [12 empty] | VV | 2 | 2 | True | 0 | ROZPOCET
| VV |  | Mezisoučet |  | 34.299 | [12 empty] | VV | 2 | 3 | True | 0 | ROZPOCET
| VV |  | Zdvojené instalační šachty: | [14 empty] | VV | 2 | 1 | True | 0 | ROZPOCET
| VV |  | 8*2,05*1,03 |  | 16.892 | [12 empty] | VV | 2 | 2 | True | 0 | ROZPOCET
| VV |  | 2,15*1,03 |  | 2.215 | [12 empty] | VV | 2 | 2 | True | 0 | ROZPOCET
| VV |  | 2,45*1,03 |  | 2.524 | [12 empty] | VV | 2 | 2 | True | 0 | ROZPOCET
| VV |  | Mezisoučet |  | 21.631 | [12 empty] | VV | 2 | 3 | True | 0 | ROZPOCET
| VV |  | Zdvojené instalační šachty v místě dilatační spáry: | [14 empty] | VV | 2 | 1 | True | 0 | ROZPOCET
| VV |  | 2*2,5*1,03 |  | 5.15 | [12 empty] | VV | 2 | 2 | True | 0 | ROZPOCET
| VV |  | Mezisoučet |  | 5.15 | [12 empty] | VV | 2 | 3 | True | 0 | ROZPOCET
| VV |  | Součet |  | 61.08 | [12 empty] | VV | 2 | 4 | True | 1 | ROZPOCET
5 | K | 411351011 | Bednění stropních konstrukcí - bez podpěrné konstrukce desek tloušťky stropní desky přes 5 do 25 cm zřízení | m2 | 20.409 |  | 0 | CS ÚRS 2023 02 |  | základní |  | 0 | 0.00533 | 0.10878 | 0 | 0 | 4 | K | 2 |  |  |  | ROZPOCET | 0 | 0 | 0 | 0 | 0 | 1 | 0 | 4 | -1562285167
| Online PSC |  | https://podminky.urs.cz/item/CS_URS_2023_02/411351011 | [14 empty] | Online PSC | 2
| VV |  | Instalační šachty: | [14 empty] | VV | 2 | 1 | True | 0 | ROZPOCET
| VV |  | 27*0,1*(1,025+1,03+1,025+1,03) |  | 11.097 | [12 empty] | VV | 2 | 2 | True | 0 | ROZPOCET
| VV |  | 5*0,1*(1,125+1,03+1,125) |  | 1.64 | [12 empty] | VV | 2 | 2 | True | 0 | ROZPOCET
| VV |  | Mezisoučet |  | 12.737 | [12 empty] | VV | 2 | 3 | True | 0 | ROZPOCET
| VV |  | Zdvojené instalační šachty: | [14 empty] | VV | 2 | 1 | True | 0 | ROZPOCET
| VV |  | 8*0,1*(2,05+1,03+2,05+1,03) |  | 4.928 | [12 empty] | VV | 2 | 2 | True | 0 | ROZPOCET
| VV |  | 0,1*(2,15+1,03+2,15+1,03) |  | 0.636 | [12 empty] | VV | 2 | 2 | True | 0 | ROZPOCET
| VV |  | 0,1*(2,45+1,03+2,45+1,03) |  | 0.696 | [12 empty] | VV | 2 | 2 | True | 0 | ROZPOCET
| VV |  | Mezisoučet |  | 6.26 | [12 empty] | VV | 2 | 3 | True | 0 | ROZPOCET
| VV |  | Zdvojené instalační šachty v místě dilatační spáry: | [14 empty] | VV | 2 | 1 | True | 0 | ROZPOCET
| VV |  | 2*0,1*(2,5+1,03+2,5+1,03) |  | 1.412 | [12 empty] | VV | 2 | 2 | True | 0 | ROZPOCET
| VV |  | Mezisoučet |  | 1.412 | [12 empty] | VV | 2 | 3 | True | 0 | ROZPOCET
| VV |  | Součet |  | 20.409 | [12 empty] | VV | 2 | 4 | True | 1 | ROZPOCET
6 | K | 411351012 | Bednění stropních konstrukcí - bez podpěrné konstrukce desek tloušťky stropní desky přes 5 do 25 cm odstranění | m2 | 20.409 |  | 0 | CS ÚRS 2023 02 |  | základní |  | 0 | 0 | 0 | 0 | 0 | 4 | K | 2 |  |  |  | ROZPOCET | 0 | 0 | 0 | 0 | 0 | 1 | 0 | 4 | -501979346
| Online PSC |  | https://podminky.urs.cz/item/CS_URS_2023_02/411351012 | [14 empty] | Online PSC | 2
| VV |  | Instalační šachty: | [14 empty] | VV | 2 | 1 | True | 0 | ROZPOCET
| VV |  | 27*0,1*(1,025+1,03+1,025+1,03) |  | 11.097 | [12 empty] | VV | 2 | 2 | True | 0 | ROZPOCET
| VV |  | 5*0,1*(1,125+1,03+1,125) |  | 1.64 | [12 empty] | VV | 2 | 2 | True | 0 | ROZPOCET
| VV |  | Mezisoučet |  | 12.737 | [12 empty] | VV | 2 | 3 | True | 0 | ROZPOCET
| VV |  | Zdvojené instalační šachty: | [14 empty] | VV | 2 | 1 | True | 0 | ROZPOCET
| VV |  | 8*0,1*(2,05+1,03+2,05+1,03) |  | 4.928 | [12 empty] | VV | 2 | 2 | True | 0 | ROZPOCET
| VV |  | 0,1*(2,15+1,03+2,15+1,03) |  | 0.636 | [12 empty] | VV | 2 | 2 | True | 0 | ROZPOCET
| VV |  | 0,1*(2,45+1,03+2,45+1,03) |  | 0.696 | [12 empty] | VV | 2 | 2 | True | 0 | ROZPOCET
| VV |  | Mezisoučet |  | 6.26 | [12 empty] | VV | 2 | 3 | True | 0 | ROZPOCET
| VV |  | Zdvojené instalační šachty v místě dilatační spáry: | [14 empty] | VV | 2 | 1 | True | 0 | ROZPOCET
| VV |  | 2*0,1*(2,5+1,03+2,5+1,03) |  | 1.412 | [12 empty] | VV | 2 | 2 | True | 0 | ROZPOCET
| VV |  | Mezisoučet |  | 1.412 | [12 empty] | VV | 2 | 3 | True | 0 | ROZPOCET
| VV |  | Součet |  | 20.409 | [12 empty] | VV | 2 | 4 | True | 1 | ROZPOCET
7 | K | 411354311 | Podpěrná konstrukce stropů - desek, kleneb a skořepin výška podepření do 4 m tloušťka stropu přes 5 do 15 cm zřízení | m2 | 38.162 |  | 0 | CS ÚRS 2023 02 |  | základní |  | 0 | 0.00081 | 0.030911 | 0 | 0 | 4 | K | 2 |  |  |  | ROZPOCET | 0 | 0 | 0 | 0 | 0 | 1 | 0 | 4 | 663731775
| Online PSC |  | https://podminky.urs.cz/item/CS_URS_2023_02/411354311 | [14 empty] | Online PSC | 2
| VV |  | Instalační šachty: | [14 empty] | VV | 2 | 1 | True | 0 | ROZPOCET
| VV |  | 27*0,775*0,78 |  | 16.322 | [12 empty] | VV | 2 | 2 | True | 0 | ROZPOCET
| VV |  | 5*1,0*0,78 |  | 3.9 | [12 empty] | VV | 2 | 2 | True | 0 | ROZPOCET
| VV |  | Mezisoučet |  | 20.222 | [12 empty] | VV | 2 | 3 | True | 0 | ROZPOCET
| VV |  | Zdvojené instalační šachty: | [14 empty] | VV | 2 | 1 | True | 0 | ROZPOCET
| VV |  | 8*1,8*0,78 |  | 11.232 | [12 empty] | VV | 2 | 2 | True | 0 | ROZPOCET
| VV |  | 1,9*0,78 |  | 1.482 | [12 empty] | VV | 2 | 2 | True | 0 | ROZPOCET
| VV |  | 2,2*0,78 |  | 1.716 | [12 empty] | VV | 2 | 2 | True | 0 | ROZPOCET
| VV |  | Mezisoučet |  | 14.43 | [12 empty] | VV | 2 | 3 | True | 0 | ROZPOCET
| VV |  | Zdvojené instalační šachty v místě dilatační spáry: | [14 empty] | VV | 2 | 1 | True | 0 | ROZPOCET
| VV |  | 2*2,25*0,78 |  | 3.51 | [12 empty] | VV | 2 | 2 | True | 0 | ROZPOCET
| VV |  | Mezisoučet |  | 3.51 | [12 empty] | VV | 2 | 3 | True | 0 | ROZPOCET
| VV |  | Součet |  | 38.162 | [12 empty] | VV | 2 | 4 | True | 1 | ROZPOCET
8 | K | 411354312 | Podpěrná konstrukce stropů - desek, kleneb a skořepin výška podepření do 4 m tloušťka stropu přes 5 do 15 cm odstranění | m2 | 38.162 |  | 0 | CS ÚRS 2023 02 |  | základní |  | 0 | 0 | 0 | 0 | 0 | 4 | K | 2 |  |  |  | ROZPOCET | 0 | 0 | 0 | 0 | 0 | 1 | 0 | 4 | -2032557396
| Online PSC |  | https://podminky.urs.cz/item/CS_URS_2023_02/411354312 | [14 empty] | Online PSC | 2
| D | 9 | Ostatní konstrukce a práce, bourání |  |  |  | 0 |  |  |  |  | 0 |  | 0.053476 |  | 0 | 1 | D | 1 |  |  |  | ROZPOCET | [6 empty] | 0
| D | 95 | Různé dokončovací konstrukce a práce pozemních staveb |  |  |  | 0 |  |  |  |  | 0 |  | 0.053476 |  | 0 | 1 | D | 2 |  |  |  | ROZPOCET | [6 empty] | 0
9 | K | 953731114R | Stropní prostup průměru přes 110 do 140 mm | m | 5.6 |  | 0 |  |  | základní |  | 0 | 0.00651 | 0.036456 | 0 | 0 | 16 | K | 3 |  |  |  | ROZPOCET | 0 | 0 | 0 | 0 | 0 | 1 | 0 | 16 | -101623898
| VV |  | Instalační šachty: | [14 empty] | VV | 3 | 1 | True | 0 | ROZPOCET
| VV |  | 27*0,1 |  | 2.7 | [12 empty] | VV | 3 | 2 | True | 0 | ROZPOCET
| VV |  | 5*0,1 |  | 0.5 | [12 empty] | VV | 3 | 2 | True | 0 | ROZPOCET
| VV |  | Mezisoučet |  | 3.2 | [12 empty] | VV | 3 | 3 | True | 0 | ROZPOCET
| VV |  | Zdvojené instalační šachty: | [14 empty] | VV | 3 | 1 | True | 0 | ROZPOCET
| VV |  | 8*2*0,1 |  | 1.6 | [12 empty] | VV | 3 | 2 | True | 0 | ROZPOCET
| VV |  | 2*0,1 |  | 0.2 | [12 empty] | VV | 3 | 2 | True | 0 | ROZPOCET
| VV |  | 2*0,1 |  | 0.2 | [12 empty] | VV | 3 | 2 | True | 0 | ROZPOCET
| VV |  | Mezisoučet |  | 2 | [12 empty] | VV | 3 | 3 | True | 0 | ROZPOCET
| VV |  | Zdvojené instalační šachty v místě dilatační spáry: | [14 empty] | VV | 3 | 1 | True | 0 | ROZPOCET
| VV |  | 2*2*0,1 |  | 0.4 | [12 empty] | VV | 3 | 2 | True | 0 | ROZPOCET
| VV |  | Mezisoučet |  | 0.4 | [12 empty] | VV | 3 | 3 | True | 0 | ROZPOCET
| VV |  | Součet |  | 5.6 | [12 empty] | VV | 3 | 4 | True | 1 | ROZPOCET
10 | K | 953731115R | Stropní prostup průměru přes 390 do 420 mm | m | 2 |  | 0 |  |  | základní |  | 0 | 0.00851 | 0.01702 | 0 | 0 | 16 | K | 3 |  |  |  | ROZPOCET | 0 | 0 | 0 | 0 | 0 | 1 | 0 | 16 | -704223556
| VV |  | Instalační šachty: | [14 empty] | VV | 3 | 1 | True | 0 | ROZPOCET
| VV |  | 13*0,1 |  | 1.3 | [12 empty] | VV | 3 | 2 | True | 0 | ROZPOCET
| VV |  | Mezisoučet |  | 1.3 | [12 empty] | VV | 3 | 3 | True | 0 | ROZPOCET
| VV |  | Zdvojené instalační šachty: | [14 empty] | VV | 3 | 1 | True | 0 | ROZPOCET
| VV |  | 5*0,1 |  | 0.5 | [12 empty] | VV | 3 | 2 | True | 0 | ROZPOCET
| VV |  | Mezisoučet |  | 0.5 | [12 empty] | VV | 3 | 3 | True | 0 | ROZPOCET
| VV |  | Zdvojené instalační šachty v místě dilatační spáry: | [14 empty] | VV | 3 | 1 | True | 0 | ROZPOCET
| VV |  | 2*0,1 |  | 0.2 | [12 empty] | VV | 3 | 2 | True | 0 | ROZPOCET
| VV |  | Mezisoučet |  | 0.2 | [12 empty] | VV | 3 | 3 | True | 0 | ROZPOCET
| VV |  | Součet |  | 2 | [12 empty] | VV | 3 | 4 | True | 1 | ROZPOCET
| D | 997 | Přesun sutě |  |  |  | 0 |  |  |  |  | 0 |  | 0 |  | 0 | 1 | D | 1 |  |  |  | ROZPOCET | [6 empty] | 0
11 | K | 997013159 | Vnitrostaveništní doprava suti a vybouraných hmot vodorovně do 50 m svisle s omezením mechanizace pro budovy a haly výšky přes 27 do 30 m | t | 2.676 |  | 0 | CS ÚRS 2023 02 |  | základní |  | 0 | 0 | 0 | 0 | 0 | 4 | K | 2 |  |  |  | ROZPOCET | 0 | 0 | 0 | 0 | 0 | 1 | 0 | 4 | -877024014
| Online PSC |  | https://podminky.urs.cz/item/CS_URS_2023_02/997013159 | [14 empty] | Online PSC | 2
12 | K | 997221121 | Vodorovná doprava suti nošením s naložením a se složením z kusových materiálů, na vzdálenost do 50 m | t | 2.676 |  | 0 | CS ÚRS 2023 02 |  | základní |  | 0 | 0 | 0 | 0 | 0 | 4 | K | 2 |  |  |  | ROZPOCET | 0 | 0 | 0 | 0 | 0 | 1 | 0 | 4 | -1444029375
| Online PSC |  | https://podminky.urs.cz/item/CS_URS_2023_02/997221121 | [14 empty] | Online PSC | 2
13 | K | 997006012 | Úprava stavebního odpadu třídění ruční | t | 2.676 |  | 0 | CS ÚRS 2023 02 |  | základní |  | 0 | 0 | 0 | 0 | 0 | 4 | K | 2 |  |  |  | ROZPOCET | 0 | 0 | 0 | 0 | 0 | 1 | 0 | 4 | 301622477
| Online PSC |  | https://podminky.urs.cz/item/CS_URS_2023_02/997006012 | [14 empty] | Online PSC | 2
14 | K | 997006512 | Vodorovná doprava suti na skládku s naložením na dopravní prostředek a složením přes 100 m do 1 km | t | 2.676 |  | 0 | CS ÚRS 2023 02 |  | základní |  | 0 | 0 | 0 | 0 | 0 | 4 | K | 2 |  |  |  | ROZPOCET | 0 | 0 | 0 | 0 | 0 | 1 | 0 | 4 | -215358468
| Online PSC |  | https://podminky.urs.cz/item/CS_URS_2023_02/997006512 | [14 empty] | Online PSC | 2
15 | K | 997006519 | Vodorovná doprava suti na skládku Příplatek k ceně -6512 za každý další i započatý 1 km | t | 24.084 |  | 0 | CS ÚRS 2023 02 |  | základní |  | 0 | 0 | 0 | 0 | 0 | 4 | K | 2 |  |  |  | ROZPOCET | 0 | 0 | 0 | 0 | 0 | 1 | 0 | 4 | -2055130875
| Online PSC |  | https://podminky.urs.cz/item/CS_URS_2023_02/997006519 | [14 empty] | Online PSC | 2
| VV |  | 2,676*9 'Přepočtené koeficientem množství |  | 24.084 | [12 empty] | VV | 2 | 2 | False | 1 | ROZPOCET
16 | K | 997013871 | Poplatek za uložení stavebního odpadu na recyklační skládce (skládkovné) směsného stavebního a demoličního zatříděného do Katalogu odpadů pod kódem 17 09 04 | t | 2.676 |  | 0 | CS ÚRS 2023 02 |  | základní |  | 0 | 0 | 0 | 0 | 0 | 4 | K | 2 |  |  |  | ROZPOCET | 0 | 0 | 0 | 0 | 0 | 1 | 0 | 4 | -1458752368
| Online PSC |  | https://podminky.urs.cz/item/CS_URS_2023_02/997013871 | [14 empty] | Online PSC | 2
| D | 998 | Přesun hmot |  |  |  | 0 |  |  |  |  | 0 |  | 0 |  | 0 | 1 | D | 1 |  |  |  | ROZPOCET | [6 empty] | 0
17 | K | 998017004 | Přesun hmot pro budovy občanské výstavby, bydlení, výrobu a služby s omezením mechanizace vodorovná dopravní vzdálenost do 100 m pro budovy s jakoukoliv nosnou konstrukcí výšky přes 24 do 36 m | t | 27.95 |  | 0 | CS ÚRS 2023 02 |  | základní |  | 0 | 0 | 0 | 0 | 0 | 4 | K | 2 |  |  |  | ROZPOCET | 0 | 0 | 0 | 0 | 0 | 1 | 0 | 4 | -1934889059
| Online PSC |  | https://podminky.urs.cz/item/CS_URS_2023_02/998017004 | [14 empty] | Online PSC | 2
| D | PSV | Práce a dodávky PSV |  |  |  | 0 |  |  |  |  | 0 |  | 9.3666 |  | 2.6761 | 2 | D | 0 |  |  |  | ROZPOCET | [6 empty] | 0
| D | 712 | Povlakové krytiny |  |  |  | 0 |  |  |  |  | 0 |  | 4.1086 |  | 0.35742 | 2 | D | 1 |  |  |  | ROZPOCET | [6 empty] | 0
18 | K | 712361803 | Odstranění povlakové krytiny střech plochých do 10° z fólií přilepenou v plné ploše | m2 | 62.244 |  | 0 | CS ÚRS 2023 02 |  | základní |  | 0 | 0 | 0 | 0.0032 | 0.19918 | 16 | K | 2 |  |  |  | ROZPOCET | 0 | 0 | 0 | 0 | 0 | 1 | 0 | 16 | -1602923589
| Online PSC |  | https://podminky.urs.cz/item/CS_URS_2023_02/712361803 | [14 empty] | Online PSC | 2
| VV |  | Odhalení stávajícího zdiva nadezdívky: | [14 empty] | VV | 2 | 1 | True | 0 | ROZPOCET
| VV |  | 56*0,225*(1,23+1,24+1,23+1,24) |  | 62.244 | [12 empty] | VV | 2 | 2 | True | 0 | ROZPOCET
| VV |  | Součet |  | 62.244 | [12 empty] | VV | 2 | 4 | True | 1 | ROZPOCET
19 | K | 712340831 | Odstranění povlakové krytiny střech plochých do 10° z přitavených pásů NAIP v plné ploše jednovrstvé | m2 | 28.77 |  | 0 | CS ÚRS 2023 02 |  | základní |  | 0 | 0 | 0 | 0.0055 | 0.15823 | 16 | K | 2 |  |  |  | ROZPOCET | 0 | 0 | 0 | 0 | 0 | 1 | 0 | 16 | 397781867
| Online PSC |  | https://podminky.urs.cz/item/CS_URS_2023_02/712340831 | [14 empty] | Online PSC | 2
| VV |  | Odhalení stávajícího zdiva nadezdívky: | [14 empty] | VV | 2 | 1 | True | 0 | ROZPOCET
| VV |  | 56*0,125*(1,025+1,03+1,025+1,03) |  | 28.77 | [12 empty] | VV | 2 | 2 | True | 0 | ROZPOCET
| VV |  | Součet |  | 28.77 | [12 empty] | VV | 2 | 4 | True | 1 | ROZPOCET
20 | K | 712311101 | Provedení povlakové krytiny střech plochých do 10° natěradly a tmely za studena nátěrem lakem penetračním nebo asfaltovým | m2 | 316.193 |  | 0 | CS ÚRS 2023 02 |  | základní |  | 0 | 0 | 0 | 0 | 0 | 16 | K | 2 |  |  |  | ROZPOCET | 0 | 0 | 0 | 0 | 0 | 1 | 0 | 16 | 193067669
| Online PSC |  | https://podminky.urs.cz/item/CS_URS_2023_02/712311101 | [14 empty] | Online PSC | 2
| VV |  | Instalační šachty: | [14 empty] | VV | 2 | 1 | True | 0 | ROZPOCET
| VV |  | 27*(1,25*(1,025+1,03+1,025+1,03)+1,025*1,03) |  | 167.218 | [12 empty] | VV | 2 | 2 | True | 0 | ROZPOCET
| VV |  | 5*(1,25*(1,125+1,03+1,125)+1,125*1,03) |  | 26.294 | [12 empty] | VV | 2 | 2 | True | 0 | ROZPOCET
| VV |  | Mezisoučet |  | 193.512 | [12 empty] | VV | 2 | 3 | True | 0 | ROZPOCET
| VV |  | Zdvojené instalační šachty: | [14 empty] | VV | 2 | 1 | True | 0 | ROZPOCET
| VV |  | 8*(1,25*(2,05+1,03+2,05+1,03)+2,05*1,03) |  | 78.492 | [12 empty] | VV | 2 | 2 | True | 0 | ROZPOCET
| VV |  | 1,25*(2,15+1,03+2,15+1,03)+2,15*1,03 |  | 10.165 | [12 empty] | VV | 2 | 2 | True | 0 | ROZPOCET
| VV |  | 1,25*(2,45+1,03+2,45+1,03)+2,45*1,03 |  | 11.224 | [12 empty] | VV | 2 | 2 | True | 0 | ROZPOCET
| VV |  | Mezisoučet |  | 99.881 | [12 empty] | VV | 2 | 3 | True | 0 | ROZPOCET
| VV |  | Zdvojené instalační šachty v místě dilatační spáry: | [14 empty] | VV | 2 | 1 | True | 0 | ROZPOCET
| VV |  | 2*(1,25*(2,5+1,03+2,5+1,03)+2,5*1,03) |  | 22.8 | [12 empty] | VV | 2 | 2 | True | 0 | ROZPOCET
| VV |  | Mezisoučet |  | 22.8 | [12 empty] | VV | 2 | 3 | True | 0 | ROZPOCET
| VV |  | Součet |  | 316.193 | [12 empty] | VV | 2 | 4 | True | 1 | ROZPOCET
21 | M | 11163153 | emulze asfaltová penetrační | litr | 126.477 |  | 0 | CS ÚRS 2023 02 |  | základní |  | 0 | 0.001 | 0.12648 | 0 | 0 | 32 | M | 2 |  |  |  | ROZPOCET | 0 | 0 | 0 | 0 | 0 | 1 | 0 | 16 | 1128831073
| VV |  | 316,193*0,4 |  | 126.477 | [12 empty] | VV | 2 | 2 | True | 0 | ROZPOCET
| VV |  | Součet |  | 126.477 | [12 empty] | VV | 2 | 4 | True | 1 | ROZPOCET
22 | K | 712341559 | Provedení povlakové krytiny střech plochých do 10° pásy přitavením NAIP v plné ploše | m2 | 316.193 |  | 0 | CS ÚRS 2023 02 |  | základní |  | 0 | 0.00088 | 0.27825 | 0 | 0 | 16 | K | 2 |  |  |  | ROZPOCET | 0 | 0 | 0 | 0 | 0 | 1 | 0 | 16 | 1257293851
| Online PSC |  | https://podminky.urs.cz/item/CS_URS_2023_02/712341559 | [14 empty] | Online PSC | 2
| VV |  | Instalační šachty: | [14 empty] | VV | 2 | 1 | True | 0 | ROZPOCET
| VV |  | 27*(1,25*(1,025+1,03+1,025+1,03)+1,025*1,03) |  | 167.218 | [12 empty] | VV | 2 | 2 | True | 0 | ROZPOCET
| VV |  | 5*(1,25*(1,125+1,03+1,125)+1,125*1,03) |  | 26.294 | [12 empty] | VV | 2 | 2 | True | 0 | ROZPOCET
| VV |  | Mezisoučet |  | 193.512 | [12 empty] | VV | 2 | 3 | True | 0 | ROZPOCET
| VV |  | Zdvojené instalační šachty: | [14 empty] | VV | 2 | 1 | True | 0 | ROZPOCET
| VV |  | 8*(1,25*(2,05+1,03+2,05+1,03)+2,05*1,03) |  | 78.492 | [12 empty] | VV | 2 | 2 | True | 0 | ROZPOCET
| VV |  | 1,25*(2,15+1,03+2,15+1,03)+2,15*1,03 |  | 10.165 | [12 empty] | VV | 2 | 2 | True | 0 | ROZPOCET
| VV |  | 1,25*(2,45+1,03+2,45+1,03)+2,45*1,03 |  | 11.224 | [12 empty] | VV | 2 | 2 | True | 0 | ROZPOCET
| VV |  | Mezisoučet |  | 99.881 | [12 empty] | VV | 2 | 3 | True | 0 | ROZPOCET
| VV |  | Zdvojené instalační šachty v místě dilatační spáry: | [14 empty] | VV | 2 | 1 | True | 0 | ROZPOCET
| VV |  | 2*(1,25*(2,5+1,03+2,5+1,03)+2,5*1,03) |  | 22.8 | [12 empty] | VV | 2 | 2 | True | 0 | ROZPOCET
| VV |  | Mezisoučet |  | 22.8 | [12 empty] | VV | 2 | 3 | True | 0 | ROZPOCET
| VV |  | Součet |  | 316.193 | [12 empty] | VV | 2 | 4 | True | 1 | ROZPOCET
23 | K | 712341715 | Provedení povlakové krytiny střech plochých do 10° pásy přitavením NAIP ostatní činnosti při pokládání pásů (materiál ve specifikaci) zaizolování prostupů střešní rovinou kruhový průřez, průměr do 300 mm | kus | 56 |  | 0 | CS ÚRS 2023 02 |  | základní |  | 0 | 0.00108 | 0.06048 | 0 | 0 | 16 | K | 2 |  |  |  | ROZPOCET | 0 | 0 | 0 | 0 | 0 | 1 | 0 | 16 | 337746900
| Online PSC |  | https://podminky.urs.cz/item/CS_URS_2023_02/712341715 | [14 empty] | Online PSC | 2
| VV |  | Instalační šachty: | [14 empty] | VV | 2 | 1 | True | 0 | ROZPOCET
| VV |  | 27 |  | 27 | [12 empty] | VV | 2 | 2 | True | 0 | ROZPOCET
| VV |  | 5 |  | 5 | [12 empty] | VV | 2 | 2 | True | 0 | ROZPOCET
| VV |  | Mezisoučet |  | 32 | [12 empty] | VV | 2 | 3 | True | 0 | ROZPOCET
| VV |  | Zdvojené instalační šachty: | [14 empty] | VV | 2 | 1 | True | 0 | ROZPOCET
| VV |  | 8*2 |  | 16 | [12 empty] | VV | 2 | 2 | True | 0 | ROZPOCET
| VV |  | 2 |  | 2 | [12 empty] | VV | 2 | 2 | True | 0 | ROZPOCET
| VV |  | 2 |  | 2 | [12 empty] | VV | 2 | 2 | True | 0 | ROZPOCET
| VV |  | Mezisoučet |  | 20 | [12 empty] | VV | 2 | 3 | True | 0 | ROZPOCET
| VV |  | Zdvojené instalační šachty v místě dilatační spáry: | [14 empty] | VV | 2 | 1 | True | 0 | ROZPOCET
| VV |  | 2*2 |  | 4 | [12 empty] | VV | 2 | 2 | True | 0 | ROZPOCET
| VV |  | Mezisoučet |  | 4 | [12 empty] | VV | 2 | 3 | True | 0 | ROZPOCET
| VV |  | Součet |  | 56 | [12 empty] | VV | 2 | 4 | True | 1 | ROZPOCET
24 | K | 712341716 | Provedení povlakové krytiny střech plochých do 10° pásy přitavením NAIP ostatní činnosti při pokládání pásů (materiál ve specifikaci) zaizolování prostupů střešní rovinou kruhový průřez, průměr přes 300 mm do 500 mm | kus | 20 |  | 0 | CS ÚRS 2023 02 |  | základní |  | 0 | 0.00259 | 0.0518 | 0 | 0 | 16 | K | 2 |  |  |  | ROZPOCET | 0 | 0 | 0 | 0 | 0 | 1 | 0 | 16 | 716333403
| Online PSC |  | https://podminky.urs.cz/item/CS_URS_2023_02/712341716 | [14 empty] | Online PSC | 2
| VV |  | Instalační šachty: | [14 empty] | VV | 2 | 1 | True | 0 | ROZPOCET
| VV |  | 13 |  | 13 | [12 empty] | VV | 2 | 2 | True | 0 | ROZPOCET
| VV |  | Mezisoučet |  | 13 | [12 empty] | VV | 2 | 3 | True | 0 | ROZPOCET
| VV |  | Zdvojené instalační šachty: | [14 empty] | VV | 2 | 1 | True | 0 | ROZPOCET
| VV |  | 5 |  | 5 | [12 empty] | VV | 2 | 2 | True | 0 | ROZPOCET
| VV |  | Mezisoučet |  | 5 | [12 empty] | VV | 2 | 3 | True | 0 | ROZPOCET
| VV |  | Zdvojené instalační šachty v místě dilatační spáry: | [14 empty] | VV | 2 | 1 | True | 0 | ROZPOCET
| VV |  | 2 |  | 2 | [12 empty] | VV | 2 | 2 | True | 0 | ROZPOCET
| VV |  | Mezisoučet |  | 2 | [12 empty] | VV | 2 | 3 | True | 0 | ROZPOCET
| VV |  | Součet |  | 20 | [12 empty] | VV | 2 | 4 | True | 1 | ROZPOCET
25 | M | 62856011 | pás asfaltový natavitelný modifikovaný SBS s vložkou z hliníkové fólie s textilií a spalitelnou PE fólií nebo jemnozrnným minerálním posypem na horním povrchu tl 4,0mm | m2 | 363.622 |  | 0 | CS ÚRS 2023 02 |  | základní |  | 0 | 0.0047 | 1.709 | 0 | 0 | 32 | M | 2 |  |  |  | ROZPOCET | 0 | 0 | 0 | 0 | 0 | 1 | 0 | 16 | 321942339
| VV |  | 316,193*1,15 |  | 363.622 | [12 empty] | VV | 2 | 2 | True | 0 | ROZPOCET
| VV |  | Součet |  | 363.622 | [12 empty] | VV | 2 | 4 | True | 1 | ROZPOCET
26 | K | 712391171 | Provedení povlakové krytiny střech plochých do 10° -ostatní práce provedení vrstvy textilní podkladní | m2 | 417.37 |  | 0 | CS ÚRS 2023 02 |  | základní |  | 0 | 0 | 0 | 0 | 0 | 16 | K | 2 |  |  |  | ROZPOCET | 0 | 0 | 0 | 0 | 0 | 1 | 0 | 16 | -57266920
| Online PSC |  | https://podminky.urs.cz/item/CS_URS_2023_02/712391171 | [14 empty] | Online PSC | 2
| VV |  | Instalační šachty: | [14 empty] | VV | 2 | 1 | True | 0 | ROZPOCET
| VV |  | 27*(1,4*(1,225+1,23+1,225+1,23)+1,225*1,23) |  | 226.28 | [12 empty] | VV | 2 | 2 | True | 0 | ROZPOCET
| VV |  | 5*(1,4*(1,325+1,23+1,325)+1,325*1,23) |  | 35.309 | [12 empty] | VV | 2 | 2 | True | 0 | ROZPOCET
| VV |  | Mezisoučet |  | 261.589 | [12 empty] | VV | 2 | 3 | True | 0 | ROZPOCET
| VV |  | Zdvojené instalační šachty: | [14 empty] | VV | 2 | 1 | True | 0 | ROZPOCET
| VV |  | 8*(1,4*(2,25+1,23+2,25+1,23)+2,25*1,23) |  | 100.092 | [12 empty] | VV | 2 | 2 | True | 0 | ROZPOCET
| VV |  | 1,4*(2,35+1,23+2,35+1,23)+2,35*1,23 |  | 12.915 | [12 empty] | VV | 2 | 2 | True | 0 | ROZPOCET
| VV |  | 1,4*(2,65+1,23+2,65+1,23)+2,65*1,23 |  | 14.124 | [12 empty] | VV | 2 | 2 | True | 0 | ROZPOCET
| VV |  | Mezisoučet |  | 127.131 | [12 empty] | VV | 2 | 3 | True | 0 | ROZPOCET
| VV |  | Zdvojené instalační šachty v místě dilatační spáry: | [14 empty] | VV | 2 | 1 | True | 0 | ROZPOCET
| VV |  | 2*(1,4*(2,7+1,23+2,7+1,23)+2,7*1,23) |  | 28.65 | [12 empty] | VV | 2 | 2 | True | 0 | ROZPOCET
| VV |  | Mezisoučet |  | 28.65 | [12 empty] | VV | 2 | 3 | True | 0 | ROZPOCET
| VV |  | Součet |  | 417.37 | [12 empty] | VV | 2 | 4 | True | 1 | ROZPOCET
27 | M | 69311068 | geotextilie netkaná separační, ochranná, filtrační, drenážní PP 300g/m2 | m2 | 479.976 |  | 0 | CS ÚRS 2023 02 |  | základní |  | 0 | 0.0003 | 0.14399 | 0 | 0 | 32 | M | 2 |  |  |  | ROZPOCET | 0 | 0 | 0 | 0 | 0 | 1 | 0 | 16 | 395108435
| VV |  | 417,37*1,15 |  | 479.976 | [12 empty] | VV | 2 | 2 | True | 0 | ROZPOCET
| VV |  | Součet |  | 479.976 | [12 empty] | VV | 2 | 4 | True | 1 | ROZPOCET
28 | K | 712363429 | Provedení povlakové krytiny střech plochých do 10° s mechanicky kotvenou izolací včetně položení fólie a horkovzdušného svaření tl. tepelné izolace do 100 mm budovy výšky přes 18 m, kotvené do betonu lehčeného nebo zdiva rohové pole | m2 | 333.606 |  | 0 | CS ÚRS 2023 02 |  | základní |  | 0 | 0.00018 | 0.060049 | 0 | 0 | 16 | K | 2 |  |  |  | ROZPOCET | 0 | 0 | 0 | 0 | 0 | 1 | 0 | 16 | -1409820150
| Online PSC |  | https://podminky.urs.cz/item/CS_URS_2023_02/712363429 | [14 empty] | Online PSC | 2
| VV |  | Instalační šachty: | [14 empty] | VV | 2 | 1 | True | 0 | ROZPOCET
| VV |  | 27*1,4*(1,225+1,23+1,225+1,23) |  | 185.598 | [12 empty] | VV | 2 | 2 | True | 0 | ROZPOCET
| VV |  | 5*1,4*(1,325+1,23+1,325) |  | 27.16 | [12 empty] | VV | 2 | 2 | True | 0 | ROZPOCET
| VV |  | Mezisoučet |  | 212.758 | [12 empty] | VV | 2 | 3 | True | 0 | ROZPOCET
| VV |  | Zdvojené instalační šachty: | [14 empty] | VV | 2 | 1 | True | 0 | ROZPOCET
| VV |  | 8*1,4*(2,25+1,23+2,25+1,23) |  | 77.952 | [12 empty] | VV | 2 | 2 | True | 0 | ROZPOCET
| VV |  | 1,4*(2,35+1,23+2,35+1,23) |  | 10.024 | [12 empty] | VV | 2 | 2 | True | 0 | ROZPOCET
| VV |  | 1,4*(2,65+1,23+2,65+1,23) |  | 10.864 | [12 empty] | VV | 2 | 2 | True | 0 | ROZPOCET
| VV |  | Mezisoučet |  | 98.84 | [12 empty] | VV | 2 | 3 | True | 0 | ROZPOCET
| VV |  | Zdvojené instalační šachty v místě dilatační spáry: | [14 empty] | VV | 2 | 1 | True | 0 | ROZPOCET
| VV |  | 2*1,4*(2,7+1,23+2,7+1,23) |  | 22.008 | [12 empty] | VV | 2 | 2 | True | 0 | ROZPOCET
| VV |  | Mezisoučet |  | 22.008 | [12 empty] | VV | 2 | 3 | True | 0 | ROZPOCET
| VV |  | Součet |  | 333.606 | [12 empty] | VV | 2 | 4 | True | 1 | ROZPOCET
29 | K | 712363526 | Provedení povlakové krytiny střech plochých do 10° s mechanicky kotvenou izolací včetně položení fólie a horkovzdušného svaření tl. tepelné izolace přes 140 mm do 200 mm budovy výšky přes 18 m, kotvené do betonu rohové pole | m2 | 83.764 |  | 0 | CS ÚRS 2023 02 |  | základní |  | 0 | 0.0004 | 0.033506 | 0 | 0 | 16 | K | 2 |  |  |  | ROZPOCET | 0 | 0 | 0 | 0 | 0 | 1 | 0 | 16 | -1809313785
| Online PSC |  | https://podminky.urs.cz/item/CS_URS_2023_02/712363526 | [14 empty] | Online PSC | 2
| VV |  | Instalační šachty: | [14 empty] | VV | 2 | 1 | True | 0 | ROZPOCET
| VV |  | 27*1,225*1,23 |  | 40.682 | [12 empty] | VV | 2 | 2 | True | 0 | ROZPOCET
| VV |  | 5*1,325*1,23 |  | 8.149 | [12 empty] | VV | 2 | 2 | True | 0 | ROZPOCET
| VV |  | Mezisoučet |  | 48.831 | [12 empty] | VV | 2 | 3 | True | 0 | ROZPOCET
| VV |  | Zdvojené instalační šachty: | [14 empty] | VV | 2 | 1 | True | 0 | ROZPOCET
| VV |  | 8*2,25*1,23 |  | 22.14 | [12 empty] | VV | 2 | 2 | True | 0 | ROZPOCET
| VV |  | 2,35*1,23 |  | 2.891 | [12 empty] | VV | 2 | 2 | True | 0 | ROZPOCET
| VV |  | 2,65*1,23 |  | 3.26 | [12 empty] | VV | 2 | 2 | True | 0 | ROZPOCET
| VV |  | Mezisoučet |  | 28.291 | [12 empty] | VV | 2 | 3 | True | 0 | ROZPOCET
| VV |  | Zdvojené instalační šachty v místě dilatační spáry: | [14 empty] | VV | 2 | 1 | True | 0 | ROZPOCET
| VV |  | 2*2,7*1,23 |  | 6.642 | [12 empty] | VV | 2 | 2 | True | 0 | ROZPOCET
| VV |  | Mezisoučet |  | 6.642 | [12 empty] | VV | 2 | 3 | True | 0 | ROZPOCET
| VV |  | Součet |  | 83.764 | [12 empty] | VV | 2 | 4 | True | 1 | ROZPOCET
30 | K | 712363115 | Provedení povlakové krytiny střech plochých do 10° fólií ostatní činnosti při pokládání hydroizolačních fólií (materiál ve specifikaci) zaizolování prostupů střešní rovinou kruhový průřez, průměr do 300 mm | kus | 56 |  | 0 | CS ÚRS 2023 02 |  | základní |  | 0 | 0.0075 | 0.42 | 0 | 0 | 16 | K | 2 |  |  |  | ROZPOCET | 0 | 0 | 0 | 0 | 0 | 1 | 0 | 16 | 307935950
| Online PSC |  | https://podminky.urs.cz/item/CS_URS_2023_02/712363115 | [14 empty] | Online PSC | 2
| VV |  | Instalační šachty: | [14 empty] | VV | 2 | 1 | True | 0 | ROZPOCET
| VV |  | 27 |  | 27 | [12 empty] | VV | 2 | 2 | True | 0 | ROZPOCET
| VV |  | 5 |  | 5 | [12 empty] | VV | 2 | 2 | True | 0 | ROZPOCET
| VV |  | Mezisoučet |  | 32 | [12 empty] | VV | 2 | 3 | True | 0 | ROZPOCET
| VV |  | Zdvojené instalační šachty: | [14 empty] | VV | 2 | 1 | True | 0 | ROZPOCET
| VV |  | 8*2 |  | 16 | [12 empty] | VV | 2 | 2 | True | 0 | ROZPOCET
| VV |  | 2 |  | 2 | [12 empty] | VV | 2 | 2 | True | 0 | ROZPOCET
| VV |  | 2 |  | 2 | [12 empty] | VV | 2 | 2 | True | 0 | ROZPOCET
| VV |  | Mezisoučet |  | 20 | [12 empty] | VV | 2 | 3 | True | 0 | ROZPOCET
| VV |  | Zdvojené instalační šachty v místě dilatační spáry: | [14 empty] | VV | 2 | 1 | True | 0 | ROZPOCET
| VV |  | 2*2 |  | 4 | [12 empty] | VV | 2 | 2 | True | 0 | ROZPOCET
| VV |  | Mezisoučet |  | 4 | [12 empty] | VV | 2 | 3 | True | 0 | ROZPOCET
| VV |  | Součet |  | 56 | [12 empty] | VV | 2 | 4 | True | 1 | ROZPOCET
31 | K | 712363116 | Provedení povlakové krytiny střech plochých do 10° fólií ostatní činnosti při pokládání hydroizolačních fólií (materiál ve specifikaci) zaizolování prostupů střešní rovinou kruhový průřez, průměr přes 300 mm do 500 mm | kus | 20 |  | 0 | CS ÚRS 2023 02 |  | základní |  | 0 | 0.015 | 0.3 | 0 | 0 | 16 | K | 2 |  |  |  | ROZPOCET | 0 | 0 | 0 | 0 | 0 | 1 | 0 | 16 | -1593114778
| Online PSC |  | https://podminky.urs.cz/item/CS_URS_2023_02/712363116 | [14 empty] | Online PSC | 2
| VV |  | Instalační šachty: | [14 empty] | VV | 2 | 1 | True | 0 | ROZPOCET
| VV |  | 13 |  | 13 | [12 empty] | VV | 2 | 2 | True | 0 | ROZPOCET
| VV |  | Mezisoučet |  | 13 | [12 empty] | VV | 2 | 3 | True | 0 | ROZPOCET
| VV |  | Zdvojené instalační šachty: | [14 empty] | VV | 2 | 1 | True | 0 | ROZPOCET
| VV |  | 5 |  | 5 | [12 empty] | VV | 2 | 2 | True | 0 | ROZPOCET
| VV |  | Mezisoučet |  | 5 | [12 empty] | VV | 2 | 3 | True | 0 | ROZPOCET
| VV |  | Zdvojené instalační šachty v místě dilatační spáry: | [14 empty] | VV | 2 | 1 | True | 0 | ROZPOCET
| VV |  | 2 |  | 2 | [12 empty] | VV | 2 | 2 | True | 0 | ROZPOCET
| VV |  | Mezisoučet |  | 2 | [12 empty] | VV | 2 | 3 | True | 0 | ROZPOCET
| VV |  | Součet |  | 20 | [12 empty] | VV | 2 | 4 | True | 1 | ROZPOCET
32 | M | 28322012R | fólie hydroizolační střešní PVC-P mechanicky kotvená šedá tl 1,5mm | m2 | 479.976 |  | 0 |  |  | základní |  | 0 | 0.0019 | 0.91195 | 0 | 0 | 32 | M | 2 |  |  |  | ROZPOCET | 0 | 0 | 0 | 0 | 0 | 1 | 0 | 16 | -621825707
| VV |  | 333,606*1,15 |  | 383.647 | [12 empty] | VV | 2 | 2 | True | 0 | ROZPOCET
| VV |  | 83,764*1,15 |  | 96.329 | [12 empty] | VV | 2 | 2 | True | 0 | ROZPOCET
| VV |  | Součet |  | 479.976 | [12 empty] | VV | 2 | 4 | True | 1 | ROZPOCET
33 | K | 712363367 | Povlakové krytiny střech plochých do 10° z tvarovaných poplastovaných lišt pro mPVC dilatační lišta rš 300 mm | m | 8.08 |  | 0 | CS ÚRS 2023 02 |  | základní |  | 0 | 0.00162 | 0.01309 | 0 | 0 | 16 | K | 2 |  |  |  | ROZPOCET | 0 | 0 | 0 | 0 | 0 | 1 | 0 | 16 | -725149816
| Online PSC |  | https://podminky.urs.cz/item/CS_URS_2023_02/712363367 | [14 empty] | Online PSC | 2
| VV |  | Zdvojené instalační šachty v místě dilatační spáry: | [14 empty] | VV | 2 | 1 | True | 0 | ROZPOCET
| VV |  | 2*(1,4+1,24+1,4) |  | 8.08 | [12 empty] | VV | 2 | 2 | True | 0 | ROZPOCET
| VV |  | Součet |  | 8.08 | [12 empty] | VV | 2 | 4 | True | 1 | ROZPOCET
34 | K | 998712104 | Přesun hmot pro povlakové krytiny stanovený z hmotnosti přesunovaného materiálu vodorovná dopravní vzdálenost do 50 m v objektech výšky přes 24 do 36 m | t | 4.109 |  | 0 | CS ÚRS 2023 02 |  | základní |  | 0 | 0 | 0 | 0 | 0 | 16 | K | 2 |  |  |  | ROZPOCET | 0 | 0 | 0 | 0 | 0 | 1 | 0 | 16 | -718186434
| Online PSC |  | https://podminky.urs.cz/item/CS_URS_2023_02/998712104 | [14 empty] | Online PSC | 2
35 | K | 998712181 | Přesun hmot pro povlakové krytiny stanovený z hmotnosti přesunovaného materiálu Příplatek k cenám za přesun prováděný bez použití mechanizace pro jakoukoliv výšku objektu | t | 4.109 |  | 0 | CS ÚRS 2023 02 |  | základní |  | 0 | 0 | 0 | 0 | 0 | 16 | K | 2 |  |  |  | ROZPOCET | 0 | 0 | 0 | 0 | 0 | 1 | 0 | 16 | -1685586087
| Online PSC |  | https://podminky.urs.cz/item/CS_URS_2023_02/998712181 | [14 empty] | Online PSC | 2
| D | 713 | Izolace tepelné |  |  |  | 0 |  |  |  |  | 0 |  | 5.0267 |  | 0 | 2 | D | 1 |  |  |  | ROZPOCET | [6 empty] | 0
36 | K | 713131241 | Montáž tepelné izolace stěn rohožemi, pásy, deskami, dílci, bloky (izolační materiál ve specifikaci) lepením celoplošně s mechanickým kotvením, tloušťky izolace do 100 mm | m2 | 297.863 |  | 0 | CS ÚRS 2023 02 |  | základní |  | 0 | 0.00612 | 1.8229 | 0 | 0 | 16 | K | 2 |  |  |  | ROZPOCET | 0 | 0 | 0 | 0 | 0 | 1 | 0 | 16 | 1009733240
| Online PSC |  | https://podminky.urs.cz/item/CS_URS_2023_02/713131241 | [14 empty] | Online PSC | 2
| VV |  | Instalační šachty: | [14 empty] | VV | 2 | 1 | True | 0 | ROZPOCET
| VV |  | 27*1,25*(1,225+1,23+1,225+1,23) |  | 165.713 | [12 empty] | VV | 2 | 2 | True | 0 | ROZPOCET
| VV |  | 5*1,25*(1,325+1,23+1,325) |  | 24.25 | [12 empty] | VV | 2 | 2 | True | 0 | ROZPOCET
| VV |  | Mezisoučet |  | 189.963 | [12 empty] | VV | 2 | 3 | True | 0 | ROZPOCET
| VV |  | Zdvojené instalační šachty: | [14 empty] | VV | 2 | 1 | True | 0 | ROZPOCET
| VV |  | 8*1,25*(2,25+1,23+2,25+1,23) |  | 69.6 | [12 empty] | VV | 2 | 2 | True | 0 | ROZPOCET
| VV |  | 1,25*(2,35+1,23+2,35+1,23) |  | 8.95 | [12 empty] | VV | 2 | 2 | True | 0 | ROZPOCET
| VV |  | 1,25*(2,65+1,23+2,65+1,23) |  | 9.7 | [12 empty] | VV | 2 | 2 | True | 0 | ROZPOCET
| VV |  | Mezisoučet |  | 88.25 | [12 empty] | VV | 2 | 3 | True | 0 | ROZPOCET
| VV |  | Zdvojené instalační šachty v místě dilatační spáry: | [14 empty] | VV | 2 | 1 | True | 0 | ROZPOCET
| VV |  | 2*1,25*(2,7+1,23+2,7+1,23) |  | 19.65 | [12 empty] | VV | 2 | 2 | True | 0 | ROZPOCET
| VV |  | Mezisoučet |  | 19.65 | [12 empty] | VV | 2 | 3 | True | 0 | ROZPOCET
| VV |  | Součet |  | 297.863 | [12 empty] | VV | 2 | 4 | True | 1 | ROZPOCET
37 | M | 28376422 | deska XPS hrana polodrážková a hladký povrch 300kPA λ=0,035 tl 100mm | m2 | 327.649 |  | 0 | CS ÚRS 2023 02 |  | základní |  | 0 | 0.003 | 0.98295 | 0 | 0 | 32 | M | 2 |  |  |  | ROZPOCET | 0 | 0 | 0 | 0 | 0 | 1 | 0 | 16 | -2027070031
| VV |  | 297,863*1,1 |  | 327.649 | [12 empty] | VV | 2 | 2 | True | 0 | ROZPOCET
| VV |  | Součet |  | 327.649 | [12 empty] | VV | 2 | 4 | True | 1 | ROZPOCET
38 | K | 713141131 | Montáž tepelné izolace střech plochých rohožemi, pásy, deskami, dílci, bloky (izolační materiál ve specifikaci) přilepenými za studena zplna, jednovrstvá | m2 | 61.08 |  | 0 | CS ÚRS 2023 02 |  | základní |  | 0 | 0.00116 | 0.070853 | 0 | 0 | 16 | K | 2 |  |  |  | ROZPOCET | 0 | 0 | 0 | 0 | 0 | 1 | 0 | 16 | -1771775148
| Online PSC |  | https://podminky.urs.cz/item/CS_URS_2023_02/713141131 | [14 empty] | Online PSC | 2
| VV |  | Instalační šachty: | [14 empty] | VV | 2 | 1 | True | 0 | ROZPOCET
| VV |  | 27*1,025*1,03 |  | 28.505 | [12 empty] | VV | 2 | 2 | True | 0 | ROZPOCET
| VV |  | 5*1,125*1,03 |  | 5.794 | [12 empty] | VV | 2 | 2 | True | 0 | ROZPOCET
| VV |  | Mezisoučet |  | 34.299 | [12 empty] | VV | 2 | 3 | True | 0 | ROZPOCET
| VV |  | Zdvojené instalační šachty: | [14 empty] | VV | 2 | 1 | True | 0 | ROZPOCET
| VV |  | 8*2,05*1,03 |  | 16.892 | [12 empty] | VV | 2 | 2 | True | 0 | ROZPOCET
| VV |  | 2,15*1,03 |  | 2.215 | [12 empty] | VV | 2 | 2 | True | 0 | ROZPOCET
| VV |  | 2,45*1,03 |  | 2.524 | [12 empty] | VV | 2 | 2 | True | 0 | ROZPOCET
| VV |  | Mezisoučet |  | 21.631 | [12 empty] | VV | 2 | 3 | True | 0 | ROZPOCET
| VV |  | Zdvojené instalační šachty v místě dilatační spáry: | [14 empty] | VV | 2 | 1 | True | 0 | ROZPOCET
| VV |  | 2*2,5*1,03 |  | 5.15 | [12 empty] | VV | 2 | 2 | True | 0 | ROZPOCET
| VV |  | Mezisoučet |  | 5.15 | [12 empty] | VV | 2 | 3 | True | 0 | ROZPOCET
| VV |  | Součet |  | 61.08 | [12 empty] | VV | 2 | 4 | True | 1 | ROZPOCET
39 | M | 63151621R | deska tepelně izolační minerální plochých střech vrchní vrstva 70kPa λ=0,039 tl 150mm | m2 | 67.188 |  | 0 |  |  | základní |  | 0 | 0.032 | 2.15 | 0 | 0 | 32 | M | 2 |  |  |  | ROZPOCET | 0 | 0 | 0 | 0 | 0 | 1 | 0 | 16 | -1969461448
| VV |  | 61,08*1,1 |  | 67.188 | [12 empty] | VV | 2 | 2 | True | 0 | ROZPOCET
| VV |  | Součet |  | 67.188 | [12 empty] | VV | 2 | 4 | True | 1 | ROZPOCET
40 | K | 998713104 | Přesun hmot pro izolace tepelné stanovený z hmotnosti přesunovaného materiálu vodorovná dopravní vzdálenost do 50 m v objektech výšky přes 24 m do 36 m | t | 5.027 |  | 0 | CS ÚRS 2023 02 |  | základní |  | 0 | 0 | 0 | 0 | 0 | 16 | K | 2 |  |  |  | ROZPOCET | 0 | 0 | 0 | 0 | 0 | 1 | 0 | 16 | -1565681716
| Online PSC |  | https://podminky.urs.cz/item/CS_URS_2023_02/998713104 | [14 empty] | Online PSC | 2
41 | K | 998713181 | Přesun hmot pro izolace tepelné stanovený z hmotnosti přesunovaného materiálu Příplatek k cenám za přesun prováděný bez použití mechanizace pro jakoukoliv výšku objektu | t | 5.027 |  | 0 | CS ÚRS 2023 02 |  | základní |  | 0 | 0 | 0 | 0 | 0 | 16 | K | 2 |  |  |  | ROZPOCET | 0 | 0 | 0 | 0 | 0 | 1 | 0 | 16 | -1925351706
| Online PSC |  | https://podminky.urs.cz/item/CS_URS_2023_02/998713181 | [14 empty] | Online PSC | 2
| D | 721 | Zdravotechnika - vnitřní kanalizace |  |  |  | 0 |  |  |  |  | 0 |  | 0.23128 |  | 1.2734 | 2 | D | 1 |  |  |  | ROZPOCET | [6 empty] | 0
42 | K | 721210823R | Demontáž ventilačních hlavic DN 125 | kus | 56 |  | 0 |  |  | základní |  | 0 | 0 | 0 | 0.02011 | 1.1262 | 16 | K | 2 |  |  |  | ROZPOCET | 0 | 0 | 0 | 0 | 0 | 1 | 0 | 16 | -534486775
| VV |  | 56 |  | 56 | [12 empty] | VV | 2 | 2 | True | 0 | ROZPOCET
| VV |  | Součet |  | 56 | [12 empty] | VV | 2 | 4 | True | 1 | ROZPOCET
43 | K | 721171809 | Demontáž potrubí z novodurových trub odpadních nebo připojovacích přes 114 do D 160 | m | 56 |  | 0 | CS ÚRS 2023 02 |  | základní |  | 0 | 0 | 0 | 0.00263 | 0.14728 | 16 | K | 2 |  |  |  | ROZPOCET | 0 | 0 | 0 | 0 | 0 | 1 | 0 | 16 | 585249983
| Online PSC |  | https://podminky.urs.cz/item/CS_URS_2023_02/721171809 | [14 empty] | Online PSC | 2
| VV |  | 56*1,0 |  | 56 | [12 empty] | VV | 2 | 2 | True | 0 | ROZPOCET
| VV |  | Součet |  | 56 | [12 empty] | VV | 2 | 4 | True | 1 | ROZPOCET
44 | K | 721279153 | Ventilační hlavice montáž ventilační hlavice z polypropylenu (PP) ostatních typů DN 110 | kus | 56 |  | 0 | CS ÚRS 2023 02 |  | základní |  | 0 | 3e-05 | 0.00168 | 0 | 0 | 16 | K | 2 |  |  |  | ROZPOCET | 0 | 0 | 0 | 0 | 0 | 1 | 0 | 16 | -585724549
| Online PSC |  | https://podminky.urs.cz/item/CS_URS_2023_02/721279153 | [14 empty] | Online PSC | 2
| VV |  | Instalační šachty: | [14 empty] | VV | 2 | 1 | True | 0 | ROZPOCET
| VV |  | 27 |  | 27 | [12 empty] | VV | 2 | 2 | True | 0 | ROZPOCET
| VV |  | 5 |  | 5 | [12 empty] | VV | 2 | 2 | True | 0 | ROZPOCET
| VV |  | Mezisoučet |  | 32 | [12 empty] | VV | 2 | 3 | True | 0 | ROZPOCET
| VV |  | Zdvojené instalační šachty: | [14 empty] | VV | 2 | 1 | True | 0 | ROZPOCET
| VV |  | 8*2 |  | 16 | [12 empty] | VV | 2 | 2 | True | 0 | ROZPOCET
| VV |  | 2 |  | 2 | [12 empty] | VV | 2 | 2 | True | 0 | ROZPOCET
| VV |  | 2 |  | 2 | [12 empty] | VV | 2 | 2 | True | 0 | ROZPOCET
| VV |  | Mezisoučet |  | 20 | [12 empty] | VV | 2 | 3 | True | 0 | ROZPOCET
| VV |  | Zdvojené instalační šachty v místě dilatační spáry: | [14 empty] | VV | 2 | 1 | True | 0 | ROZPOCET
| VV |  | 2*2 |  | 4 | [12 empty] | VV | 2 | 2 | True | 0 | ROZPOCET
| VV |  | Mezisoučet |  | 4 | [12 empty] | VV | 2 | 3 | True | 0 | ROZPOCET
| VV |  | Součet |  | 56 | [12 empty] | VV | 2 | 4 | True | 1 | ROZPOCET
45 | M | 28342054 | komínek střešní odvětrávací s integrovanou manžetou z PVC DN 125 | kus | 56 |  | 0 | CS ÚRS 2023 02 |  | základní |  | 0 | 0.00136 | 0.07616 | 0 | 0 | 32 | M | 2 |  |  |  | ROZPOCET | 0 | 0 | 0 | 0 | 0 | 1 | 0 | 16 | -1601227955
| VV |  | 56 |  | 56 | [12 empty] | VV | 2 | 2 | True | 0 | ROZPOCET
| VV |  | Součet |  | 56 | [12 empty] | VV | 2 | 4 | True | 1 | ROZPOCET
46 | K | 721174064 | Potrubí z trub polypropylenových větrací DN 125 | m | 112 |  | 0 | CS ÚRS 2023 02 |  | základní |  | 0 | 0.00137 | 0.15344 | 0 | 0 | 16 | K | 2 |  |  |  | ROZPOCET | 0 | 0 | 0 | 0 | 0 | 1 | 0 | 16 | 1685949907
| Online PSC |  | https://podminky.urs.cz/item/CS_URS_2023_02/721174064 | [14 empty] | Online PSC | 2
| VV |  | Instalační šachty: | [14 empty] | VV | 2 | 1 | True | 0 | ROZPOCET
| VV |  | 27*2,0 |  | 54 | [12 empty] | VV | 2 | 2 | True | 0 | ROZPOCET
| VV |  | 5*2,0 |  | 10 | [12 empty] | VV | 2 | 2 | True | 0 | ROZPOCET
| VV |  | Mezisoučet |  | 64 | [12 empty] | VV | 2 | 3 | True | 0 | ROZPOCET
| VV |  | Zdvojené instalační šachty: | [14 empty] | VV | 2 | 1 | True | 0 | ROZPOCET
| VV |  | 8*2*2,0 |  | 32 | [12 empty] | VV | 2 | 2 | True | 0 | ROZPOCET
| VV |  | 2*2,0 |  | 4 | [12 empty] | VV | 2 | 2 | True | 0 | ROZPOCET
| VV |  | 2*2,0 |  | 4 | [12 empty] | VV | 2 | 2 | True | 0 | ROZPOCET
| VV |  | Mezisoučet |  | 40 | [12 empty] | VV | 2 | 3 | True | 0 | ROZPOCET
| VV |  | Zdvojené instalační šachty v místě dilatační spáry: | [14 empty] | VV | 2 | 1 | True | 0 | ROZPOCET
| VV |  | 2*2*2,0 |  | 8 | [12 empty] | VV | 2 | 2 | True | 0 | ROZPOCET
| VV |  | Mezisoučet |  | 8 | [12 empty] | VV | 2 | 3 | True | 0 | ROZPOCET
| VV |  | Součet |  | 112 | [12 empty] | VV | 2 | 4 | True | 1 | ROZPOCET
47 | K | 998721104 | Přesun hmot pro vnitřní kanalizace stanovený z hmotnosti přesunovaného materiálu vodorovná dopravní vzdálenost do 50 m v objektech výšky přes 24 do 36 m | t | 0.231 |  | 0 | CS ÚRS 2023 02 |  | základní |  | 0 | 0 | 0 | 0 | 0 | 16 | K | 2 |  |  |  | ROZPOCET | 0 | 0 | 0 | 0 | 0 | 1 | 0 | 16 | -1332028962
| Online PSC |  | https://podminky.urs.cz/item/CS_URS_2023_02/998721104 | [14 empty] | Online PSC | 2
48 | K | 998721181 | Přesun hmot pro vnitřní kanalizace stanovený z hmotnosti přesunovaného materiálu Příplatek k ceně za přesun prováděný bez použití mechanizace pro jakoukoliv výšku objektu | t | 0.231 |  | 0 | CS ÚRS 2023 02 |  | základní |  | 0 | 0 | 0 | 0 | 0 | 16 | K | 2 |  |  |  | ROZPOCET | 0 | 0 | 0 | 0 | 0 | 1 | 0 | 16 | 367940665
| Online PSC |  | https://podminky.urs.cz/item/CS_URS_2023_02/998721181 | [14 empty] | Online PSC | 2
| D | 764 | Konstrukce klempířské |  |  |  | 0 |  |  |  |  | 0 |  | 0 |  | 0.63129 | 2 | D | 1 |  |  |  | ROZPOCET | [6 empty] | 0
49 | K | 764001821 | Demontáž klempířských konstrukcí krytiny ze svitků nebo tabulí do suti | m2 | 106.277 |  | 0 | CS ÚRS 2023 02 |  | základní |  | 0 | 0 | 0 | 0.00594 | 0.63129 | 16 | K | 2 |  |  |  | ROZPOCET | 0 | 0 | 0 | 0 | 0 | 1 | 0 | 16 | 815441588
| Online PSC |  | https://podminky.urs.cz/item/CS_URS_2023_02/764001821 | [14 empty] | Online PSC | 2
| VV |  | Instalační šachty: | [14 empty] | VV | 2 | 1 | True | 0 | ROZPOCET
| VV |  | 56*(0,3*(0,88+0,88+0,88+0,88)+0,915*0,92) |  | 106.277 | [12 empty] | VV | 2 | 2 | True | 0 | ROZPOCET
| VV |  | Součet |  | 106.277 | [12 empty] | VV | 2 | 4 | True | 1 | ROZPOCET
| D | 767 | Konstrukce zámečnické |  |  |  | 0 |  |  |  |  | 0 |  | 0 |  | 0.41395 | 2 | D | 1 |  |  |  | ROZPOCET | [6 empty] | 0
50 | K | 767492803 | Demontáž nosného roštu fasád a stěn dvousměrného | m2 | 59.136 |  | 0 | CS ÚRS 2023 02 |  | základní |  | 0 | 0 | 0 | 0.007 | 0.41395 | 16 | K | 2 |  |  |  | ROZPOCET | 0 | 0 | 0 | 0 | 0 | 1 | 0 | 16 | 2085286239
| Online PSC |  | https://podminky.urs.cz/item/CS_URS_2023_02/767492803 | [14 empty] | Online PSC | 2
| VV |  | Instalační šachty: | [14 empty] | VV | 2 | 1 | True | 0 | ROZPOCET
| VV |  | 56*0,3*(0,88+0,88+0,88+0,88) |  | 59.136 | [12 empty] | VV | 2 | 2 | True | 0 | ROZPOCET
| VV |  | Součet |  | 59.136 | [12 empty] | VV | 2 | 4 | True | 1 | ROZPOCET

## 02 - Vzduchotechnika
{ee95116b-c2de-4b01-856d-1b18c343a1b9}
2
| KRYCÍ LIST SOUPISU PRACÍ | [7 empty] | v --- níže se nacházejí doplnkové a pomocné údaje k sestavám --- v | [8 empty] | False
Stavba:
Částečná rekonstrukce VZT koleje Blanice
Objekt:
02 - Vzduchotechnika
| KSO: |  |  |  |  | CC-CZ:
| Místo: |  | Chemická 953, 148 00 Praha 4 |  |  | Datum: | 28. 10. 2023
| Zadavatel: |  |  |  |  | IČ:
|  | Správa účelových zařízení VŠE v Praze |  |  |  | DIČ:
| Uchazeč: |  |  |  |  | IČ: | Vyplň údaj
|  | Vyplň údaj |  |  |  | DIČ: | Vyplň údaj
| Projektant: |  |  |  |  | IČ: | 26499924
|  | Drobný Architects, s.r.o. |  |  |  | DIČ: | CZ26499924
| Zpracovatel: |  |  |  |  | IČ: | 08660361
|  | Ing. Jaroslav Stolička |  |  |  | DIČ:
Poznámka:
| Cena bez DPH | [5 empty] | 0
|  |  | Základ daně |  |  | Sazba daně | Výše daně
| DPH | základní | 0 |  |  | 21% | 0
|  | snížená | 0 |  |  | 15% | 0
|  | zákl. přenesená | 0 |  |  | 21% | 0
|  | sníž. přenesená | 0 |  |  | 15% | 0
|  | nulová | 0 |  |  | 0% | 0
| Cena s DPH |  |  | v | CZK |  | 0
REKAPITULACE ČLENĚNÍ SOUPISU PRACÍ
Stavba:
Částečná rekonstrukce VZT koleje Blanice
Objekt:
02 - Vzduchotechnika
Místo: |  |  | Chemická 953, 148 00 Praha 4 |  |  | Datum: | 28. 10. 2023
Zadavatel: |  |  | Správa účelových zařízení VŠE v Praze |  |  | Projektant: | Drobný Architects, s.r.o.
Uchazeč: |  |  | Vyplň údaj |  |  | Zpracovatel: | Ing. Jaroslav Stolička
Kód dílu - Popis | [6 empty] | Cena celkem [CZK]
Náklady stavby celkem | [6 empty] | 0 | [11 empty] | -1
| PSV - Práce a dodávky PSV | [5 empty] | 0
| D1 - Demontáž | [5 empty] | 0
| D2 - | [5 empty] | 0
| 751 - Zař. č.1 - podtlakové odvětrání sociálního zařízení a prostoru kuchyňky- MATERIÁL | [5 empty] | 0
| VRN - Ostatní+ montáž | [5 empty] | 0
SOUPIS PRACÍ
Stavba:
Částečná rekonstrukce VZT koleje Blanice
Objekt:
02 - Vzduchotechnika
Místo: |  |  | Chemická 953, 148 00 Praha 4 |  |  | Datum: | 28. 10. 2023
Zadavatel: |  |  | Správa účelových zařízení VŠE v Praze |  |  | Projektant: | Drobný Architects, s.r.o.
Uchazeč: |  |  | Vyplň údaj |  |  | Zpracovatel: | Ing. Jaroslav Stolička
PČ | Typ | Kód | Popis | MJ | Množství | J.cena [CZK] | Cena celkem [CZK] | Cenová soustava |  | DPH | J. Nh [h] | Nh celkem [h] | J. hmotnost [t] | Hmotnost celkem [t] | J. suť [t] | Suť Celkem [t]
Náklady soupisu celkem | [6 empty] | 0 |  |  |  |  | 0 |  | 0 |  | 0 |  | D | -1 | [7 empty] | 0
| D | PSV | Práce a dodávky PSV |  |  |  | 0 |  |  |  |  | 0 |  | 0 |  | 0 | 2 | D | 0 | ROZPOCET | [6 empty] | 0
| D | D1 | Demontáž |  |  |  | 0 |  |  |  |  | 0 |  | 0 |  | 0 | 1 | D | 1 | ROZPOCET | [6 empty] | 0
1 | K | K001 | Demontáž stávajících ventilů, VZT mřížek + ekologická likvidace | bm | 799 |  | 0 |  |  | základní |  | 0 | 0 | 0 | 0 | 0 | 4 | K | 2 | ROZPOCET | 0 | 0 | 0 | 0 | 0 | 1 | 0 | 4 | 2
2 | K | K002 | Rozšíření prostupu střešní skladbou pro potrubí VZT | kpl | 20 |  | 0 |  |  | základní |  | 0 | 0 | 0 | 0 | 0 | 4 | K | 2 | ROZPOCET | 0 | 0 | 0 | 0 | 0 | 1 | 0 | 4 | 4
| D | D2 |  |  |  |  | 0 |  |  |  |  | 0 |  | 0 |  | 0 | 1 | D | 0 | ROZPOCET | [6 empty] | 0
| D | 751 | Zař. č.1 - podtlakové odvětrání sociálního zařízení a prostoru kuchyňky- MATERIÁL |  |  |  | 0 |  |  |  |  | 0 |  | 0 |  | 0 | 2 | D | 1 | ROZPOCET | [6 empty] | 0
3 | M | K003 | Střešní ventilátor pro inteligentní systém centrálního větrání pro DCV systémy ref. :CRHB-315 N Ecowatt Plus IP44 Otáčky: 1700 min-1 Průtok: 2812 m3/h Výkon: 276 W Proud: 0,8 A Akustický tlak-výtlak: 49 dB(A) Hmotnost: 18 kg" | ks | 14 |  | 0 |  |  | základní |  | 0 | 0 | 0 | 0 | 0 | 32 | M | 2 | ROZPOCET | 0 | 0 | 0 | 0 | 0 | 1 | 0 | 16 | 6
4 | M | K004 | Střešní ventilátor pro inteligentní systém centrálního větrání pro DCV systémy ref. :CRHB-355 N Ecowatt Plus IP44 Otáčky: 1499 min-1 Průtok: 3456 m3/h Výkon: 338 W Proud: 1,4 A Akustický tlak-výtlak: 46 dB(A) Hmotnost: 22 kg" | ks | 6 |  | 0 |  |  | základní |  | 0 | 0 | 0 | 0 | 0 | 32 | M | 2 | ROZPOCET | 0 | 0 | 0 | 0 | 0 | 1 | 0 | 16 | 8
5 | M | K005 | Sestava příslušenství k ventilátoru CRHB-315: podstavec s vnitřní izolací DOS Metal G - 330 | ks | 14 |  | 0 |  |  | základní |  | 0 | 0 | 0 | 0 | 0 | 32 | M | 2 | ROZPOCET | 0 | 0 | 0 | 0 | 0 | 1 | 0 | 16 | 10
6 | M | K006 | Sestava příslušenství k ventilátoru CRHB-315: pružná spojka JAE - 435 | ks | 14 |  | 0 |  |  | základní |  | 0 | 0 | 0 | 0 | 0 | 32 | M | 2 | ROZPOCET | 0 | 0 | 0 | 0 | 0 | 1 | 0 | 16 | 12
7 | M | K007 | Sestava příslušenství k ventilátoru CRHB-315: zpětná klapka samotížná JCA - 435 | ks | 14 |  | 0 |  |  | základní |  | 0 | 0 | 0 | 0 | 0 | 32 | M | 2 | ROZPOCET | 0 | 0 | 0 | 0 | 0 | 1 | 0 | 16 | 14
8 | M | K008 | Sestava příslušenství k ventilátoru CRHB-315: tlumič hluku soklový JAA - 435 | ks | 14 |  | 0 |  |  | základní |  | 0 | 0 | 0 | 0 | 0 | 32 | M | 2 | ROZPOCET | 0 | 0 | 0 | 0 | 0 | 1 | 0 | 16 | 16
9 | M | K009 | Sestava příslušenství k ventilátoru CRHB-315: adaptér JPA - 435 | ks | 14 |  | 0 |  |  | základní |  | 0 | 0 | 0 | 0 | 0 | 32 | M | 2 | ROZPOCET | 0 | 0 | 0 | 0 | 0 | 1 | 0 | 16 | 18
10 | M | K010 | Sestava příslušenství k ventilátoru CRHB-315: volná příruba JBR 435 | ks | 14 |  | 0 |  |  | základní |  | 0 | 0 | 0 | 0 | 0 | 32 | M | 2 | ROZPOCET | 0 | 0 | 0 | 0 | 0 | 1 | 0 | 16 | 20
11 | M | K011 | Sestava příslušenství k ventilátoru CRHB-355: podstavec s vnitřní izolací DOS Metal G | ks | 6 |  | 0 |  |  | základní |  | 0 | 0 | 0 | 0 | 0 | 32 | M | 2 | ROZPOCET | 0 | 0 | 0 | 0 | 0 | 1 | 0 | 16 | 22
12 | M | K012 | Sestava příslušenství k ventilátoru CRHB-355: pružná spojka JAE - 560 | ks | 6 |  | 0 |  |  | základní |  | 0 | 0 | 0 | 0 | 0 | 32 | M | 2 | ROZPOCET | 0 | 0 | 0 | 0 | 0 | 1 | 0 | 16 | 24
13 | M | K013 | Sestava příslušenství k ventilátoru CRHB-355: zpětná klapka samotížná JCA - 560 | ks | 6 |  | 0 |  |  | základní |  | 0 | 0 | 0 | 0 | 0 | 32 | M | 2 | ROZPOCET | 0 | 0 | 0 | 0 | 0 | 1 | 0 | 16 | 26
14 | M | K014 | Sestava příslušenství k ventilátoru CRHB-355: tlumič hluku soklový JAA - 560 | ks | 6 |  | 0 |  |  | základní |  | 0 | 0 | 0 | 0 | 0 | 32 | M | 2 | ROZPOCET | 0 | 0 | 0 | 0 | 0 | 1 | 0 | 16 | 28
15 | M | K015 | Sestava příslušenství k ventilátoru CRHB-355: adaptér JPA - 560 | ks | 6 |  | 0 |  |  | základní |  | 0 | 0 | 0 | 0 | 0 | 32 | M | 2 | ROZPOCET | 0 | 0 | 0 | 0 | 0 | 1 | 0 | 16 | 30
16 | M | K016 | Sestava příslušenství k ventilátoru CRHB-355: volná příruba JBR 560 | ks | 6 |  | 0 |  |  | základní |  | 0 | 0 | 0 | 0 | 0 | 32 | M | 2 | ROZPOCET | 0 | 0 | 0 | 0 | 0 | 1 | 0 | 16 | 32
17 | M | K017 | elektricky ovládaný talířový ventil Ref.: KEL 125 elektrické ovládání 12V AC/DC krytí IP 20 + montážní příslušenství | ks | 799 |  | 0 |  |  | základní |  | 0 | 0 | 0 | 0 | 0 | 32 | M | 2 | ROZPOCET | 0 | 0 | 0 | 0 | 0 | 1 | 0 | 16 | 34
18 | K | K018 | Napojení elektricky ovládaného talířového ventilu na stávající VZT potrubí (např. přes kruhovou přírubu d125mm - nápojný bod nutno ověřit na stavbě a způsob napojení případně přizpůsobit) | ks | 799 |  | 0 |  |  | základní |  | 0 | 0 | 0 | 0 | 0 | 16 | K | 2 | ROZPOCET | 0 | 0 | 0 | 0 | 0 | 1 | 0 | 16 | 36
19 | M | K019 | Hranaté pozink potrubí do obvodu 1250mm; 30% tvarovek | m | 290 |  | 0 |  |  | základní |  | 0 | 0 | 0 | 0 | 0 | 32 | M | 2 | ROZPOCET | 0 | 0 | 0 | 0 | 0 | 1 | 0 | 16 | 38
20 | M | K020 | samolepící izolace tl. 40mm ze syntetického kaučuku vyztužený síťovinou o šířce 1,5 m. | m2 | 110 |  | 0 |  |  | základní |  | 0 | 0 | 0 | 0 | 0 | 32 | M | 2 | ROZPOCET | 0 | 0 | 0 | 0 | 0 | 1 | 0 | 16 | 40
21 | M | K021 | Spiro potrubí D280mm, 20% tvarovek | m | 40 |  | 0 |  |  | základní |  | 0 | 0 | 0 | 0 | 0 | 32 | M | 2 | ROZPOCET | 0 | 0 | 0 | 0 | 0 | 1 | 0 | 16 | 42
22 | M | K022 | Spiro potrubí do D400mm | m | 30 |  | 0 |  |  | základní |  | 0 | 0 | 0 | 0 | 0 | 32 | M | 2 | ROZPOCET | 0 | 0 | 0 | 0 | 0 | 1 | 0 | 16 | 44
23 | M | K023 | Koncový kryt s odvodem kondenzátu do roury 125 mm | ks | 28 |  | 0 |  |  | základní |  | 0 | 0 | 0 | 0 | 0 | 32 | M | 2 | ROZPOCET | 0 | 0 | 0 | 0 | 0 | 1 | 0 | 16 | 46
24 | M | K024 | Kruhový přeslechový tlumič určený pro snížení hluku přenášeného mezi místnostmi k instalaci přímo na zeď. Přeslechové tlumiče se skládají ze dvou zvukově tlumících přepážek, které jsou umístěné proti sobě na obou stranách stěny. Jako příslušenství lze dodat děrovaný střední díl, který lze zabudovat do stěny o tloušťce max 150 mm. | ks | 538 |  | 0 |  |  | základní |  | 0 | 0 | 0 | 0 | 0 | 32 | M | 2 | ROZPOCET | 0 | 0 | 0 | 0 | 0 | 1 | 0 | 16 | 48
25 | M | K025 | Montáž přeslechového tlumiče hluku (vyhotovení otvoru pr. 125mm, usazení ventilu, stavební zapravení) | ks | 538 |  | 0 |  |  | základní |  | 0 | 0 | 0 | 0 | 0 | 32 | M | 2 | ROZPOCET | 0 | 0 | 0 | 0 | 0 | 1 | 0 | 16 | 50
26 | M | K026 | SADA PRO ODVOD KONDENZÁTU ZE VZDUCHOTECHNIKY - ref.: STG 1/2 vyvrtat/vykroužit otvor a pevně utáhnout. Dojde k prohnutí materiálu a celá plocha pak slouží jako trychtýř. Venkovní závit 1/2" napojit přes suchý sifon na rozvody kanalizace NUTNO PŘIZPŮSOBIT SKUTEČNÉMU STAVU NA STAVBĚ | ks | 46 |  | 0 |  |  | základní |  | 0 | 0 | 0 | 0 | 0 | 32 | M | 2 | ROZPOCET | 0 | 0 | 0 | 0 | 0 | 1 | 0 | 16 | 52
27 | M | K027 | Napojení na odvod kondenzátu - z kondenzační jímky do nejbližší kanalizacace. Polyethylenové potrubí pr. 32mm | bm | 250 |  | 0 |  |  | základní |  | 0 | 0 | 0 | 0 | 0 | 32 | M | 2 | ROZPOCET | 0 | 0 | 0 | 0 | 0 | 1 | 0 | 16 | 54
28 | M | K028 | HL kondenzační sifon DN40x5/4" pro odvod kondenzátu z VZT potrubí | ks | 74 |  | 0 |  |  | základní |  | 0 | 0 | 0 | 0 | 0 | 32 | M | 2 | ROZPOCET | 0 | 0 | 0 | 0 | 0 | 1 | 0 | 16 | 56
29 | M | K029 | Kovová dveřní větrací mřížka, např. 475x80 mm, bílá | ks | 1069 |  | 0 |  |  | základní |  | 0 | 0 | 0 | 0 | 0 | 32 | M | 2 | ROZPOCET | 0 | 0 | 0 | 0 | 0 | 1 | 0 | 16 | 58
30 | M | K030 | Instalace dveřní mřížky do dveřního křídla | ks | 1069 |  | 0 |  |  | základní |  | 0 | 0 | 0 | 0 | 0 | 32 | M | 2 | ROZPOCET | 0 | 0 | 0 | 0 | 0 | 1 | 0 | 16 | 60
31 | M | 998751202 | Přesun hmot pro vzduchotechniku stanovený procentní sazbou (%) z ceny vodorovná dopravní vzdálenost do 50 m v objektech výšky přes 12 do 60 m | % |  |  | 0 |  |  | základní |  | 0 | 0 | 0 | 0 | 0 | 32 | M | 2 | ROZPOCET | 0 | 0 | 0 | 0 | 0 | 1 | 0 | 16 | 62
| D | VRN | Ostatní+ montáž |  |  |  | 0 |  |  |  |  | 0 |  | 0 |  | 0 | 5 | D | 0 | ROZPOCET | [6 empty] | 0
32 | K | K035 | Zkouška chodu a zaregulování VZT zařízení | kpl | 20 |  | 0 |  |  | základní |  | 0 | 0 | 0 | 0 | 0 | 4 | K | 1 | ROZPOCET | 0 | 0 | 0 | 0 | 0 | 1 | 0 | 4 | 64
33 | K | K036 | Montážní a těsnící materiál (objímky apod.) | kg | 20 |  | 0 |  |  | základní |  | 0 | 0 | 0 | 0 | 0 | 4 | K | 1 | ROZPOCET | 0 | 0 | 0 | 0 | 0 | 1 | 0 | 4 | 66
34 | K | K037 | Realizační dokumentace (podklad pro realizaci stavby upravena pro dodavatele stavby, dle konkrétních použitých výrobků) | kpl | 1 |  | 0 |  |  | základní |  | 0 | 0 | 0 | 0 | 0 | 4 | K | 1 | ROZPOCET | 0 | 0 | 0 | 0 | 0 | 1 | 0 | 4 | 68
35 | K | K038 | Akustické měření hluku po realizaci a spuštění VZT technologií | kpl | 1 |  | 0 |  |  | základní |  | 0 | 0 | 0 | 0 | 0 | 4 | K | 1 | ROZPOCET | 0 | 0 | 0 | 0 | 0 | 1 | 0 | 4 | 70
36 | K | K039 | Montážní práce - VZT potrubí (viz potrubí) - uchycení + obalení tepelnou izolací tl. 40mm (samolepící) | bm | 290 |  | 0 |  |  | základní |  | 0 | 0 | 0 | 0 | 0 | 4 | K | 1 | ROZPOCET | 0 | 0 | 0 | 0 | 0 | 1 | 0 | 4 | 72
37 | K | K040 | Montážní práce - usazení vzt ventilátoru vč. Příslušenství | ks | 20 |  | 0 |  |  | základní |  | 0 | 0 | 0 | 0 | 0 | 4 | K | 1 | ROZPOCET | 0 | 0 | 0 | 0 | 0 | 1 | 0 | 4 | 74
38 | K | K041 | Montážní práce potrubí v bytových jednotkách (viz potrubí) | bm | 691 |  | 0 |  |  | základní |  | 0 | 0 | 0 | 0 | 0 | 4 | K | 1 | ROZPOCET | 0 | 0 | 0 | 0 | 0 | 1 | 0 | 4 | 76
39 | K | K042 | Montážní práce koncových prvků (viz koncové prvky) + zaregulování | ks | 799 |  | 0 |  |  | základní |  | 0 | 0 | 0 | 0 | 0 | 4 | K | 1 | ROZPOCET | 0 | 0 | 0 | 0 | 0 | 1 | 0 | 4 | 78

## 001 - Pokoje A - D
{4b353714-4a9d-4944-80e4-41533f65fc53}
2
| KRYCÍ LIST SOUPISU PRACÍ | [7 empty] | v --- níže se nacházejí doplnkové a pomocné údaje k sestavám --- v | [8 empty] | False
Stavba:
Částečná rekonstrukce VZT koleje Blanice
Objekt:
03 - Silnoproudá zařízení vč. ochrany před bleskem
Soupis:
001 - Pokoje A - D
| KSO: |  |  |  |  | CC-CZ:
| Místo: |  | Chemická 953, 148 00 Praha 4 |  |  | Datum: | 28. 10. 2023
| Zadavatel: |  |  |  |  | IČ:
|  | Správa účelových zařízení VŠE v Praze |  |  |  | DIČ:
| Uchazeč: |  |  |  |  | IČ: | Vyplň údaj
|  | Vyplň údaj |  |  |  | DIČ: | Vyplň údaj
| Projektant: |  |  |  |  | IČ: | 26499924
|  | Drobný Architects, s.r.o. |  |  |  | DIČ: | CZ26499924
| Zpracovatel: |  |  |  |  | IČ: | 08660361
|  | Ing. Jaroslav Stolička |  |  |  | DIČ:
Poznámka:
| Cena bez DPH | [5 empty] | 0
|  |  | Základ daně |  |  | Sazba daně | Výše daně
| DPH | základní | 0 |  |  | 21% | 0
|  | snížená | 0 |  |  | 15% | 0
|  | zákl. přenesená | 0 |  |  | 21% | 0
|  | sníž. přenesená | 0 |  |  | 15% | 0
|  | nulová | 0 |  |  | 0% | 0
| Cena s DPH |  |  | v | CZK |  | 0
REKAPITULACE ČLENĚNÍ SOUPISU PRACÍ
Stavba:
Částečná rekonstrukce VZT koleje Blanice
Objekt:
03 - Silnoproudá zařízení vč. ochrany před bleskem
Soupis:
001 - Pokoje A - D
Místo: |  |  | Chemická 953, 148 00 Praha 4 |  |  | Datum: | 28. 10. 2023
Zadavatel: |  |  | Správa účelových zařízení VŠE v Praze |  |  | Projektant: | Drobný Architects, s.r.o.
Uchazeč: |  |  | Vyplň údaj |  |  | Zpracovatel: | Ing. Jaroslav Stolička
Kód dílu - Popis | [6 empty] | Cena celkem [CZK]
Náklady stavby celkem | [6 empty] | 0 | [11 empty] | -1
| 341 - Kabely a vodiče | [5 empty] | 0
| 345 - Instalační materiál elektro | [5 empty] | 0
| HZS2 - Hodinové zúčtovací sazby profesí PSV | [5 empty] | 0
| 358 - Instalační materiál elektro | [5 empty] | 0
SOUPIS PRACÍ
Stavba:
Částečná rekonstrukce VZT koleje Blanice
Objekt:
03 - Silnoproudá zařízení vč. ochrany před bleskem
Soupis:
001 - Pokoje A - D
Místo: |  |  | Chemická 953, 148 00 Praha 4 |  |  | Datum: | 28. 10. 2023
Zadavatel: |  |  | Správa účelových zařízení VŠE v Praze |  |  | Projektant: | Drobný Architects, s.r.o.
Uchazeč: |  |  | Vyplň údaj |  |  | Zpracovatel: | Ing. Jaroslav Stolička
PČ | Typ | Kód | Popis | MJ | Množství | J.cena [CZK] | Cena celkem [CZK] | Cenová soustava |  | DPH | J. Nh [h] | Nh celkem [h] | J. hmotnost [t] | Hmotnost celkem [t] | J. suť [t] | Suť Celkem [t]
Náklady soupisu celkem | [6 empty] | 0 |  |  |  |  | 0 |  | 0.2416 |  | 9.2 |  | D | -1 | [7 empty] | 0
| D | 341 | Kabely a vodiče |  |  |  | 0 |  |  |  |  | 0 |  | 0.138 |  | 9.2 | 1 | D | 0 | ROZPOCET | [6 empty] | 0
1 | K | 741122015 | Montáž kabel Cu bez ukončení uložený pod omítku plný kulatý 3x1,5 mm2 (např. CYKY) | m | 3150 |  | 0 | CS ÚRS 2023 02 |  | základní |  | 0 | 0 | 0 | 0 | 0 | 4 | K | 1 | ROZPOCET | 0 | 0 | 0 | 0 | 0 | 1 | 0 | 4 | 2
| Online PSC |  | https://podminky.urs.cz/item/CS_URS_2023_02/741122015 | [14 empty] | Online PSC | 1
2 | M | 34109513 | kabel instalační plochý jádro Cu plné izolace PVC plášť PVC 450/750V (CYKYLo) 3x1,5mm2 | m | 3150 |  | 0 | CS ÚRS 2023 02 |  | základní |  | 0 | 1e-05 | 0.0315 | 0 | 0 | 8 | M | 1 | ROZPOCET | 0 | 0 | 0 | 0 | 0 | 1 | 0 | 4 | 4
3 | K | 741122016 | Montáž kabel Cu bez ukončení uložený pod omítku plný kulatý 3x2,5 až 6 mm2 (např. CYKY) | m | 1450 |  | 0 | CS ÚRS 2023 02 |  | základní |  | 0 | 0 | 0 | 0 | 0 | 4 | K | 1 | ROZPOCET | 0 | 0 | 0 | 0 | 0 | 1 | 0 | 4 | 6
| Online PSC |  | https://podminky.urs.cz/item/CS_URS_2023_02/741122016 | [14 empty] | Online PSC | 1
4 | M | 34109517 | kabel instalační plochý jádro Cu plné izolace PVC plášť PVC 450/750V (CYKYLo) 3x2,5mm2 | m | 1450 |  | 0 | CS ÚRS 2023 02 |  | základní |  | 0 | 1e-05 | 0.0145 | 0 | 0 | 8 | M | 1 | ROZPOCET | 0 | 0 | 0 | 0 | 0 | 1 | 0 | 4 | 8
5 | K | 977342121 | Frézování drážek ve stěnách z betonu včetně omítky do 30x30 mm | m | 4600 |  | 0 | CS ÚRS 2023 02 |  | základní |  | 0 | 2e-05 | 0.092 | 0.002 | 9.2 | 4 | K | 1 | ROZPOCET | 0 | 0 | 0 | 0 | 0 | 1 | 0 | 4 | 10
| Online PSC |  | https://podminky.urs.cz/item/CS_URS_2023_02/977342121 | [14 empty] | Online PSC | 1
| D | 345 | Instalační materiál elektro |  |  |  | 0 |  |  |  |  | 0 |  | 0.1036 |  | 0 | 1 | D | 0 | ROZPOCET | [6 empty] | 0
6 | K | 741310112 | Montáž ovladač (polo)zapuštěný bezšroubové připojení 1/0-tlačítkový zapínací se zapojením vodičů | kus | 259 |  | 0 | CS ÚRS 2023 02 |  | základní |  | 0 | 0 | 0 | 0 | 0 | 4 | K | 1 | ROZPOCET | 0 | 0 | 0 | 0 | 0 | 1 | 0 | 4 | 12
| Online PSC |  | https://podminky.urs.cz/item/CS_URS_2023_02/741310112 | [14 empty] | Online PSC | 1
7 | M | 345 - R - 001 | Spínač tlačítkový pod omítku, řazení 1/0 | kus | 259 |  | 0 |  |  | základní |  | 0 | 0 | 0 | 0 | 0 | 8 | M | 1 | ROZPOCET | 0 | 0 | 0 | 0 | 0 | 1 | 0 | 4 | 14
8 | K | 741330731 | Montáž relé pomocné ventilátorové se zapojením vodičů | kus | 1036 |  | 0 | CS ÚRS 2023 02 |  | základní |  | 0 | 0 | 0 | 0 | 0 | 4 | K | 1 | ROZPOCET | 0 | 0 | 0 | 0 | 0 | 1 | 0 | 4 | 16
| Online PSC |  | https://podminky.urs.cz/item/CS_URS_2023_02/741330731 | [14 empty] | Online PSC | 1
9 | M | 35826000 | multifunkční časové relé s 1c/o | kus | 1036 |  | 0 | CS ÚRS 2023 02 |  | základní |  | 0 | 5e-05 | 0.0518 | 0 | 0 | 8 | M | 1 | ROZPOCET | 0 | 0 | 0 | 0 | 0 | 1 | 0 | 4 | 18
10 | K | 741112061 | Montáž krabice přístrojová zapuštěná plastová kruhová | kus | 1295 |  | 0 | CS ÚRS 2023 02 |  | základní |  | 0 | 0 | 0 | 0 | 0 | 4 | K | 1 | ROZPOCET | 0 | 0 | 0 | 0 | 0 | 1 | 0 | 4 | 20
| Online PSC |  | https://podminky.urs.cz/item/CS_URS_2023_02/741112061 | [14 empty] | Online PSC | 1
11 | M | 34571450 | krabice pod omítku PVC přístrojová kruhová D 70mm | kus | 1295 |  | 0 | CS ÚRS 2023 02 |  | základní |  | 0 | 4e-05 | 0.0518 | 0 | 0 | 8 | M | 1 | ROZPOCET | 0 | 0 | 0 | 0 | 0 | 1 | 0 | 4 | 22
| D | HZS2 | Hodinové zúčtovací sazby profesí PSV |  |  |  | 0 |  |  |  |  | 0 |  | 0 |  | 0 | 1 | D | 0 | ROZPOCET | [6 empty] | 0
12 | K | HZS2231 | Hodinová zúčtovací sazba elektrikář | h | 1036 |  | 0 | CS ÚRS 2023 02 |  | základní |  | 0 | 0 | 0 | 0 | 0 | 4 | K | 1 | ROZPOCET | 0 | 0 | 0 | 0 | 0 | 1 | 0 | 4 | 24
| Online PSC |  | https://podminky.urs.cz/item/CS_URS_2023_02/HZS2231 | [14 empty] | Online PSC | 1
| D | 358 | Instalační materiál elektro |  |  |  | 0 |  |  |  |  | 0 |  | 0 |  | 0 | 1 | D | 0 | ROZPOCET | [6 empty] | 0
13 | K | 741 - R - 001 | Montáž drobného elektroinstalačního materiálu (hmoždinky, svorky atd…) | kus | 259 |  | 0 |  |  | základní |  | 0 | 0 | 0 | 0 | 0 | 4 | K | 1 | ROZPOCET | 0 | 0 | 0 | 0 | 0 | 1 | 0 | 4 | 26
14 | M | 358 - R - 002 | Drobný elektrinstalační materiál (hmoždinky, svorky, atd…) | kus | 259 |  | 0 |  |  | základní |  | 0 | 0 | 0 | 0 | 0 | 8 | M | 1 | ROZPOCET | 0 | 0 | 0 | 0 | 0 | 1 | 0 | 4 | 28

## 002 - Pokoje E - H
{c66496c8-3838-4b65-aa91-22b230b56bf7}
2
| KRYCÍ LIST SOUPISU PRACÍ | [7 empty] | v --- níže se nacházejí doplnkové a pomocné údaje k sestavám --- v | [8 empty] | False
Stavba:
Částečná rekonstrukce VZT koleje Blanice
Objekt:
03 - Silnoproudá zařízení vč. ochrany před bleskem
Soupis:
002 - Pokoje E - H
| KSO: |  |  |  |  | CC-CZ:
| Místo: |  | Chemická 953, 148 00 Praha 4 |  |  | Datum: | 28. 10. 2023
| Zadavatel: |  |  |  |  | IČ:
|  | Správa účelových zařízení VŠE v Praze |  |  |  | DIČ:
| Uchazeč: |  |  |  |  | IČ: | Vyplň údaj
|  | Vyplň údaj |  |  |  | DIČ: | Vyplň údaj
| Projektant: |  |  |  |  | IČ: | 26499924
|  | Drobný Architects, s.r.o. |  |  |  | DIČ: | CZ26499924
| Zpracovatel: |  |  |  |  | IČ: | 08660361
|  | Ing. Jaroslav Stolička |  |  |  | DIČ:
Poznámka:
| Cena bez DPH | [5 empty] | 0
|  |  | Základ daně |  |  | Sazba daně | Výše daně
| DPH | základní | 0 |  |  | 21% | 0
|  | snížená | 0 |  |  | 15% | 0
|  | zákl. přenesená | 0 |  |  | 21% | 0
|  | sníž. přenesená | 0 |  |  | 15% | 0
|  | nulová | 0 |  |  | 0% | 0
| Cena s DPH |  |  | v | CZK |  | 0
REKAPITULACE ČLENĚNÍ SOUPISU PRACÍ
Stavba:
Částečná rekonstrukce VZT koleje Blanice
Objekt:
03 - Silnoproudá zařízení vč. ochrany před bleskem
Soupis:
002 - Pokoje E - H
Místo: |  |  | Chemická 953, 148 00 Praha 4 |  |  | Datum: | 28. 10. 2023
Zadavatel: |  |  | Správa účelových zařízení VŠE v Praze |  |  | Projektant: | Drobný Architects, s.r.o.
Uchazeč: |  |  | Vyplň údaj |  |  | Zpracovatel: | Ing. Jaroslav Stolička
Kód dílu - Popis | [6 empty] | Cena celkem [CZK]
Náklady stavby celkem | [6 empty] | 0 | [11 empty] | -1
| 341 - Kabely a vodiče | [5 empty] | 0
| 345 - Instalační materiál elektro | [5 empty] | 0
| HZS2 - Hodinové zúčtovací sazby profesí PSV | [5 empty] | 0
| 358 - Instalační materiál elektro | [5 empty] | 0
SOUPIS PRACÍ
Stavba:
Částečná rekonstrukce VZT koleje Blanice
Objekt:
03 - Silnoproudá zařízení vč. ochrany před bleskem
Soupis:
002 - Pokoje E - H
Místo: |  |  | Chemická 953, 148 00 Praha 4 |  |  | Datum: | 28. 10. 2023
Zadavatel: |  |  | Správa účelových zařízení VŠE v Praze |  |  | Projektant: | Drobný Architects, s.r.o.
Uchazeč: |  |  | Vyplň údaj |  |  | Zpracovatel: | Ing. Jaroslav Stolička
PČ | Typ | Kód | Popis | MJ | Množství | J.cena [CZK] | Cena celkem [CZK] | Cenová soustava |  | DPH | J. Nh [h] | Nh celkem [h] | J. hmotnost [t] | Hmotnost celkem [t] | J. suť [t] | Suť Celkem [t]
Náklady soupisu celkem | [6 empty] | 0 |  |  |  |  | 0 |  | 0.00316 |  | 0.14 |  | D | -1 | [7 empty] | 0
| D | 341 | Kabely a vodiče |  |  |  | 0 |  |  |  |  | 0 |  | 0.0021 |  | 0.14 | 1 | D | 0 | ROZPOCET | [6 empty] | 0
1 | K | 741122015 | Montáž kabel Cu bez ukončení uložený pod omítku plný kulatý 3x1,5 mm2 (např. CYKY) | m | 40 |  | 0 | CS ÚRS 2023 02 |  | základní |  | 0 | 0 | 0 | 0 | 0 | 4 | K | 1 | ROZPOCET | 0 | 0 | 0 | 0 | 0 | 1 | 0 | 4 | 2
| Online PSC |  | https://podminky.urs.cz/item/CS_URS_2023_02/741122015 | [14 empty] | Online PSC | 1
2 | M | 34109513 | kabel instalační plochý jádro Cu plné izolace PVC plášť PVC 450/750V (CYKYLo) 3x1,5mm2 | m | 40 |  | 0 | CS ÚRS 2023 02 |  | základní |  | 0 | 1e-05 | 0.0004 | 0 | 0 | 8 | M | 1 | ROZPOCET | 0 | 0 | 0 | 0 | 0 | 1 | 0 | 4 | 4
3 | K | 741122016 | Montáž kabel Cu bez ukončení uložený pod omítku plný kulatý 3x2,5 až 6 mm2 (např. CYKY) | m | 30 |  | 0 | CS ÚRS 2023 02 |  | základní |  | 0 | 0 | 0 | 0 | 0 | 4 | K | 1 | ROZPOCET | 0 | 0 | 0 | 0 | 0 | 1 | 0 | 4 | 6
| Online PSC |  | https://podminky.urs.cz/item/CS_URS_2023_02/741122016 | [14 empty] | Online PSC | 1
4 | M | 34109517 | kabel instalační plochý jádro Cu plné izolace PVC plášť PVC 450/750V (CYKYLo) 3x2,5mm2 | m | 30 |  | 0 | CS ÚRS 2023 02 |  | základní |  | 0 | 1e-05 | 0.0003 | 0 | 0 | 8 | M | 1 | ROZPOCET | 0 | 0 | 0 | 0 | 0 | 1 | 0 | 4 | 8
5 | K | 977342121 | Frézování drážek ve stěnách z betonu včetně omítky do 30x30 mm | m | 70 |  | 0 | CS ÚRS 2023 02 |  | základní |  | 0 | 2e-05 | 0.0014 | 0.002 | 0.14 | 4 | K | 1 | ROZPOCET | 0 | 0 | 0 | 0 | 0 | 1 | 0 | 4 | 10
| Online PSC |  | https://podminky.urs.cz/item/CS_URS_2023_02/977342121 | [14 empty] | Online PSC | 1
| D | 345 | Instalační materiál elektro |  |  |  | 0 |  |  |  |  | 0 |  | 0.00106 |  | 0 | 1 | D | 0 | ROZPOCET | [6 empty] | 0
6 | K | 741330731 | Montáž relé pomocné ventilátorové se zapojením vodičů | kus | 10 |  | 0 | CS ÚRS 2023 02 |  | základní |  | 0 | 0 | 0 | 0 | 0 | 4 | K | 1 | ROZPOCET | 0 | 0 | 0 | 0 | 0 | 1 | 0 | 4 | 12
| Online PSC |  | https://podminky.urs.cz/item/CS_URS_2023_02/741330731 | [14 empty] | Online PSC | 1
7 | M | 35826000 | multifunkční časové relé s 1c/o | kus | 10 |  | 0 | CS ÚRS 2023 02 |  | základní |  | 0 | 5e-05 | 0.0005 | 0 | 0 | 8 | M | 1 | ROZPOCET | 0 | 0 | 0 | 0 | 0 | 1 | 0 | 4 | 14
8 | K | 741310112 | Montáž ovladač (polo)zapuštěný bezšroubové připojení 1/0-tlačítkový zapínací se zapojením vodičů | kus | 4 |  | 0 | CS ÚRS 2023 02 |  | základní |  | 0 | 0 | 0 | 0 | 0 | 4 | K | 1 | ROZPOCET | 0 | 0 | 0 | 0 | 0 | 1 | 0 | 4 | 16
| Online PSC |  | https://podminky.urs.cz/item/CS_URS_2023_02/741310112 | [14 empty] | Online PSC | 1
9 | M | 345 - R - 001 | Spínač tlačítkový pod omítku, řazení 1/0 | kus | 4 |  | 0 |  |  | základní |  | 0 | 0 | 0 | 0 | 0 | 8 | M | 1 | ROZPOCET | 0 | 0 | 0 | 0 | 0 | 1 | 0 | 4 | 18
10 | K | 741112061 | Montáž krabice přístrojová zapuštěná plastová kruhová | kus | 14 |  | 0 | CS ÚRS 2023 02 |  | základní |  | 0 | 0 | 0 | 0 | 0 | 4 | K | 1 | ROZPOCET | 0 | 0 | 0 | 0 | 0 | 1 | 0 | 4 | 20
| Online PSC |  | https://podminky.urs.cz/item/CS_URS_2023_02/741112061 | [14 empty] | Online PSC | 1
11 | M | 34571450 | krabice pod omítku PVC přístrojová kruhová D 70mm | kus | 14 |  | 0 | CS ÚRS 2023 02 |  | základní |  | 0 | 4e-05 | 0.00056 | 0 | 0 | 8 | M | 1 | ROZPOCET | 0 | 0 | 0 | 0 | 0 | 1 | 0 | 4 | 22
| D | HZS2 | Hodinové zúčtovací sazby profesí PSV |  |  |  | 0 |  |  |  |  | 0 |  | 0 |  | 0 | 1 | D | 0 | ROZPOCET | [6 empty] | 0
12 | K | HZS2231 | Hodinová zúčtovací sazba elektrikář | h | 16 |  | 0 | CS ÚRS 2023 02 |  | základní |  | 0 | 0 | 0 | 0 | 0 | 4 | K | 1 | ROZPOCET | 0 | 0 | 0 | 0 | 0 | 1 | 0 | 4 | 24
| Online PSC |  | https://podminky.urs.cz/item/CS_URS_2023_02/HZS2231 | [14 empty] | Online PSC | 1
| D | 358 | Instalační materiál elektro |  |  |  | 0 |  |  |  |  | 0 |  | 0 |  | 0 | 1 | D | 0 | ROZPOCET | [6 empty] | 0
13 | K | 741 - R - 002 | Montáž drobného elektroinstalačního materiálu (hmoždinky, svorky atd…) | kus | 4 |  | 0 |  |  | základní |  | 0 | 0 | 0 | 0 | 0 | 4 | K | 1 | ROZPOCET | 0 | 0 | 0 | 0 | 0 | 1 | 0 | 4 | 26
14 | M | 358 - R - 002 | Drobný elektrinstalační materiál (hmoždinky, svorky, atd…) | kus | 4 |  | 0 |  |  | základní |  | 0 | 0 | 0 | 0 | 0 | 8 | M | 1 | ROZPOCET | 0 | 0 | 0 | 0 | 0 | 1 | 0 | 4 | 28

## 003 - Pokoje I - J
{f54eda21-b976-46fb-8664-a19fa9eb2dd4}
2
| KRYCÍ LIST SOUPISU PRACÍ | [7 empty] | v --- níže se nacházejí doplnkové a pomocné údaje k sestavám --- v | [8 empty] | False
Stavba:
Částečná rekonstrukce VZT koleje Blanice
Objekt:
03 - Silnoproudá zařízení vč. ochrany před bleskem
Soupis:
003 - Pokoje I - J
| KSO: |  |  |  |  | CC-CZ:
| Místo: |  | Chemická 953, 148 00 Praha 4 |  |  | Datum: | 28. 10. 2023
| Zadavatel: |  |  |  |  | IČ:
|  | Správa účelových zařízení VŠE v Praze |  |  |  | DIČ:
| Uchazeč: |  |  |  |  | IČ: | Vyplň údaj
|  | Vyplň údaj |  |  |  | DIČ: | Vyplň údaj
| Projektant: |  |  |  |  | IČ: | 26499924
|  | Drobný Architects, s.r.o. |  |  |  | DIČ: | CZ26499924
| Zpracovatel: |  |  |  |  | IČ: | 08660361
|  | Ing. Jaroslav Stolička |  |  |  | DIČ:
Poznámka:
| Cena bez DPH | [5 empty] | 0
|  |  | Základ daně |  |  | Sazba daně | Výše daně
| DPH | základní | 0 |  |  | 21% | 0
|  | snížená | 0 |  |  | 15% | 0
|  | zákl. přenesená | 0 |  |  | 21% | 0
|  | sníž. přenesená | 0 |  |  | 15% | 0
|  | nulová | 0 |  |  | 0% | 0
| Cena s DPH |  |  | v | CZK |  | 0
REKAPITULACE ČLENĚNÍ SOUPISU PRACÍ
Stavba:
Částečná rekonstrukce VZT koleje Blanice
Objekt:
03 - Silnoproudá zařízení vč. ochrany před bleskem
Soupis:
003 - Pokoje I - J
Místo: |  |  | Chemická 953, 148 00 Praha 4 |  |  | Datum: | 28. 10. 2023
Zadavatel: |  |  | Správa účelových zařízení VŠE v Praze |  |  | Projektant: | Drobný Architects, s.r.o.
Uchazeč: |  |  | Vyplň údaj |  |  | Zpracovatel: | Ing. Jaroslav Stolička
Kód dílu - Popis | [6 empty] | Cena celkem [CZK]
Náklady stavby celkem | [6 empty] | 0 | [11 empty] | -1
| 341 - Kabely a vodiče | [5 empty] | 0
| 345 - Instalační materiál elektro | [5 empty] | 0
| HZS2 - Hodinové zúčtovací sazby profesí PSV | [5 empty] | 0
| 358 - Instalační materiál elektro | [5 empty] | 0
SOUPIS PRACÍ
Stavba:
Částečná rekonstrukce VZT koleje Blanice
Objekt:
03 - Silnoproudá zařízení vč. ochrany před bleskem
Soupis:
003 - Pokoje I - J
Místo: |  |  | Chemická 953, 148 00 Praha 4 |  |  | Datum: | 28. 10. 2023
Zadavatel: |  |  | Správa účelových zařízení VŠE v Praze |  |  | Projektant: | Drobný Architects, s.r.o.
Uchazeč: |  |  | Vyplň údaj |  |  | Zpracovatel: | Ing. Jaroslav Stolička
PČ | Typ | Kód | Popis | MJ | Množství | J.cena [CZK] | Cena celkem [CZK] | Cenová soustava |  | DPH | J. Nh [h] | Nh celkem [h] | J. hmotnost [t] | Hmotnost celkem [t] | J. suť [t] | Suť Celkem [t]
Náklady soupisu celkem | [6 empty] | 0 |  |  |  |  | 0 |  | 0.00048 |  | 0.02 |  | D | -1 | [7 empty] | 0
| D | 341 | Kabely a vodiče |  |  |  | 0 |  |  |  |  | 0 |  | 0.0003 |  | 0.02 | 1 | D | 0 | ROZPOCET | [6 empty] | 0
1 | K | 741122015 | Montáž kabel Cu bez ukončení uložený pod omítku plný kulatý 3x1,5 mm2 (např. CYKY) | m | 10 |  | 0 | CS ÚRS 2023 02 |  | základní |  | 0 | 0 | 0 | 0 | 0 | 4 | K | 1 | ROZPOCET | 0 | 0 | 0 | 0 | 0 | 1 | 0 | 4 | 2
| Online PSC |  | https://podminky.urs.cz/item/CS_URS_2023_02/741122015 | [14 empty] | Online PSC | 1
2 | M | 34109513 | kabel instalační plochý jádro Cu plné izolace PVC plášť PVC 450/750V (CYKYLo) 3x1,5mm2 | m | 10 |  | 0 | CS ÚRS 2023 02 |  | základní |  | 0 | 1e-05 | 0.0001 | 0 | 0 | 8 | M | 1 | ROZPOCET | 0 | 0 | 0 | 0 | 0 | 1 | 0 | 4 | 4
3 | K | 977342121 | Frézování drážek ve stěnách z betonu včetně omítky do 30x30 mm | m | 10 |  | 0 | CS ÚRS 2023 02 |  | základní |  | 0 | 2e-05 | 0.0002 | 0.002 | 0.02 | 4 | K | 1 | ROZPOCET | 0 | 0 | 0 | 0 | 0 | 1 | 0 | 4 | 6
| Online PSC |  | https://podminky.urs.cz/item/CS_URS_2023_02/977342121 | [14 empty] | Online PSC | 1
| D | 345 | Instalační materiál elektro |  |  |  | 0 |  |  |  |  | 0 |  | 0.00018 |  | 0 | 1 | D | 0 | ROZPOCET | [6 empty] | 0
4 | K | 741330731 | Montáž relé pomocné ventilátorové se zapojením vodičů | kus | 2 |  | 0 | CS ÚRS 2023 02 |  | základní |  | 0 | 0 | 0 | 0 | 0 | 4 | K | 1 | ROZPOCET | 0 | 0 | 0 | 0 | 0 | 1 | 0 | 4 | 8
| Online PSC |  | https://podminky.urs.cz/item/CS_URS_2023_02/741330731 | [14 empty] | Online PSC | 1
5 | M | 35826000 | multifunkční časové relé s 1c/o | kus | 2 |  | 0 | CS ÚRS 2023 02 |  | základní |  | 0 | 5e-05 | 0.0001 | 0 | 0 | 8 | M | 1 | ROZPOCET | 0 | 0 | 0 | 0 | 0 | 1 | 0 | 4 | 10
6 | K | 741112061 | Montáž krabice přístrojová zapuštěná plastová kruhová | kus | 2 |  | 0 | CS ÚRS 2023 02 |  | základní |  | 0 | 0 | 0 | 0 | 0 | 4 | K | 1 | ROZPOCET | 0 | 0 | 0 | 0 | 0 | 1 | 0 | 4 | 12
| Online PSC |  | https://podminky.urs.cz/item/CS_URS_2023_02/741112061 | [14 empty] | Online PSC | 1
7 | M | 34571450 | Krabice pod omítku PVC přístrojová kruhová D 70mm | kus | 2 |  | 0 | CS ÚRS 2023 02 |  | základní |  | 0 | 4e-05 | 8e-05 | 0 | 0 | 8 | M | 1 | ROZPOCET | 0 | 0 | 0 | 0 | 0 | 1 | 0 | 4 | 14
| D | HZS2 | Hodinové zúčtovací sazby profesí PSV |  |  |  | 0 |  |  |  |  | 0 |  | 0 |  | 0 | 1 | D | 0 | ROZPOCET | [6 empty] | 0
8 | K | HZS2231 | Hodinová zúčtovací sazba elektrikář | h | 8 |  | 0 | CS ÚRS 2023 02 |  | základní |  | 0 | 0 | 0 | 0 | 0 | 4 | K | 1 | ROZPOCET | 0 | 0 | 0 | 0 | 0 | 1 | 0 | 4 | 16
| Online PSC |  | https://podminky.urs.cz/item/CS_URS_2023_02/HZS2231 | [14 empty] | Online PSC | 1
| D | 358 | Instalační materiál elektro |  |  |  | 0 |  |  |  |  | 0 |  | 0 |  | 0 | 1 | D | 0 | ROZPOCET | [6 empty] | 0
9 | K | 741 - R - 001 | Montáž drobného elektroinstalačního materiálu (hmoždinky, svorky atd…) | kus | 2 |  | 0 |  |  | základní |  | 0 | 0 | 0 | 0 | 0 | 4 | K | 1 | ROZPOCET | 0 | 0 | 0 | 0 | 0 | 1 | 0 | 4 | 18
10 | M | 358 - R - 002 | Drobný elektrinstalační materiál (hmoždinky, svorky, atd…) | kus | 2 |  | 0 |  |  | základní |  | 0 | 0 | 0 | 0 | 0 | 8 | M | 1 | ROZPOCET | 0 | 0 | 0 | 0 | 0 | 1 | 0 | 4 | 20

## 004 - Pokoj K
{a177a49d-b57a-4d34-9203-2917a68abbb2}
2
| KRYCÍ LIST SOUPISU PRACÍ | [7 empty] | v --- níže se nacházejí doplnkové a pomocné údaje k sestavám --- v | [8 empty] | False
Stavba:
Částečná rekonstrukce VZT koleje Blanice
Objekt:
03 - Silnoproudá zařízení vč. ochrany před bleskem
Soupis:
004 - Pokoj K
| KSO: |  |  |  |  | CC-CZ:
| Místo: |  | Chemická 953, 148 00 Praha 4 |  |  | Datum: | 28. 10. 2023
| Zadavatel: |  |  |  |  | IČ:
|  | Správa účelových zařízení VŠE v Praze |  |  |  | DIČ:
| Uchazeč: |  |  |  |  | IČ: | Vyplň údaj
|  | Vyplň údaj |  |  |  | DIČ: | Vyplň údaj
| Projektant: |  |  |  |  | IČ: | 26499924
|  | Drobný Architects, s.r.o. |  |  |  | DIČ: | CZ26499924
| Zpracovatel: |  |  |  |  | IČ: | 08660361
|  | Ing. Jaroslav Stolička |  |  |  | DIČ:
Poznámka:
| Cena bez DPH | [5 empty] | 0
|  |  | Základ daně |  |  | Sazba daně | Výše daně
| DPH | základní | 0 |  |  | 21% | 0
|  | snížená | 0 |  |  | 15% | 0
|  | zákl. přenesená | 0 |  |  | 21% | 0
|  | sníž. přenesená | 0 |  |  | 15% | 0
|  | nulová | 0 |  |  | 0% | 0
| Cena s DPH |  |  | v | CZK |  | 0
REKAPITULACE ČLENĚNÍ SOUPISU PRACÍ
Stavba:
Částečná rekonstrukce VZT koleje Blanice
Objekt:
03 - Silnoproudá zařízení vč. ochrany před bleskem
Soupis:
004 - Pokoj K
Místo: |  |  | Chemická 953, 148 00 Praha 4 |  |  | Datum: | 28. 10. 2023
Zadavatel: |  |  | Správa účelových zařízení VŠE v Praze |  |  | Projektant: | Drobný Architects, s.r.o.
Uchazeč: |  |  | Vyplň údaj |  |  | Zpracovatel: | Ing. Jaroslav Stolička
Kód dílu - Popis | [6 empty] | Cena celkem [CZK]
Náklady stavby celkem | [6 empty] | 0 | [11 empty] | -1
| 341 - Kabely a vodiče | [5 empty] | 0
| 345 - Instalační materiál elektro | [5 empty] | 0
| HZS2 - Hodinové zúčtovací sazby profesí PSV | [5 empty] | 0
| 358 - Instalační materiál elektro | [5 empty] | 0
SOUPIS PRACÍ
Stavba:
Částečná rekonstrukce VZT koleje Blanice
Objekt:
03 - Silnoproudá zařízení vč. ochrany před bleskem
Soupis:
004 - Pokoj K
Místo: |  |  | Chemická 953, 148 00 Praha 4 |  |  | Datum: | 28. 10. 2023
Zadavatel: |  |  | Správa účelových zařízení VŠE v Praze |  |  | Projektant: | Drobný Architects, s.r.o.
Uchazeč: |  |  | Vyplň údaj |  |  | Zpracovatel: | Ing. Jaroslav Stolička
PČ | Typ | Kód | Popis | MJ | Množství | J.cena [CZK] | Cena celkem [CZK] | Cenová soustava |  | DPH | J. Nh [h] | Nh celkem [h] | J. hmotnost [t] | Hmotnost celkem [t] | J. suť [t] | Suť Celkem [t]
Náklady soupisu celkem | [6 empty] | 0 |  |  |  |  | 0 |  | 0.00064 |  | 0.028 |  | D | -1 | [7 empty] | 0
| D | 341 | Kabely a vodiče |  |  |  | 0 |  |  |  |  | 0 |  | 0.00042 |  | 0.028 | 1 | D | 0 | ROZPOCET | [6 empty] | 0
1 | K | 741122015 | Montáž kabel Cu bez ukončení uložený pod omítku plný kulatý 3x1,5 mm2 (např. CYKY) | m | 7 |  | 0 | CS ÚRS 2023 02 |  | základní |  | 0 | 0 | 0 | 0 | 0 | 4 | K | 1 | ROZPOCET | 0 | 0 | 0 | 0 | 0 | 1 | 0 | 4 | 2
| Online PSC |  | https://podminky.urs.cz/item/CS_URS_2023_02/741122015 | [14 empty] | Online PSC | 1
2 | M | 34109513 | kabel instalační plochý jádro Cu plné izolace PVC plášť PVC 450/750V (CYKYLo) 3x1,5mm2 | m | 7 |  | 0 | CS ÚRS 2023 02 |  | základní |  | 0 | 1e-05 | 7e-05 | 0 | 0 | 8 | M | 1 | ROZPOCET | 0 | 0 | 0 | 0 | 0 | 1 | 0 | 4 | 4
3 | K | 741122016 | Montáž kabel Cu bez ukončení uložený pod omítku plný kulatý 3x2,5 až 6 mm2 (např. CYKY) | m | 7 |  | 0 | CS ÚRS 2023 02 |  | základní |  | 0 | 0 | 0 | 0 | 0 | 4 | K | 1 | ROZPOCET | 0 | 0 | 0 | 0 | 0 | 1 | 0 | 4 | 6
| Online PSC |  | https://podminky.urs.cz/item/CS_URS_2023_02/741122016 | [14 empty] | Online PSC | 1
4 | M | 34109517 | kabel instalační plochý jádro Cu plné izolace PVC plášť PVC 450/750V (CYKYLo) 3x2,5mm22 | m | 7 |  | 0 | CS ÚRS 2023 02 |  | základní |  | 0 | 1e-05 | 7e-05 | 0 | 0 | 8 | M | 1 | ROZPOCET | 0 | 0 | 0 | 0 | 0 | 1 | 0 | 4 | 8
5 | K | 977342121 | Frézování drážek ve stěnách z betonu včetně omítky do 30x30 mm | m | 14 |  | 0 | CS ÚRS 2023 02 |  | základní |  | 0 | 2e-05 | 0.00028 | 0.002 | 0.028 | 4 | K | 1 | ROZPOCET | 0 | 0 | 0 | 0 | 0 | 1 | 0 | 4 | 10
| Online PSC |  | https://podminky.urs.cz/item/CS_URS_2023_02/977342121 | [14 empty] | Online PSC | 1
| D | 345 | Instalační materiál elektro |  |  |  | 0 |  |  |  |  | 0 |  | 0.00022 |  | 0 | 1 | D | 0 | ROZPOCET | [6 empty] | 0
6 | K | 741310112 | Montáž ovladač (polo)zapuštěný bezšroubové připojení 1/0-tlačítkový zapínací se zapojením vodičů | kus | 1 |  | 0 | CS ÚRS 2023 02 |  | základní |  | 0 | 0 | 0 | 0 | 0 | 4 | K | 1 | ROZPOCET | 0 | 0 | 0 | 0 | 0 | 1 | 0 | 4 | 12
| Online PSC |  | https://podminky.urs.cz/item/CS_URS_2023_02/741310112 | [14 empty] | Online PSC | 1
7 | M | 345 - R - 001 | Spínač tlačítkový pod omítku, řazení 1/0 | kus | 1 |  | 0 |  |  | základní |  | 0 | 0 | 0 | 0 | 0 | 8 | M | 1 | ROZPOCET | 0 | 0 | 0 | 0 | 0 | 1 | 0 | 4 | 14
8 | K | 741330731 | Montáž relé pomocné ventilátorové se zapojením vodičů | kus | 2 |  | 0 | CS ÚRS 2023 02 |  | základní |  | 0 | 0 | 0 | 0 | 0 | 4 | K | 1 | ROZPOCET | 0 | 0 | 0 | 0 | 0 | 1 | 0 | 4 | 16
| Online PSC |  | https://podminky.urs.cz/item/CS_URS_2023_02/741330731 | [14 empty] | Online PSC | 1
9 | M | 35826000 | multifunkční časové relé s 1c/o | kus | 2 |  | 0 | CS ÚRS 2023 02 |  | základní |  | 0 | 5e-05 | 0.0001 | 0 | 0 | 8 | M | 1 | ROZPOCET | 0 | 0 | 0 | 0 | 0 | 1 | 0 | 4 | 18
10 | K | 741112061 | Montáž krabice přístrojová zapuštěná plastová kruhová | kus | 3 |  | 0 | CS ÚRS 2023 02 |  | základní |  | 0 | 0 | 0 | 0 | 0 | 4 | K | 1 | ROZPOCET | 0 | 0 | 0 | 0 | 0 | 1 | 0 | 4 | 20
| Online PSC |  | https://podminky.urs.cz/item/CS_URS_2023_02/741112061 | [14 empty] | Online PSC | 1
11 | M | 34571450 | Krabice pod omítku PVC přístrojová kruhová D 70mm | kus | 3 |  | 0 | CS ÚRS 2023 02 |  | základní |  | 0 | 4e-05 | 0.00012 | 0 | 0 | 8 | M | 1 | ROZPOCET | 0 | 0 | 0 | 0 | 0 | 1 | 0 | 4 | 22
| D | HZS2 | Hodinové zúčtovací sazby profesí PSV |  |  |  | 0 |  |  |  |  | 0 |  | 0 |  | 0 | 1 | D | 0 | ROZPOCET | [6 empty] | 0
12 | K | HZS2231 | Hodinová zúčtovací sazba elektrikář | h | 4 |  | 0 | CS ÚRS 2023 02 |  | základní |  | 0 | 0 | 0 | 0 | 0 | 4 | K | 1 | ROZPOCET | 0 | 0 | 0 | 0 | 0 | 1 | 0 | 4 | 24
| Online PSC |  | https://podminky.urs.cz/item/CS_URS_2023_02/HZS2231 | [14 empty] | Online PSC | 1
| D | 358 | Instalační materiál elektro |  |  |  | 0 |  |  |  |  | 0 |  | 0 |  | 0 | 1 | D | 0 | ROZPOCET | [6 empty] | 0
13 | K | 741 - R - 001 | Montáž drobného elektroinstalačního materiálu (hmoždinky, svorky atd…) | kus | 1 |  | 0 |  |  | základní |  | 0 | 0 | 0 | 0 | 0 | 4 | K | 1 | ROZPOCET | 0 | 0 | 0 | 0 | 0 | 1 | 0 | 4 | 26
14 | M | 358 - R - 002 | Drobný elektrinstalační materiál (hmoždinky, svorky, atd…) | kus | 1 |  | 0 |  |  | základní |  | 0 | 0 | 0 | 0 | 0 | 8 | M | 1 | ROZPOCET | 0 | 0 | 0 | 0 | 0 | 1 | 0 | 4 | 28

## 005 - Pokoje L - M
{8e0ba0f1-a05e-47e7-9ba4-0a2528d3735d}
2
| KRYCÍ LIST SOUPISU PRACÍ | [7 empty] | v --- níže se nacházejí doplnkové a pomocné údaje k sestavám --- v | [8 empty] | False
Stavba:
Částečná rekonstrukce VZT koleje Blanice
Objekt:
03 - Silnoproudá zařízení vč. ochrany před bleskem
Soupis:
005 - Pokoje L - M
| KSO: |  |  |  |  | CC-CZ:
| Místo: |  | Chemická 953, 148 00 Praha 4 |  |  | Datum: | 28. 10. 2023
| Zadavatel: |  |  |  |  | IČ:
|  | Správa účelových zařízení VŠE v Praze |  |  |  | DIČ:
| Uchazeč: |  |  |  |  | IČ: | Vyplň údaj
|  | Vyplň údaj |  |  |  | DIČ: | Vyplň údaj
| Projektant: |  |  |  |  | IČ: | 26499924
|  | Drobný Architects, s.r.o. |  |  |  | DIČ: | CZ26499924
| Zpracovatel: |  |  |  |  | IČ: | 08660361
|  | Ing. Jaroslav Stolička |  |  |  | DIČ:
Poznámka:
| Cena bez DPH | [5 empty] | 0
|  |  | Základ daně |  |  | Sazba daně | Výše daně
| DPH | základní | 0 |  |  | 21% | 0
|  | snížená | 0 |  |  | 15% | 0
|  | zákl. přenesená | 0 |  |  | 21% | 0
|  | sníž. přenesená | 0 |  |  | 15% | 0
|  | nulová | 0 |  |  | 0% | 0
| Cena s DPH |  |  | v | CZK |  | 0
REKAPITULACE ČLENĚNÍ SOUPISU PRACÍ
Stavba:
Částečná rekonstrukce VZT koleje Blanice
Objekt:
03 - Silnoproudá zařízení vč. ochrany před bleskem
Soupis:
005 - Pokoje L - M
Místo: |  |  | Chemická 953, 148 00 Praha 4 |  |  | Datum: | 28. 10. 2023
Zadavatel: |  |  | Správa účelových zařízení VŠE v Praze |  |  | Projektant: | Drobný Architects, s.r.o.
Uchazeč: |  |  | Vyplň údaj |  |  | Zpracovatel: | Ing. Jaroslav Stolička
Kód dílu - Popis | [6 empty] | Cena celkem [CZK]
Náklady stavby celkem | [6 empty] | 0 | [11 empty] | -1
| 341 - Kabely a vodiče | [5 empty] | 0
| 345 - Instalační materiál elektro | [5 empty] | 0
| HZS2 - Hodinové zúčtovací sazby profesí PSV | [5 empty] | 0
| 358 - Instalační materiál elektro | [5 empty] | 0
SOUPIS PRACÍ
Stavba:
Částečná rekonstrukce VZT koleje Blanice
Objekt:
03 - Silnoproudá zařízení vč. ochrany před bleskem
Soupis:
005 - Pokoje L - M
Místo: |  |  | Chemická 953, 148 00 Praha 4 |  |  | Datum: | 28. 10. 2023
Zadavatel: |  |  | Správa účelových zařízení VŠE v Praze |  |  | Projektant: | Drobný Architects, s.r.o.
Uchazeč: |  |  | Vyplň údaj |  |  | Zpracovatel: | Ing. Jaroslav Stolička
PČ | Typ | Kód | Popis | MJ | Množství | J.cena [CZK] | Cena celkem [CZK] | Cenová soustava |  | DPH | J. Nh [h] | Nh celkem [h] | J. hmotnost [t] | Hmotnost celkem [t] | J. suť [t] | Suť Celkem [t]
Náklady soupisu celkem | [6 empty] | 0 |  |  |  |  | 0 |  | 0.00134 |  | 0.06 |  | D | -1 | [7 empty] | 0
| D | 341 | Kabely a vodiče |  |  |  | 0 |  |  |  |  | 0 |  | 0.0009 |  | 0.06 | 1 | D | 0 | ROZPOCET | [6 empty] | 0
1 | K | 741122015 | Montáž kabel Cu bez ukončení uložený pod omítku plný kulatý 3x1,5 mm2 (např. CYKY) | m | 10 |  | 0 | CS ÚRS 2023 02 |  | základní |  | 0 | 0 | 0 | 0 | 0 | 4 | K | 1 | ROZPOCET | 0 | 0 | 0 | 0 | 0 | 1 | 0 | 4 | 2
| Online PSC |  | https://podminky.urs.cz/item/CS_URS_2023_02/741122015 | [14 empty] | Online PSC | 1
2 | M | 34109513 | kabel instalační plochý jádro Cu plné izolace PVC plášť PVC 450/750V (CYKYLo) 3x1,5mm2 | m | 10 |  | 0 | CS ÚRS 2023 02 |  | základní |  | 0 | 1e-05 | 0.0001 | 0 | 0 | 8 | M | 1 | ROZPOCET | 0 | 0 | 0 | 0 | 0 | 1 | 0 | 4 | 4
3 | K | 741122016 | Montáž kabel Cu bez ukončení uložený pod omítku plný kulatý 3x2,5 až 6 mm2 (např. CYKY) | m | 20 |  | 0 | CS ÚRS 2023 02 |  | základní |  | 0 | 0 | 0 | 0 | 0 | 4 | K | 1 | ROZPOCET | 0 | 0 | 0 | 0 | 0 | 1 | 0 | 4 | 6
| Online PSC |  | https://podminky.urs.cz/item/CS_URS_2023_02/741122016 | [14 empty] | Online PSC | 1
4 | M | 34109517 | kabel instalační plochý jádro Cu plné izolace PVC plášť PVC 450/750V (CYKYLo) 3x2,5mm22 | m | 20 |  | 0 | CS ÚRS 2023 02 |  | základní |  | 0 | 1e-05 | 0.0002 | 0 | 0 | 8 | M | 1 | ROZPOCET | 0 | 0 | 0 | 0 | 0 | 1 | 0 | 4 | 8
5 | K | 977342121 | Frézování drážek ve stěnách z betonu včetně omítky do 30x30 mm | m | 30 |  | 0 | CS ÚRS 2023 02 |  | základní |  | 0 | 2e-05 | 0.0006 | 0.002 | 0.06 | 4 | K | 1 | ROZPOCET | 0 | 0 | 0 | 0 | 0 | 1 | 0 | 4 | 10
| Online PSC |  | https://podminky.urs.cz/item/CS_URS_2023_02/977342121 | [14 empty] | Online PSC | 1
| D | 345 | Instalační materiál elektro |  |  |  | 0 |  |  |  |  | 0 |  | 0.00044 |  | 0 | 1 | D | 0 | ROZPOCET | [6 empty] | 0
6 | K | 741330731 | Montáž relé pomocné ventilátorové se zapojením vodičů | kus | 4 |  | 0 | CS ÚRS 2023 02 |  | základní |  | 0 | 0 | 0 | 0 | 0 | 4 | K | 1 | ROZPOCET | 0 | 0 | 0 | 0 | 0 | 1 | 0 | 4 | 12
| Online PSC |  | https://podminky.urs.cz/item/CS_URS_2023_02/741330731 | [14 empty] | Online PSC | 1
7 | M | 35826000 | multifunkční časové relé s 1c/o | kus | 4 |  | 0 | CS ÚRS 2023 02 |  | základní |  | 0 | 5e-05 | 0.0002 | 0 | 0 | 8 | M | 1 | ROZPOCET | 0 | 0 | 0 | 0 | 0 | 1 | 0 | 4 | 14
8 | K | 741310112 | Montáž ovladač (polo)zapuštěný bezšroubové připojení 1/0-tlačítkový zapínací se zapojením vodičů | kus | 2 |  | 0 | CS ÚRS 2023 02 |  | základní |  | 0 | 0 | 0 | 0 | 0 | 4 | K | 1 | ROZPOCET | 0 | 0 | 0 | 0 | 0 | 1 | 0 | 4 | 16
| Online PSC |  | https://podminky.urs.cz/item/CS_URS_2023_02/741310112 | [14 empty] | Online PSC | 1
9 | M | 345 - R - 001 | Spínač tlačítkový pod omítku, řazení 1/0 | kus | 2 |  | 0 |  |  | základní |  | 0 | 0 | 0 | 0 | 0 | 8 | M | 1 | ROZPOCET | 0 | 0 | 0 | 0 | 0 | 1 | 0 | 4 | 18
10 | K | 741112061 | Montáž krabice přístrojová zapuštěná plastová kruhová | kus | 6 |  | 0 | CS ÚRS 2023 02 |  | základní |  | 0 | 0 | 0 | 0 | 0 | 4 | K | 1 | ROZPOCET | 0 | 0 | 0 | 0 | 0 | 1 | 0 | 4 | 20
| Online PSC |  | https://podminky.urs.cz/item/CS_URS_2023_02/741112061 | [14 empty] | Online PSC | 1
11 | M | 34571450 | Krabice pod omítku PVC přístrojová kruhová D 70mm | kus | 6 |  | 0 | CS ÚRS 2023 02 |  | základní |  | 0 | 4e-05 | 0.00024 | 0 | 0 | 8 | M | 1 | ROZPOCET | 0 | 0 | 0 | 0 | 0 | 1 | 0 | 4 | 22
| D | HZS2 | Hodinové zúčtovací sazby profesí PSV |  |  |  | 0 |  |  |  |  | 0 |  | 0 |  | 0 | 1 | D | 0 | ROZPOCET | [6 empty] | 0
12 | K | HZS2231 | Hodinová zúčtovací sazba elektrikář | h | 8 |  | 0 | CS ÚRS 2023 02 |  | základní |  | 0 | 0 | 0 | 0 | 0 | 4 | K | 1 | ROZPOCET | 0 | 0 | 0 | 0 | 0 | 1 | 0 | 4 | 24
| Online PSC |  | https://podminky.urs.cz/item/CS_URS_2023_02/HZS2231 | [14 empty] | Online PSC | 1
| D | 358 | Instalační materiál elektro |  |  |  | 0 |  |  |  |  | 0 |  | 0 |  | 0 | 1 | D | 0 | ROZPOCET | [6 empty] | 0
13 | K | 741 - R - 001 | Montáž drobného elektroinstalačního materiálu (hmoždinky, svorky atd…) | kus | 2 |  | 0 |  |  | základní |  | 0 | 0 | 0 | 0 | 0 | 4 | K | 1 | ROZPOCET | 0 | 0 | 0 | 0 | 0 | 1 | 0 | 4 | 26
14 | M | 358 - R - 002 | Drobný elektrinstalační materiál (hmoždinky, svorky, atd…) | kus | 2 |  | 0 |  |  | základní |  | 0 | 0 | 0 | 0 | 0 | 8 | M | 1 | ROZPOCET | 0 | 0 | 0 | 0 | 0 | 1 | 0 | 4 | 28

## 006 - Střecha
{cab2e3f5-e81f-4358-b781-6ff2add74d92}
2
| KRYCÍ LIST SOUPISU PRACÍ | [7 empty] | v --- níže se nacházejí doplnkové a pomocné údaje k sestavám --- v | [8 empty] | False
Stavba:
Částečná rekonstrukce VZT koleje Blanice
Objekt:
03 - Silnoproudá zařízení vč. ochrany před bleskem
Soupis:
006 - Střecha
| KSO: |  |  |  |  | CC-CZ:
| Místo: |  | Chemická 953, 148 00 Praha 4 |  |  | Datum: | 28. 10. 2023
| Zadavatel: |  |  |  |  | IČ:
|  | Správa účelových zařízení VŠE v Praze |  |  |  | DIČ:
| Uchazeč: |  |  |  |  | IČ: | Vyplň údaj
|  | Vyplň údaj |  |  |  | DIČ: | Vyplň údaj
| Projektant: |  |  |  |  | IČ: | 26499924
|  | Drobný Architects, s.r.o. |  |  |  | DIČ: | CZ26499924
| Zpracovatel: |  |  |  |  | IČ: | 08660361
|  | Ing. Jaroslav Stolička |  |  |  | DIČ:
Poznámka:
| Cena bez DPH | [5 empty] | 0
|  |  | Základ daně |  |  | Sazba daně | Výše daně
| DPH | základní | 0 |  |  | 21% | 0
|  | snížená | 0 |  |  | 15% | 0
|  | zákl. přenesená | 0 |  |  | 21% | 0
|  | sníž. přenesená | 0 |  |  | 15% | 0
|  | nulová | 0 |  |  | 0% | 0
| Cena s DPH |  |  | v | CZK |  | 0
REKAPITULACE ČLENĚNÍ SOUPISU PRACÍ
Stavba:
Částečná rekonstrukce VZT koleje Blanice
Objekt:
03 - Silnoproudá zařízení vč. ochrany před bleskem
Soupis:
006 - Střecha
Místo: |  |  | Chemická 953, 148 00 Praha 4 |  |  | Datum: | 28. 10. 2023
Zadavatel: |  |  | Správa účelových zařízení VŠE v Praze |  |  | Projektant: | Drobný Architects, s.r.o.
Uchazeč: |  |  | Vyplň údaj |  |  | Zpracovatel: | Ing. Jaroslav Stolička
Kód dílu - Popis | [6 empty] | Cena celkem [CZK]
Náklady stavby celkem | [6 empty] | 0 | [11 empty] | -1
| 341 - Kabely a vodiče | [5 empty] | 0
| HZS2 - Hodinové zúčtovací sazby profesí PSV | [5 empty] | 0
| 357 - Rozvaděče, rozvodnice, skříně | [5 empty] | 0
| 358 - Instalační materiál elektro | [5 empty] | 0
| 358 - Instalační materiál elektro | [5 empty] | 0
SOUPIS PRACÍ
Stavba:
Částečná rekonstrukce VZT koleje Blanice
Objekt:
03 - Silnoproudá zařízení vč. ochrany před bleskem
Soupis:
006 - Střecha
Místo: |  |  | Chemická 953, 148 00 Praha 4 |  |  | Datum: | 28. 10. 2023
Zadavatel: |  |  | Správa účelových zařízení VŠE v Praze |  |  | Projektant: | Drobný Architects, s.r.o.
Uchazeč: |  |  | Vyplň údaj |  |  | Zpracovatel: | Ing. Jaroslav Stolička
PČ | Typ | Kód | Popis | MJ | Množství | J.cena [CZK] | Cena celkem [CZK] | Cenová soustava |  | DPH | J. Nh [h] | Nh celkem [h] | J. hmotnost [t] | Hmotnost celkem [t] | J. suť [t] | Suť Celkem [t]
Náklady soupisu celkem | [6 empty] | 0 |  |  |  |  | 0 |  | 0.15975 |  | 0 |  | D | -1 | [7 empty] | 0
| D | 341 | Kabely a vodiče |  |  |  | 0 |  |  |  |  | 0 |  | 0.15975 |  | 0 | 1 | D | 0 | ROZPOCET | [6 empty] | 0
1 | K | 741122611 | Montáž kabel Cu plný kulatý žíla 3x1,5 až 6 mm2 uložený pevně (např. CYKY) | m | 925 |  | 0 | CS ÚRS 2023 02 |  | základní |  | 0 | 0 | 0 | 0 | 0 | 4 | K | 1 | ROZPOCET | 0 | 0 | 0 | 0 | 0 | 1 | 0 | 4 | 2
| Online PSC |  | https://podminky.urs.cz/item/CS_URS_2023_02/741122611 | [14 empty] | Online PSC | 1
2 | M | 34111327 | kabel silový oheň retardující bezhalogenový s funkční schopností při požáru 180min a P60-R třída reakce na oheň B2cas1d0 jádro Cu 0,6/1kV (1-CXKH-V) 3x1,5mm2 | m | 925 |  | 0 | CS ÚRS 2023 02 |  | základní |  | 0 | 0.00015 | 0.13875 | 0 | 0 | 8 | M | 1 | ROZPOCET | 0 | 0 | 0 | 0 | 0 | 1 | 0 | 4 | 4
3 | K | 741120005 | Montáž vodič Cu izolovaný plný a laněný žíla 25-35 mm2 pod omítku (např. CY) | m | 300 |  | 0 | CS ÚRS 2023 02 |  | základní |  | 0 | 0 | 0 | 0 | 0 | 4 | K | 1 | ROZPOCET | 0 | 0 | 0 | 0 | 0 | 1 | 0 | 4 | 6
| Online PSC |  | https://podminky.urs.cz/item/CS_URS_2023_02/741120005 | [14 empty] | Online PSC | 1
4 | M | 34140826 | vodič propojovací jádro Cu plné izolace PVC 450/750V (H07V-U) 1x6mm2 | m | 300 |  | 0 | CS ÚRS 2023 02 |  | základní |  | 0 | 7e-05 | 0.021 | 0 | 0 | 8 | M | 1 | ROZPOCET | 0 | 0 | 0 | 0 | 0 | 1 | 0 | 4 | 8
5 | K | 741910402 | Montáž žlab plastový šířky do 100 mm bez víka | m | 175 |  | 0 | CS ÚRS 2023 02 |  | základní |  | 0 | 0 | 0 | 0 | 0 | 4 | K | 1 | ROZPOCET | 0 | 0 | 0 | 0 | 0 | 1 | 0 | 4 | 10
| Online PSC |  | https://podminky.urs.cz/item/CS_URS_2023_02/741910402 | [14 empty] | Online PSC | 1
6 | M | 345 - R - 001 | Kabelový žlab 100/50 pozinkovaný včetně spojek | m | 75 |  | 0 |  |  | základní |  | 0 | 0 | 0 | 0 | 0 | 8 | M | 1 | ROZPOCET | 0 | 0 | 0 | 0 | 0 | 1 | 0 | 4 | 12
7 | M | 345 - R - 002 | Kabelový žlab 50/50 pozinkovaný včetně spojek | m | 100 |  | 0 |  |  | základní |  | 0 | 0 | 0 | 0 | 0 | 8 | M | 1 | ROZPOCET | 0 | 0 | 0 | 0 | 0 | 1 | 0 | 4 | 14
8 | K | 741910421 | Montáž žlab kovový - uzavření víkem | m | 175 |  | 0 | CS ÚRS 2023 02 |  | základní |  | 0 | 0 | 0 | 0 | 0 | 4 | K | 1 | ROZPOCET | 0 | 0 | 0 | 0 | 0 | 1 | 0 | 4 | 16
| Online PSC |  | https://podminky.urs.cz/item/CS_URS_2023_02/741910421 | [14 empty] | Online PSC | 1
9 | M | 345 - R - 001.1 | Víko plné pro žlab šířky 100 pozinkovaný | m | 75 |  | 0 |  |  | základní |  | 0 | 0 | 0 | 0 | 0 | 8 | M | 1 | ROZPOCET | 0 | 0 | 0 | 0 | 0 | 1 | 0 | 4 | 18
10 | M | 345 - R - 002.1 | Víko plné pro žlab šířky 50 pozinkovaný | m | 100 |  | 0 |  |  | základní |  | 0 | 0 | 0 | 0 | 0 | 8 | M | 1 | ROZPOCET | 0 | 0 | 0 | 0 | 0 | 1 | 0 | 4 | 20
11 | K | 741910303 | Montáž rošt a lávka typová se stojinou,výložníky a odbočkami pozinkovaná - stoupačka | m | 5 |  | 0 | CS ÚRS 2023 02 |  | základní |  | 0 | 0 | 0 | 0 | 0 | 4 | K | 1 | ROZPOCET | 0 | 0 | 0 | 0 | 0 | 1 | 0 | 4 | 22
| Online PSC |  | https://podminky.urs.cz/item/CS_URS_2023_02/741910303 | [14 empty] | Online PSC | 1
12 | M | 345 - R 003 | Rošt pro stoupací kabelové vedení | m | 5 |  | 0 |  |  | základní |  | 0 | 0 | 0 | 0 | 0 | 8 | M | 1 | ROZPOCET | 0 | 0 | 0 | 0 | 0 | 1 | 0 | 4 | 24
| D | HZS2 | Hodinové zúčtovací sazby profesí PSV |  |  |  | 0 |  |  |  |  | 0 |  | 0 |  | 0 | 1 | D | 0 | ROZPOCET | [6 empty] | 0
13 | K | HZS2231 | Hodinová zúčtovací sazba elektrikář | h | 200 |  | 0 | CS ÚRS 2023 02 |  | základní |  | 0 | 0 | 0 | 0 | 0 | 4 | K | 1 | ROZPOCET | 0 | 0 | 0 | 0 | 0 | 1 | 0 | 4 | 26
| Online PSC |  | https://podminky.urs.cz/item/CS_URS_2023_02/HZS2231 | [14 empty] | Online PSC | 1
14 | K | 741610003 | Celková prohlídka elektrického rozvodu a zařízení přes 0,5 do 1 milionu Kč | ks | 1 |  | 0 |  |  | základní |  | 0 | 0 | 0 | 0 | 0 | 4 | K | 1 | ROZPOCET | 0 | 0 | 0 | 0 | 0 | 1 | 0 | 4 | 28
15 | K | 741 - R - 002 | Prohlídka hromosvodu a určení technického stavu | ks | 1 |  | 0 |  |  | základní |  | 0 | 0 | 0 | 0 | 0 | 4 | K | 1 | ROZPOCET | 0 | 0 | 0 | 0 | 0 | 1 | 0 | 4 | 30
| D | 357 | Rozvaděče, rozvodnice, skříně |  |  |  | 0 |  |  |  |  | 0 |  | 0 |  | 0 | 1 | D | 0 | ROZPOCET | [6 empty] | 0
16 | K | 741210002 | Montáž rozvodnice oceloplechová nebo plastová běžná do 50 kg | kus | 1 |  | 0 | CS ÚRS 2023 02 |  | základní |  | 0 | 0 | 0 | 0 | 0 | 4 | K | 1 | ROZPOCET | 0 | 0 | 0 | 0 | 0 | 1 | 0 | 4 | 32
| Online PSC |  | https://podminky.urs.cz/item/CS_URS_2023_02/741210002 | [14 empty] | Online PSC | 1
17 | M | 357 - R - 001 | Oceloplechový skříňový rozváděč s dveřmi, 580x1193x250 mm (š/v/h), IP55, včetně výzbroje | kus | 1 |  | 0 |  |  | základní |  | 0 | 0 | 0 | 0 | 0 | 8 | M | 1 | ROZPOCET | 0 | 0 | 0 | 0 | 0 | 1 | 0 | 4 | 34
| D | 358 | Instalační materiál elektro |  |  |  | 0 |  |  |  |  | 0 |  | 0 |  | 0 | 1 | D | 0 | ROZPOCET | [6 empty] | 0
18 | K | 741231012 | Montáž svorkovnice do rozvaděčů - ochranná | kus | 1 |  | 0 | CS ÚRS 2023 02 |  | základní |  | 0 | 0 | 0 | 0 | 0 | 4 | K | 1 | ROZPOCET | 0 | 0 | 0 | 0 | 0 | 1 | 0 | 4 | 36
| Online PSC |  | https://podminky.urs.cz/item/CS_URS_2023_02/741231012 | [14 empty] | Online PSC | 1
19 | M | 358 - R - 001 | Ekvipotenciální přípojnice | kus | 1 |  | 0 |  |  | základní |  | 0 | 0 | 0 | 0 | 0 | 8 | M | 1 | ROZPOCET | 0 | 0 | 0 | 0 | 0 | 1 | 0 | 4 | 38
20 | K | 741 - R - 002.1 | Montáž drobného elektroinstalačního materiálu (hmoždinky, svorky atd…) | kus | 1 |  | 0 |  |  | základní |  | 0 | 0 | 0 | 0 | 0 | 4 | K | 1 | ROZPOCET | 0 | 0 | 0 | 0 | 0 | 1 | 0 | 4 | 40
21 | M | 358 - R - 002 | Drobný elektrinstalační materiál (hmoždinky, svorky, atd…) | kus | 1 |  | 0 |  |  | základní |  | 0 | 0 | 0 | 0 | 0 | 8 | M | 1 | ROZPOCET | 0 | 0 | 0 | 0 | 0 | 1 | 0 | 4 | 42
| D | 358 | Instalační materiál elektro |  |  |  | 0 |  |  |  |  | 0 |  | 0 |  | 0 | 1 | D | 0 | ROZPOCET | [6 empty] | 0
22 | K | 741231012 | Montáž svorkovnice do rozvaděčů - ochranná | kus | 1 |  | 0 | CS ÚRS 2023 02 |  | základní |  | 0 | 0 | 0 | 0 | 0 | 4 | K | 1 | ROZPOCET | 0 | 0 | 0 | 0 | 0 | 1 | 0 | 4 | 44
| Online PSC |  | https://podminky.urs.cz/item/CS_URS_2023_02/741231012 | [14 empty] | Online PSC | 1
23 | M | 358 - R - 001 | Ekvipotenciální přípojnice | kus | 1 |  | 0 |  |  | základní |  | 0 | 0 | 0 | 0 | 0 | 8 | M | 1 | ROZPOCET | 0 | 0 | 0 | 0 | 0 | 1 | 0 | 4 | 46
24 | K | 741 - R - 002.1 | Montáž drobného elektroinstalačního materiálu (hmoždinky, svorky atd…) | kus | 1 |  | 0 |  |  | základní |  | 0 | 0 | 0 | 0 | 0 | 4 | K | 1 | ROZPOCET | 0 | 0 | 0 | 0 | 0 | 1 | 0 | 4 | 48
25 | M | 358 - R - 002 | Drobný elektrinstalační materiál (hmoždinky, svorky, atd…) | kus | 1 |  | 0 |  |  | základní |  | 0 | 0 | 0 | 0 | 0 | 8 | M | 1 | ROZPOCET | 0 | 0 | 0 | 0 | 0 | 1 | 0 | 4 | 50

## VRN - Vedlejší rozpočtové...
{5c9aad6e-d59c-42f9-b8b2-bd491d2f3f60}
2
| KRYCÍ LIST SOUPISU PRACÍ | [7 empty] | v --- níže se nacházejí doplnkové a pomocné údaje k sestavám --- v | [8 empty] | False
Stavba:
Částečná rekonstrukce VZT koleje Blanice
Objekt:
VRN - Vedlejší rozpočtové náklady
| KSO: |  |  |  |  | CC-CZ:
| Místo: |  | Chemická 953, 148 00 Praha 4 |  |  | Datum: | 28. 10. 2023
| Zadavatel: |  |  |  |  | IČ:
|  | Správa účelových zařízení VŠE v Praze |  |  |  | DIČ:
| Uchazeč: |  |  |  |  | IČ: | Vyplň údaj
|  | Vyplň údaj |  |  |  | DIČ: | Vyplň údaj
| Projektant: |  |  |  |  | IČ: | 26499924
|  | Drobný Architects, s.r.o. |  |  |  | DIČ: | CZ26499924
| Zpracovatel: |  |  |  |  | IČ: | 08660361
|  | Ing. Jaroslav Stolička |  |  |  | DIČ:
Poznámka:
| Cena bez DPH | [5 empty] | 0
|  |  | Základ daně |  |  | Sazba daně | Výše daně
| DPH | základní | 0 |  |  | 21% | 0
|  | snížená | 0 |  |  | 15% | 0
|  | zákl. přenesená | 0 |  |  | 21% | 0
|  | sníž. přenesená | 0 |  |  | 15% | 0
|  | nulová | 0 |  |  | 0% | 0
| Cena s DPH |  |  | v | CZK |  | 0
REKAPITULACE ČLENĚNÍ SOUPISU PRACÍ
Stavba:
Částečná rekonstrukce VZT koleje Blanice
Objekt:
VRN - Vedlejší rozpočtové náklady
Místo: |  |  | Chemická 953, 148 00 Praha 4 |  |  | Datum: | 28. 10. 2023
Zadavatel: |  |  | Správa účelových zařízení VŠE v Praze |  |  | Projektant: | Drobný Architects, s.r.o.
Uchazeč: |  |  | Vyplň údaj |  |  | Zpracovatel: | Ing. Jaroslav Stolička
Kód dílu - Popis | [6 empty] | Cena celkem [CZK]
Náklady stavby celkem | [6 empty] | 0 | [11 empty] | -1
| VRN - Vedlejší rozpočtové náklady | [5 empty] | 0
| VRN1 - Průzkumné, geodetické a projektové práce | [5 empty] | 0
| VRN2 - Příprava staveniště | [5 empty] | 0
| VRN3 - Zařízení staveniště | [5 empty] | 0
| VRN4 - Inženýrská činnost | [5 empty] | 0
| VRN6 - Územní vlivy | [5 empty] | 0
| VRN7 - Provozní vlivy | [5 empty] | 0
SOUPIS PRACÍ
Stavba:
Částečná rekonstrukce VZT koleje Blanice
Objekt:
VRN - Vedlejší rozpočtové náklady
Místo: |  |  | Chemická 953, 148 00 Praha 4 |  |  | Datum: | 28. 10. 2023
Zadavatel: |  |  | Správa účelových zařízení VŠE v Praze |  |  | Projektant: | Drobný Architects, s.r.o.
Uchazeč: |  |  | Vyplň údaj |  |  | Zpracovatel: | Ing. Jaroslav Stolička
PČ | Typ | Kód | Popis | MJ | Množství | J.cena [CZK] | Cena celkem [CZK] | Cenová soustava |  | DPH | J. Nh [h] | Nh celkem [h] | J. hmotnost [t] | Hmotnost celkem [t] | J. suť [t] | Suť Celkem [t]
Náklady soupisu celkem | [6 empty] | 0 |  |  |  |  | 0 |  | 0 |  | 0 |  | D | -1 | [10 empty] | 0
| D | VRN | Vedlejší rozpočtové náklady |  |  |  | 0 |  |  |  |  | 0 |  | 0 |  | 0 | 5 | D | 0 |  |  |  | ROZPOCET | [6 empty] | 0
| D | VRN1 | Průzkumné, geodetické a projektové práce |  |  |  | 0 |  |  |  |  | 0 |  | 0 |  | 0 | 5 | D | 1 |  |  |  | ROZPOCET | [6 empty] | 0
1 | K | 010001000 | Průzkumné, geodetické a projektové práce | … | 1 |  | 0 | CS ÚRS 2023 02 |  | základní |  | 0 | 0 | 0 | 0 | 0 | 1024 | K | 2 |  |  |  | ROZPOCET | 0 | 0 | 0 | 0 | 0 | 1 | 0 | 1024 | -903680732
| Online PSC |  | https://podminky.urs.cz/item/CS_URS_2023_02/010001000 | [14 empty] | Online PSC | 2
| VV |  | 1 |  | 1 | [12 empty] | VV | 2 | 2 | True | 0 | ROZPOCET
| VV |  | Součet |  | 1 | [12 empty] | VV | 2 | 4 | True | 1 | ROZPOCET
| D | VRN2 | Příprava staveniště |  |  |  | 0 |  |  |  |  | 0 |  | 0 |  | 0 | 5 | D | 1 |  |  |  | ROZPOCET | [6 empty] | 0
2 | K | 020001000 | Příprava staveniště | … | 1 |  | 0 | CS ÚRS 2023 02 |  | základní |  | 0 | 0 | 0 | 0 | 0 | 1024 | K | 2 |  |  |  | ROZPOCET | 0 | 0 | 0 | 0 | 0 | 1 | 0 | 1024 | 1042450578
| Online PSC |  | https://podminky.urs.cz/item/CS_URS_2023_02/020001000 | [14 empty] | Online PSC | 2
| VV |  | 1 |  | 1 | [12 empty] | VV | 2 | 2 | True | 0 | ROZPOCET
| VV |  | Součet |  | 1 | [12 empty] | VV | 2 | 4 | True | 1 | ROZPOCET
| D | VRN3 | Zařízení staveniště |  |  |  | 0 |  |  |  |  | 0 |  | 0 |  | 0 | 5 | D | 1 |  |  |  | ROZPOCET | [6 empty] | 0
3 | K | 030001000 | Zařízení staveniště | … | 1 |  | 0 | CS ÚRS 2023 02 |  | základní |  | 0 | 0 | 0 | 0 | 0 | 1024 | K | 2 |  |  |  | ROZPOCET | 0 | 0 | 0 | 0 | 0 | 1 | 0 | 1024 | 525870916
| Online PSC |  | https://podminky.urs.cz/item/CS_URS_2023_02/030001000 | [14 empty] | Online PSC | 2
| VV |  | 1 |  | 1 | [12 empty] | VV | 2 | 2 | True | 0 | ROZPOCET
| VV |  | Součet |  | 1 | [12 empty] | VV | 2 | 4 | True | 1 | ROZPOCET
| D | VRN4 | Inženýrská činnost |  |  |  | 0 |  |  |  |  | 0 |  | 0 |  | 0 | 5 | D | 1 |  |  |  | ROZPOCET | [6 empty] | 0
4 | K | 040001000 | Inženýrská činnost | … | 1 |  | 0 | CS ÚRS 2023 02 |  | základní |  | 0 | 0 | 0 | 0 | 0 | 1024 | K | 2 |  |  |  | ROZPOCET | 0 | 0 | 0 | 0 | 0 | 1 | 0 | 1024 | 827525861
| Online PSC |  | https://podminky.urs.cz/item/CS_URS_2023_02/040001000 | [14 empty] | Online PSC | 2
| VV |  | 1 |  | 1 | [12 empty] | VV | 2 | 2 | True | 0 | ROZPOCET
| VV |  | Součet |  | 1 | [12 empty] | VV | 2 | 4 | True | 1 | ROZPOCET
| D | VRN6 | Územní vlivy |  |  |  | 0 |  |  |  |  | 0 |  | 0 |  | 0 | 5 | D | 1 |  |  |  | ROZPOCET | [6 empty] | 0
5 | K | 060001000 | Územní vlivy | … | 1 |  | 0 | CS ÚRS 2023 02 |  | základní |  | 0 | 0 | 0 | 0 | 0 | 1024 | K | 2 |  |  |  | ROZPOCET | 0 | 0 | 0 | 0 | 0 | 1 | 0 | 1024 | -735236293
| Online PSC |  | https://podminky.urs.cz/item/CS_URS_2023_02/060001000 | [14 empty] | Online PSC | 2
| VV |  | 1 |  | 1 | [12 empty] | VV | 2 | 2 | True | 0 | ROZPOCET
| VV |  | Součet |  | 1 | [12 empty] | VV | 2 | 4 | True | 1 | ROZPOCET
| D | VRN7 | Provozní vlivy |  |  |  | 0 |  |  |  |  | 0 |  | 0 |  | 0 | 5 | D | 1 |  |  |  | ROZPOCET | [6 empty] | 0
6 | K | 070001000 | Provozní vlivy | … | 1 |  | 0 | CS ÚRS 2023 02 |  | základní |  | 0 | 0 | 0 | 0 | 0 | 1024 | K | 2 |  |  |  | ROZPOCET | 0 | 0 | 0 | 0 | 0 | 1 | 0 | 1024 | -186303310
| Online PSC |  | https://podminky.urs.cz/item/CS_URS_2023_02/070001000 | [14 empty] | Online PSC | 2
| VV |  | 1 |  | 1 | [12 empty] | VV | 2 | 2 | True | 0 | ROZPOCET
| VV |  | Součet |  | 1 | [12 empty] | VV | 2 | 4 | True | 1 | ROZPOCET

## Pokyny pro vyplnění
Struktura údajů, formát souboru a metodika pro zpracování
Struktura
Soubor je složen ze záložky Rekapitulace stavby a záložek s názvem soupisu prací pro jednotlivé objekty ve formátu XLSX. Každá ze záložek přitom obsahuje
ještě samostatné sestavy vymezené orámovaním a nadpisem sestavy.
Rekapitulace stavby obsahuje sestavu Rekapitulace stavby a Rekapitulace objektů stavby a soupisů prací.
V sestavě Rekapitulace stavby jsou uvedeny informace identifikující předmět veřejné zakázky na stavební práce, KSO, CC-CZ, CZ-CPV, CZ-CPA a rekapitulaci
celkové nabídkové ceny uchazeče.
Termínem "uchazeč" (resp. zhotovitel) se myslí "účastník zadávacího řízení" ve smyslu zákona o zadávání veřejných zakázek.
V sestavě Rekapitulace objektů stavby a soupisů prací je uvedena rekapitulace stavebních objektů, inženýrských objektů, provozních souborů,
vedlejších a ostatních nákladů a ostatních nákladů s rekapitulací nabídkové ceny za jednotlivé soupisy prací. Na základě údaje Typ je možné
identifikovat, zda se jedná o objekt nebo soupis prací pro daný objekt:
|  | STA | Stavební objekt pozemní
|  | ING | Stavební objekt inženýrský
|  | PRO | Provozní soubor
|  | VON | Vedlejší a ostatní náklady
|  | OST | Ostatní
|  | Soupis | Soupis prací pro daný typ objektu
Soupis prací pro jednotlivé objekty obsahuje sestavy Krycí list soupisu prací, Rekapitulace členění soupisu prací, Soupis prací. Za soupis prací může být považován
i objekt stavby v případě, že neobsahuje podřízenou zakázku.
Krycí list soupisu obsahuje rekapitulaci informací o předmětu veřejné zakázky ze sestavy Rekapitulace stavby, informaci o zařazení objektu do KSO,
CC-CZ, CZ-CPV, CZ-CPA a rekapitulaci celkové nabídkové ceny uchazeče za aktuální soupis prací.
Rekapitulace členění soupisu prací obsahuje rekapitulaci soupisu prací ve všech úrovních členění soupisu tak, jak byla tato členění použita (např.
stavební díly, funkční díly, případně jiné členění) s rekapitulací nabídkové ceny.
Soupis prací obsahuje položky veškerých stavebních nebo montážních prací, dodávek materiálů a služeb nezbytných pro zhotovení stavebního objektu,
inženýrského objektu, provozního souboru, vedlejších a ostatních nákladů.
Pro položky soupisu prací se zobrazují následující informace:
|  | PČ |  | Pořadové číslo položky v aktuálním soupisu
|  | TYP |  | Typ položky: K - konstrukce, M - materiál, PP - plný popis, PSC - poznámka k souboru cen, P - poznámka k položce, VV - výkaz výměr
|  | Kód |  | Kód položky
|  | Popis |  | Zkrácený popis položky
|  | MJ |  | Měrná jednotka položky
|  | Množství |  | Množství v měrné jednotce
|  | J.cena |  | Jednotková cena položky. Zadaní může obsahovat namísto J.ceny sloupce J.materiál a J.montáž, jejichž součet definuje
J.cenu položky.
|  | Cena celkem |  | Celková cena položky daná jako součin množství a j.ceny
|  | Cenová soustava |  | Příslušnost položky do cenové soustavy
Ke každé položce soupisu prací se na samostatných řádcích může zobrazovat:
Plný popis položky
Poznámka k souboru cen a poznámka zadavatele
Výkaz výměr
Pokud je k řádku výkazu výměr evidovaný údaj ve sloupci Kód, jedná se o definovaný odkaz, na který se může odvolávat výkaz výměr z jiné položky.
Metodika pro zpracování
Jednotlivé sestavy jsou v souboru provázány. Editovatelné pole jsou zvýrazněny žlutým podbarvením, ostatní pole neslouží k editaci a nesmí být jakkoliv
modifikovány.
Uchazeč je pro podání nabídky povinen vyplnit žlutě podbarvená pole:
Pole Uchazeč v sestavě Rekapitulace stavby - zde uchazeč vyplní svůj název (název subjektu)
Pole IČ a DIČ v sestavě Rekapitulace stavby - zde uchazeč vyplní svoje IČ a DIČ
Datum v sestavě Rekapitulace stavby - zde uchazeč vyplní datum vytvoření nabídky
J.cena = jednotková cena v sestavě Soupis prací o maximálním počtu desetinných míst uvedených v poli
- pokud sestavy soupisů prací obsahují pole J.cena, měla by být všechna tato pole vyplněna nenulovými
Poznámka - nepovinný údaj pro položku soupisu
V případě, že sestavy soupisů prací neobsahují pole J.cena, potom ve všech soupisech prací obsahují pole:
- J.materiál - jednotková cena materiálu
- J.montáž - jednotková cena montáže
Uchazeč v tomto případě by měl vyplnit všechna pole J.materiál a pole J.montáž nenulovými kladnými číslicemi. V případech, kdy položka
neobsahuje žádný materiál je přípustné, aby pole J.materiál bylo vyplněno nulou. V případech, kdy položka neobsahuje žádnou montáž je přípustné,
aby pole J.montáž bylo vyplněno nulou. Obě pole - J.materiál, J.Montáž u jedné položky by však neměly být vyplněny nulou.
Rekapitulace stavby
Název |  |  | Povinný |  | Popis | Typ | Max. počet
atributu |  |  | (A/N) |  |  |  | znaků
Kód |  |  | A |  | Kód stavby | String | 20
Stavba |  |  | A |  | Název stavby | String | 120
Místo |  |  | N |  | Místo stavby | String | 50
Datum |  |  | A |  | Datum vykonaného exportu | Date
KSO |  |  | N |  | Klasifikace stavebního objektu | String | 15
CC-CZ |  |  | N |  | Klasifikace stavbeních děl | String | 15
CZ-CPV |  |  | N |  | Společný slovník pro veřejné zakázky | String | 20
CZ-CPA |  |  | N |  | Klasifikace produkce podle činností | String | 20
Zadavatel |  |  | N |  | Zadavatel zadaní | String | 50
IČ |  |  | N |  | IČ zadavatele zadaní | String | 20
DIČ |  |  | N |  | DIČ zadavatele zadaní | String | 20
Uchazeč |  |  | N |  | Uchazeč veřejné zakázky | String | 50
Projektant |  |  | N |  | Projektant | String | 50
Poznámka |  |  | N |  | Poznámka k zadání | String | 255
Sazba DPH |  |  | A |  | Rekapitulace sazeb DPH u položek soupisů | eGSazbaDph
Základna DPH |  |  | A |  | Základna DPH určena součtem celkové ceny z položek soupisů | Double
Hodnota DPH |  |  | A |  | Hodnota DPH | Double
Cena bez DPH |  |  | A |  | Celková cena bez DPH za celou stavbu. Sčítává se ze všech listů. | Double
Cena s DPH |  |  | A |  | Celková cena s DPH za celou stavbu | Double
Rekapitulace objektů stavby a soupisů prací
Název |  |  | Povinný |  | Popis | Typ | Max. počet
atributu |  |  | (A/N) |  |  |  | znaků
Kód |  |  | A |  | Přebírá se z Rekapitulace stavby | String | 20
Stavba |  |  | A |  | Přebírá se z Rekapitulace stavby | String | 120
Místo |  |  | N |  | Přebírá se z Rekapitulace stavby | String | 50
Datum |  |  | A |  | Přebírá se z Rekapitulace stavby | Date
Zadavatel |  |  | N |  | Přebírá se z Rekapitulace stavby | String | 50
Projektant |  |  | N |  | Přebírá se z Rekapitulace stavby | String | 50
Uchazeč |  |  | N |  | Přebírá se z Rekapitulace stavby | String | 50
Kód |  |  | A |  | Kód objektu | String | 20
Objektu, Soupis prací |  |  | A |  | Název objektu | String | 120
Cena bez DPH |  |  | A |  | Cena bez DPH za daný objekt | Double
Cena s DPH |  |  | A |  | Cena spolu s DPH za daný objekt | Double
Typ |  |  | A |  | Typ zakázky | eGTypZakazky
Krycí list soupisu
Název |  |  | Povinný |  | Popis | Typ | Max. počet
atributu |  |  | (A/N) |  |  |  | znaků
Stavba |  |  | A |  | Přebírá se z Rekapitulace stavby | String | 120
Objekt |  |  | A |  | Kód a název objektu | String | 20 + 120
Soupis |  |  | A |  | Kód a název soupisu | String | 20 + 120
KSO |  |  | N |  | Klasifikace stavebního objektu | String | 15
CC-CZ |  |  | N |  | Klasifikace stavbeních děl | String | 15
CZ-CPV |  |  | N |  | Společný slovník pro veřejné zakázky | String | 20
CZ-CPA |  |  | N |  | Klasifikace produkce podle činností | String | 20
Místo |  |  | N |  | Přebírá se z Rekapitulace stavby | String | 50
Zadavatel |  |  | N |  | Přebírá se z Rekapitulace stavby | String | 50
Uchazeč |  |  | N |  | Přebírá se z Rekapitulace stavby | String | 50
Projektant |  |  | N |  | Přebírá se z Rekapitulace stavby | String | 50
Poznámka |  |  | N |  | Poznámka k soupisu prací | String | 255
Sazba DPH |  |  | A |  | Rekapitulace sazeb DPH na položkách aktuálního soupisu | eGSazbaDph
Základna DPH |  |  | A |  | Základna DPH určena součtem celkové ceny z položek aktuálního soupisu | Double
Hodnota DPH |  |  | A |  | Hodnota DPH | Double
Cena bez DPH |  |  | A |  | Cena bez DPH za daný soupis | Double
Cena s DPH |  |  | A |  | Cena s DPH za daný soupis | Double
Rekapitulace členění soupisu prací
Název |  |  | Povinný |  | Popis | Typ | Max. počet
atributu |  |  | (A/N) |  |  |  | znaků
Stavba |  |  | A |  | Přebírá se z Rekapitulace stavby | String | 120
Objekt |  |  | A |  | Kód a název objektu, přebírá se z Krycího listu soupisu | String | 20 + 120
Soupis |  |  | A |  | Kód a název objektu, přebírá se z Krycího listu soupisu | String | 20 + 120
Místo |  |  | N |  | Přebírá se z Rekapitulace stavby | String | 50
Datum |  |  | A |  | Přebírá se z Rekapitulace stavby | Date
Zadavatel |  |  | N |  | Přebírá se z Rekapitulace stavby | String | 50
Projektant |  |  | N |  | Přebírá se z Rekapitulace stavby | String | 50
Uchazeč |  |  | N |  | Přebírá se z Rekapitulace stavby | String | 50
Kód dílu - Popis |  |  | A |  | Kód a název dílu ze soupisu | String | 20 + 100
Cena celkem |  |  | A |  | Cena celkem za díl ze soupisu | Double
Soupis prací
Název |  |  | Povinný |  | Popis | Typ | Max. počet
atributu |  |  | (A/N) |  |  |  | znaků
Stavba |  |  | A |  | Přebírá se z Rekapitulace stavby | String | 120
Objekt |  |  | A |  | Kód a název objektu | String | 20 + 120
Soupis |  |  | A |  | Přebírá se z Krycího listu soupisu | String | 20 + 120
Místo |  |  | N |  | Přebírá se z Krycího listu soupisu | String | 50
Datum |  |  | A |  | Přebírá se z Krycího listu soupisu | Date
Zadavatel |  |  | N |  | Přebírá se z Krycího listu soupisu | String | 50
Projektant |  |  | N |  | Přebírá se z Krycího listu soupisu | String | 50
Uchazeč |  |  | N |  | Přebírá se z Krycího listu soupisu | String | 50
PČ |  |  | A |  | Pořadové číslo položky soupisu | Long
Typ |  |  | A |  | Typ položky soupisu | eGTypPolozky | 1
Kód |  |  | A |  | Kód položky ze soupisu | String | 20
Popis |  |  | A |  | Popis položky ze soupisu | String | 255
MJ |  |  | A |  | Měrná jednotka položky | String | 10
Množství |  |  | A |  | Množství položky soupisu | Double
J.Cena |  |  | A |  | Jednotková cena položky | Double
Cena celkem |  |  | A |  | Cena celkem vyčíslena jako J.Cena * Množství | Double
Cenová soustava |  |  | N |  | Zařazení položky do cenové soustavy | String | 50
p |  |  | N |  | Poznámka položky ze soupisu | Memo
psc |  |  | N |  | Poznámka k souboru cen ze soupisu | Memo
pp |  |  | N |  | Plný popis položky ze soupisu | Memo
vv |  |  | N |  | Výkaz výměr (figura, výraz, výměra) ze soupisu | Text,Text,Double | 20, 150
DPH |  |  | A |  | Sazba DPH pro položku | eGSazbaDPH
Hmotnost |  |  | A |  | Hmotnost položky ze soupisu | Double
Suť |  |  | A |  | Suť položky ze soupisu | Double
Nh |  |  | N |  | Normohodiny položky ze soupisu | Double
Datová věta
Typ věty |  |  | Hodnota |  | Význam
eGSazbaDPH |  |  | základní |  | Základní sazba DPH
|  |  | snížená |  | Snížená sazba DPH
|  |  | nulová |  | Nulová sazba DPH
|  |  | zákl. přenesená |  | Základní sazba DPH přenesená
|  |  | sníž. přenesená |  | Snížená sazba DPH přenesená
eGTypZakazky |  |  | STA |  | Stavební objekt
|  |  | PRO |  | Provozní soubor
|  |  | ING |  | Inženýrský objekt
|  |  | VON |  | Vedlejší a ostatní náklady
|  |  | OST |  | Ostatní náklady
eGTypPolozky |  |  | 1 |  | Položka typu HSV
|  |  | 2 |  | Položka typu PSV
|  |  | 3 |  | Položka typu M
|  |  | 4 |  | Položka typu OST