## Krycí list
Rozpočet stavby
VŠE Coworkingové centrum - AV technika
Náměstí W. Churchilla 1938/4, 130 67 Praha 3 - Žižkov

## Rekapitulace stavby
Export Komplet | [28 empty] | 2.0 |  |  |  |  | False | False | {da79adb6-6fd9-49f3-8114-3797f45b149d}
[20 empty] | >> skryté sloupce << | [12 empty] | 0,01 | 21
[33 empty] | 0,01 | 15
|  | REKAPITULACE STAVBY | [18 empty] | v --- níže se nacházejí doplnkové a pomocné údaje k sestavám --- v | [11 empty] | 0,001
|  | Kód: |  |  |  |  | 2023-013 | [25 empty] | 0,01
|  | Stavba: |  |  |  |  | VŠE Coworkingové centrum - AV technika | [25 empty] | 0,01
|  | KSO: |  |  |  |  | 801 3 | [8 empty] | CC-CZ: |  | 126 | [14 empty] | 0,01
|  | Místo: |  |  |  |  | nám. W. Churchilla 1938/4, 130 67 Praha 3 - Žižkov | [8 empty] | Datum: |  | 1. 3. 2023 | [14 empty] | 0,01
|  | CZ-CPV: |  |  |  |  | 45000000-7 | [8 empty] | CZ-CPA: |  | 41.00.28 | [14 empty] | 0,01
|  | Zadavatel: | [13 empty] | IČ: |  | 61384399 | [14 empty] | 0,01
|  |  | Vysoká škola ekonomická v Praze | [12 empty] | DIČ: |  | CZ61384399 | [14 empty] | 0,01
0,01
|  | Zhotovitel: | [13 empty] | IČ: | [16 empty] | 0,01
[16 empty] | DIČ: | [16 empty] | 0,01
False
|  | Projektant: | [13 empty] | IČ: |  | 24811343 | [14 empty] | False
|  |  | Studio Atelier AS, s.r.o. | [12 empty] | DIČ: |  | CZ24811343 | [14 empty] | True
0,01
|  | Zpracovatel: | [13 empty] | IČ: |  | 10852468 | [14 empty] | 0,01
|  |  | Speciosa International s.r.o. | [12 empty] | DIČ: |  | CZ10852468 | [14 empty] | False
Poznámka:
|  | Cena bez DPH | [13 empty] | 0
[8 empty] | Sazba daně |  |  | Základ daně |  |  |  |  | Výše daně
|  | DPH |  | základní |  |  |  | 21% |  |  | 0 |  |  |  |  | 0
|  |  |  | snížená |  |  |  | 15% |  |  | 0 |  |  |  |  | 0
|  |  |  | zákl. přenesená |  |  |  | 21% |  |  | 0 |  |  |  |  | 0
|  |  |  | sníž. přenesená |  |  |  | 15% |  |  | 0 |  |  |  |  | 0
|  |  |  | nulová |  |  |  | 0% |  |  | 0 |  |  |  |  | 0
|  | Cena s DPH | [6 empty] | v |  |  | CZK |  |  |  | 0
|  | Projektant | [11 empty] | Zpracovatel
|  | Datum a podpis: | [7 empty] | Razítko |  |  |  | Datum a podpis: |  |  | Razítko
|  | Objednavatel | [11 empty] | Zhotovitel
|  | Datum a podpis: | [7 empty] | Razítko |  |  |  | Datum a podpis: |  |  | Razítko
REKAPITULACE OBJEKTŮ STAVBY A SOUPISŮ PRACÍ
| Kód: | [6 empty] | 2023-013
| Stavba: | [6 empty] | VŠE Coworkingové centrum - AV technika
| Místo: | [6 empty] | nám. W. Churchilla 1938/4, 130 67 Praha 3 - Žižkov | [6 empty] | Datum: |  | 1. 3. 2023
| Zadavatel: | [6 empty] | Vysoká škola ekonomická v Praze | [6 empty] | Projektant: |  | Studio Atelier AS, s.r.o. |  |  |  | Informatívní údaje z listů zakázek
| Zhotovitel: | [13 empty] | Zpracovatel: |  | Speciosa International s.r.o.
| Kód |  |  |  | Popis | [7 empty] | Cena bez DPH [CZK] |  |  |  |  | Cena s DPH [CZK] | Typ |  | z toho Ostat. náklady [CZK] | DPH [CZK] | Normohodiny [h] | DPH základní [CZK] | DPH snížená [CZK] | DPH základní přenesená [CZK] | DPH snížená přenesená [CZK] | Základna DPH základní | Základna DPH snížená | Základna DPH zákl. přenesená | Základna DPH sníž. přenesená | Základna DPH nulová
| Náklady z rozpočtů | [11 empty] | 0 |  |  |  |  | 0 |  |  | 0 | 0 | 0 | 0 | 0 | 0 | 0 | 0 | 0 | 0 | 0 | 0 | D | 0 | ###NOIMPORT### | IMPORT | {da79adb6-6fd9-49f3-8114-3797f45b149d} | {00000000-0000-0000-0000-000000000000} | 801 3
/ |  | SO 04 |  |  |  | AV technika | [6 empty] | 0 |  |  |  |  | 0 | STA |  | 0 | 0 | 0 | 0 | 0 | 0 | 0 | 0 | 0 | 0 | 0 | 0 |  | 1 |  | IMPORT | {16c2e0b0-9c4d-405d-b3dd-7df95fe8fa09} | {da79adb6-6fd9-49f3-8114-3797f45b149d} | 801 3 | 2
/ |  | OST |  |  |  | Ostatní a vedlejší náklady | [6 empty] | 0 |  |  |  |  | 0 | STA |  | 0 | 0 | 0 | 0 | 0 | 0 | 0 | 0 | 0 | 0 | 0 | 0 |  | 1 |  | IMPORT | {a2ea1661-972c-4b4b-8387-084c3884780d} | {da79adb6-6fd9-49f3-8114-3797f45b149d} | 801 3 | 2

## SO 04 - AV technika
[9 empty] | >> skryté sloupce << | [9 empty] | {16c2e0b0-9c4d-405d-b3dd-7df95fe8fa09}
2
| KRYCÍ LIST SOUPISU PRACÍ | [8 empty] | v --- níže se nacházejí doplnkové a pomocné údaje k sestavám --- v | [8 empty] | False
Stavba:
VŠE Coworkingové centrum - AV technika
Objekt:
SO 04 - AV technika
| KSO: |  | 801 3 |  |  | CC-CZ:
| Místo: |  | nám. W. Churchilla 1938/4, 130 67 Praha 3 - Žižkov |  |  | Datum: | 1. 3. 2023
| Zadavatel: |  |  |  |  | IČ: | 61384399
|  | Vysoká škola ekonomická v Praze |  |  |  | DIČ: | CZ61384399
| Zhotovitel: |  |  |  |  | IČ: | 0
[6 empty] | DIČ: | 0
| Projektant: |  |  |  |  | IČ: | 24811343
|  | Studio Atelier AS, s.r.o. |  |  |  | DIČ: | CZ24811343
| Zpracovatel: |  |  |  |  | IČ: | 10852468
|  | Speciosa International s.r.o. |  |  |  | DIČ: | CZ10852468
Poznámka:
1) Pro zpracování Soupisu prací a dodávek s výkazem výměr je použito níže uvedených podkladů: - Obhlídka staveniště - Fotodokumentace stávajícího stavu - Projektová dokumentace, která je jeho nedílnou součástí - vyhláška č.230/2012Sb. ze dne 25.června 2012 - § 2 zákona č. 526/1990Sb. o cenách, ve znění pozdějších předpisů - Měrné jednotky jsou počítány z PD a částečně digitálně 2) nedílnou součástí Rozpočtu a Soupisu prací a dodávek s výkazem výměr je PD, která je mu technicky nadřazena 3) Zkratky: M-montáž, D-dodávka, není-li uvedeno jinak je jednotková cena D+M 4) Věcné ani výměrové údaje v Soupisu prací a dodávek nesmí byt zhotovitelem při zpracování nabídky měněny 5) Celkové ceny jednotlivých položek, titulů i kapitol budou odpovídat uvedené věcné náplni a výměrám v Soupisu prací a dodávek. Zhotovitel je však povinen posoudit věcnou náplň i výměry soupisu prací a dodávek ve vazbě na dostupnou platnou projektovou dokumentaci a skutečný stav výstavby v době zpracování nabídky a v případě nesrovnalosti tyto uvést ve zvláštní příloze nabídky. Pokud tak neučiní, nebude brán zřetel na jeho pozdější požadavky. 6) Součástí ceny díla je provedení a dodávka nezbytné dodavatelské, dílenské a montážní dokumentace a dokumentace skutečného provedení. Cenu za tyto práce je nutno zahrnout do nabízené ceny, protože nebudou samostatně hrazeny. 7) Jednotková cena bude obsahovat staveništní přesun hmot není-li uvedeno jinak. Jednotková cena pro demontáže, bourání, vysekání, bude obsahovat odvoz na skládku včetně skládkovného
| Cena bez DPH | [5 empty] | 0
|  |  | Základ daně |  |  | Sazba daně | Výše daně
| DPH | základní | 0 |  |  | 21% | 0
|  | snížená | 0 |  |  | 15% | 0
|  | zákl. přenesená | 0 |  |  | 21% | 0
|  | sníž. přenesená | 0 |  |  | 15% | 0
|  | nulová | 0 |  |  | 0% | 0
| Cena s DPH |  |  | v | CZK |  | 0
| Projektant |  |  | Zpracovatel
| Datum a podpis: |  | Razítko | Datum a podpis: |  |  | Razítko
| Objednavatel |  |  | Zhotovitel
| Datum a podpis: |  | Razítko | Datum a podpis: |  |  | Razítko
REKAPITULACE ČLENĚNÍ SOUPISU PRACÍ
Stavba:
VŠE Coworkingové centrum - AV technika
Objekt:
SO 04 - AV technika
Místo: |  |  | nám. W. Churchilla 1938/4, 130 67 Praha 3 - Žižkov |  |  | Datum: | 1. 3. 2023
Zadavatel: |  |  | Vysoká škola ekonomická v Praze |  |  | Projektant: | Studio Atelier AS, s.r.o.
Zhotovitel: | [5 empty] | Zpracovatel: | Speciosa International s.r.o.
Kód dílu - Popis | [6 empty] | Cena celkem [CZK]
Náklady ze soupisu prací | [6 empty] | 0 | [12 empty] | -1
| D1 - AV TECHNIKA | [5 empty] | 0
| D2 - ZAŘÍZENÍ | [5 empty] | 0
| D3 - OSTATNÍ | [5 empty] | 0
| D4 - PŘESUN HMOT | [5 empty] | 0
SOUPIS PRACÍ
Stavba:
VŠE Coworkingové centrum - AV technika
Objekt:
SO 04 - AV technika
Místo: |  |  | nám. W. Churchilla 1938/4, 130 67 Praha 3 - Žižkov |  |  | Datum: | 1. 3. 2023
Zadavatel: |  |  | Vysoká škola ekonomická v Praze |  |  | Projektant: | Studio Atelier AS, s.r.o.
Zhotovitel: | [5 empty] | Zpracovatel: | Speciosa International s.r.o.
PČ | Typ | Kód | Popis | MJ | Množství | J.cena [CZK] | Cena celkem [CZK] | Cenová soustava |  |  | DPH | J. Nh [h] | Nh celkem [h] | J. hmotnost [t] | Hmotnost celkem [t] | J. suť [t] | Suť Celkem [t]
Náklady soupisu celkem | [6 empty] | 0 | [5 empty] | 0 |  | 0 |  | 0 |  | D | -1 | [10 empty] | 0
| D | D1 | AV TECHNIKA |  |  |  | 0 | [5 empty] | 0 |  | 0 |  | 0 | 1 | D | 0 |  |  |  | ROZPOCET | [6 empty] | 0
| D | D2 | ZAŘÍZENÍ |  |  |  | 0 | [5 empty] | 0 |  | 0 |  | 0 | 1 | D | 1 |  |  |  | ROZPOCET | [6 empty] | 0
1 | K | R-pol AV-001 | D+M TV úhlopříčka 49“ - vč. všech syst. detailů, držáku, kotvení, spojovacího a pomocného materiálu | ks | 10 |  | 0 |  |  |  | základní | 0 | 0 | 0 | 0 | 0 | 0 | 4 | K | 2 |  |  |  | ROZPOCET | 0 | 0 | 0 | 0 | 0 | 1 | 0 | 4 | -1655949365
| P |  | Poznámka k položce: Podsvícení: Edge LED Úhlopříčka [palce]: 49 Rozlišení: 3840 x 2160 Obnovovací frekvence [Hz]: 60 Poměr stran: 16:9 Jas [cd/m2]: 500 Kontrast: 8000:1 Odezva [ms]: 8 Pozorovací úhly (Horizontál/Vertikál): 178/178 Počet barev: 1.073 (10bit) Provozní zátěž: 24/7 Konektory: Digitální video vstup: 2 x DisplayPort (HDCP); 2 x HDMI (HDCP) Digitální audio vstup: 1 x Port pro obrazovku; 2 x HDMI Ovládání vstupu: kabel na dálkové ovládání (zdířka 3,5 mm); LAN 100Mbit; RS232 Input Data: 1 x USB 2.0 (Downstream); 1 x USB 2.0 (Powered 5V/2A, Firmware Updates); 1 x USB 2.0 Type-B (Downstream) Digitální video výstup: 1 x DisplayPort (loop through: DisplayPort, SDM slot-in PC); 1 x HDMI (loop through: HDMI, SDM slot-in PC) Analogový video výstup: 1 x 3,5 mm konektor Ovládání výstupu: 1 x LAN 100Mbit Input Detect: Custom; First; Last PiP/PbP: Dual-Split; Quad-Split; scalable picture size Senzory: Senzor okolního osvětlení: programovatelné spuštěné činnosti Teplotní senzor: Zabudované, 3 senzory, programovatelné spuštěné činnosti | [15 empty] | P | 2
2 | K | R-pol AV-002 | D+M TV úhlopříčka 43“ - vč. všech syst. detailů, držáku, kotvení, spojovacího a pomocného materiálu | ks | 1 |  | 0 |  |  |  | základní | 0 | 0 | 0 | 0 | 0 | 0 | 4 | K | 2 |  |  |  | ROZPOCET | 0 | 0 | 0 | 0 | 0 | 1 | 0 | 4 | -1678284268
| P |  | Poznámka k položce: Technologie panelu: IPS s Edge LED podsvícením Velikost obrazovky: [palce/cm] 43 / 108 Poměr stran: 16:9 Jas [cd/m2]: 500 Kontrastní poměr: >= 8000:1 Pozorovací úhly [°]: 178 horizontálně / 178 vertikálně Barevná hloubka: 1.076 miliardy (10bit) Provozní zátěž: 24/7 Doba odezvy (typ.) [ms]: 8 Obnovovací frekvence [Hz]: 60 Podporování orientace: Na výšku; Na šířku Rozlišení Nativní rozlišení: 3840 x 2160 Rozhraní Digitální video vstup: 1 x DisplayPort (HDCP); 2 x HDMI (HDCP) Digitální audio vstup: 1 x Port pro obrazovku; 2 x HDMI Ovládání vstupu: Kabel na dálkové ovládání (zdířka 3,5 mm); LAN 100Mbit; RS232 Input Data: 1 x USB 2.0 (MediaPlayer) Analogový video výstup: 1 x 3,5 mm konektor Input Detect: Custom; First; Last Senzory Senzor okolního osvětlení: Programovatelné spuštěné činnosti Teplotní senzor: Zabudované, 3 senzory, programovatelné spuštěné činnosti | [15 empty] | P | 2
3 | K | R-pol AV-003 | D+M multimediální Full HD přehrávač, HDMI, LAN, Micro SD, USB - vč. všech syst. detailů, kotvení, spojovacího a pomocného materiálu | ks | 11 |  | 0 |  |  |  | základní | 0 | 0 | 0 | 0 | 0 | 0 | 4 | K | 2 |  |  |  | ROZPOCET | 0 | 0 | 0 | 0 | 0 | 1 | 0 | 4 | 1505025182
| P |  | Poznámka k položce: - Popis: Mediální přehrávač základní úrovně s jádrem vhodným pro přehrávání HD videa, který disponuje dostatečným výkonem pro základní zobrazení HTML5 obsahu a přehrávánín full HD videa (až 1080p60) v kodeku H265. Je vybaven standardním I/O rozhraním, 100Mb Ethernet a USB. - Základní vlastnosti: podpora přehrávání Full HD (1080p60) videa v H.265 kodeku Hardwareové jádro pro základní zobrazování HTML5 obsahu vysoce spolehlivá platforma pro přehrávání medií 100Mbit Ethernet volitelný Audio výstup přes USB (with dongle) možnost interaktivního ovládání přes USB, UDP. | [15 empty] | P | 2
4 | K | R-pol AV-004 | D+M projektor - vč. všech syst. detailů, držáku, kotvení, spojovacího a pomocného materiálu | ks | 0 |  | 0 |  |  |  | základní | 0 | 0 | 0 | 0 | 0 | 0 | 4 | K | 2 |  |  |  | ROZPOCET | 0 | 0 | 0 | 0 | 0 | 1 | 0 | 4 | -1644877405
| P |  | Poznámka k položce: - Vlastnosti: Nativní rozlišení 1920 × 1200 px Maximální rozlišení 1920 × 1080 px Poměr stran 16:10 Kontrast 2 500 000:1 Úhlopříčka obrazu (min.) 127 cm (50 ") - Rozlišení: Nativní rozlišení 1920 × 1200 px Maximální rozlišení 1920 × 1080 px Poměr stran 16:10 Kontrast 2 500 000:1 - Projekční plocha: Úhlopříčka obrazu (min.) 127 cm (50 ") Úhlopříčka obrazu (max.) 1 270 cm (500 ") - Technologie: Technologie LCD Obnovovací frekvence 240 Hz Zdroj světla Laser Svítivost 5 200 ANSI lm Svítivost (ECO) 3 640 ANSI lm Životnost 20 000 h (833,33 d) Životnost (ECO) 30 000 h (1 250 d) Hlučnost 31 dB Maximální spotřeba 293 W - Připojení: Typ připojení HDMI 2.0, VGA HDMI 2 ks VGA 3 ks - Rozhraní: Grafické vstupy HDMI, VGA (D-SUB) Ostatní vstupy/výstupy USB, LAN, Audio jack vstup - Vlastnosti a funkce: Umístění Na strop, Na stůl, Na zeď, Na zem Výbava Reproduktory, Dálkové ovládání - Rozměry: Šířka 44 cm Výška 12,2 cm Hloubka 30,4 cm Hmotnost 7,7 kg | [15 empty] | P | 2
6 | K | R-pol AV-006 | D+M reproduktor - vč. všech syst. detailů, držáku, kotvení, spojovacího a pomocného materiálu | ks | 0 |  | 0 |  |  |  | základní | 0 | 0 | 0 | 0 | 0 | 0 | 4 | K | 2 |  |  |  | ROZPOCET | 0 | 0 | 0 | 0 | 0 | 1 | 0 | 4 | 775606576
7 | K | R-pol AV-007 | D+M dvojice bezdrátových ručních mikrofonů - vč. všech syst. detailů, držáku, kotvení, spojovacího a pomocného materiálu | ks | 1 |  | 0 |  |  |  | základní | 0 | 0 | 0 | 0 | 0 | 0 | 4 | K | 2 |  |  |  | ROZPOCET | 0 | 0 | 0 | 0 | 0 | 1 | 0 | 4 | 1277936375
| P |  | Poznámka k položce: - 1 ruční mikrofony ULM300M a dvoukanálový přijímač - Vysoce kvalitní piřevodník určený pro vokální aplikace - Vysoce kvalitní dvoukanálový bezdrátový přijímač - 2,4 GHz digitální bezdrátové přiipojení pro vynikající kvalitu zvuku Maximalnf dosah: 60 m - Ovládání hlasitosti pomocí tlačítek na krytu mikrofonu - Tlačítko MUTE na krytu mikrofonu - Výstup signálu na základě vyváženého XLR konektoru a nevyváženého 1/4" TS konektoru | [15 empty] | P | 2
| VV |  | hlavní místnost (pódium) | [15 empty] | VV | 2 | 1 | True | 0 | ROZPOCET
| VV |  | 2 |  | 1 | [13 empty] | VV | 2 | 2 | True | 0 | ROZPOCET
| VV |  | Součet |  | 1 | [13 empty] | VV | 2 | 4 | True | 1 | ROZPOCET
8 | K | R-pol AV-008 | D+M studiový zesilovač - vč. všech syst. detailů, držáku, kotvení, spojovacího a pomocného materiálu | ks | 2 |  | 0 |  |  |  | základní | 0 | 0 | 0 | 0 | 0 | 0 | 4 | K | 2 |  |  |  | ROZPOCET | 0 | 0 | 0 | 0 | 0 | 1 | 0 | 4 | -1603329251
| P |  | Poznámka k položce: - Výkonový zesilovač pro studio, hudební produkci, live a Hifi aplikace Stereo 2 x 400 W @ 4 ohmy, mono 800 W @ 8 ohmu - Pokročilý ultra tichý chladicí systém (bez mechanických ventilátorů) - lndikátor přesného ovládání - Vyvážené XLR, 6,3 mm Jack a RCA vstupy - Reproduktorové vystupy (speakon) - Vysoce kvalitní komponenty a odolná konstrukce zajišťující dlouhodobé používání | [15 empty] | P | 2
| VV |  | hlavní místnost (pódium) | [15 empty] | VV | 2 | 1 | True | 0 | ROZPOCET
| VV |  | 1 |  | 1 | [13 empty] | VV | 2 | 2 | True | 0 | ROZPOCET
| VV |  | občerstvovací koutek kavárenského typu | [15 empty] | VV | 2 | 1 | True | 0 | ROZPOCET
| VV |  | 1 |  | 1 | [13 empty] | VV | 2 | 2 | True | 0 | ROZPOCET
| VV |  | Součet |  | 2 | [13 empty] | VV | 2 | 4 | True | 1 | ROZPOCET
9 | K | R-pol AV-009 | D+M mixážní pult s nastavitelnou úrovní signálu - vč. všech syst. detailů, držáku, kotvení, spojovacího a pomocného materiálu | ks | 2 |  | 0 |  |  |  | základní | 0 | 0 | 0 | 0 | 0 | 0 | 4 | K | 2 |  |  |  | ROZPOCET | 0 | 0 | 0 | 0 | 0 | 1 | 0 | 4 | -12016696
| P |  | Poznámka k položce: - Univerzální mixážní pult s nastavitelnou urovní signálu - 16 vyvážených, vysoce kvalitních linkovych vstupů pro stereofonní nebo mono aplikace - Ovladaní vyvážení a úrovně a přepínač citlivosti +4 / -10 na každém kanálu - Monitor/FX Send v každé sekci s ovldáním Global Master pro pohodlné monitorování, nahrávání a aplikaci efektu - Podsvícené tlačítko Mute s duální funkcí pro každou sekci a zároveň indikuje clip - Schopnost směřovat monitor/ efekty, resp. posílat signál do sluchátkového vystupu - 2 vysoce přesné 7 segmentové LED Level metry pro zobrazení hlavních urovní mixu pro levý a pravý signal 6,3 mm jack pro Main mix výstupy a sluchatkový výstup s ovladaním úrovně dostupné na předním panelu - Kvalitní otočné ovladací prvky zajišťující dlouhou životnost - Zabudovaný přepínač napájecí zdroj (100 - 240 V ~) přináší kvalitní zvuk bez sumu a nízkou spotřebu energie - Vysoce kvalitní komponenty a odolná konstrukce zajišťující dlouhodobé používání | [15 empty] | P | 2
| VV |  | hlavní místnost (pódium) | [15 empty] | VV | 2 | 1 | True | 0 | ROZPOCET
| VV |  | 1 |  | 1 | [13 empty] | VV | 2 | 2 | True | 0 | ROZPOCET
| VV |  | občerstvovací koutek kavárenského typu | [15 empty] | VV | 2 | 1 | True | 0 | ROZPOCET
| VV |  | 1 |  | 1 | [13 empty] | VV | 2 | 2 | True | 0 | ROZPOCET
| VV |  | Součet |  | 2 | [13 empty] | VV | 2 | 4 | True | 1 | ROZPOCET
10 | K | R-pol AV-010 | D+M reproduktor s výkonem 200 W - vč. všech syst. detailů, držáku, kotvení, spojovacího a pomocného materiálu | ks | 2 |  | 0 |  |  |  | základní | 0 | 0 | 0 | 0 | 0 | 0 | 4 | K | 2 |  |  |  | ROZPOCET | 0 | 0 | 0 | 0 | 0 | 1 | 0 | 4 | 956362136
| P |  | Poznámka k položce: - 2 pásmový reproduktor s výkonem 200 W - Ultrakompaktní a lehký systém, který poskytuje vynikající zvuk i př'i extremních urovních akustického tlaku - Extrémně výkonný 12 palcový reproduktor nabízí neuvěřitelně hluboké basy a akustický výkon 1,75 palcový vyškový reproduktor s titanovou tlakovou membránou s vyjímečně vysokou frekvencí reprodukce - Obvod proti přetížení pro optimalní ochranu VF ovladače - Univerzální pouzdro umožňuje použití jako: reproduktor na sedlovce pomocf 35 mm zásuvky nebo podlahový monitor - Ergonomický tvar rukojeti pro snadné př'enášení a instalaci - 2 profesionální reproduktorove konektory a 6,3 mm jack - Vysoce kvalitní komponenty a odolná konstrukce zajišťujíví dlouhodobé používání | [15 empty] | P | 2
| VV |  | hlavní místnost (pódium) | [15 empty] | VV | 2 | 1 | True | 0 | ROZPOCET
| VV |  | 2 |  | 2 | [13 empty] | VV | 2 | 2 | True | 0 | ROZPOCET
| VV |  | Součet |  | 2 | [13 empty] | VV | 2 | 4 | True | 1 | ROZPOCET
11 | K | R-pol AV-011 | D+M 4K HDMI switch přepínač 8x8 - vč. všech syst. detailů, držáku, kotvení, spojovacího a pomocného materiálu | ks | 1 |  | 0 |  |  |  | základní | 0 | 0 | 0 | 0 | 0 | 0 | 4 | K | 2 |  |  |  | ROZPOCET | 0 | 0 | 0 | 0 | 0 | 1 | 0 | 4 | -1512548640
| P |  | Poznámka k položce: Přepínač, přenos na větší vzdálenosti do 15m. Umožní připojit 8 HDMI zdrojů k 8 HDMI zobrazovačům v jakékoliv kombinaci vstupů/výstupů. Vše v rozlišení až 4K. Připraven pro budoucnost videa s vysokým rozlišením. Přepínáč VM0808HA je ideální pro aplikace, kde je vyžadováno přepínání a směrování 4K digitálních signálů, například v učebnách, posluchárnách, obchodních domech apod. Přepínač VM0808HA nabízí snadný a cenově dostupný způsob, jak trasu některého z 8 HDMI video zdrojů přesměrovat na kterýkoliv z 8 HDMI displejů a lze ho ovládat pomocí tlačítek na předním panelu, IR dálkové ovládání, RS-232 ovládání a Ethernetu (počítačové sítě). - Technické vlastnosti: • připojí 8 jakýchkoliv HDMI zdrojů na 8 jakýchkoliv HDMI zobrazovacích jednotek • přepínání a ovládání pomocí IR dálkového ovládání nebo na čelním panelu, RS-232 portem, a přes Ethernet (WEB GUI) • vzdálené ovládání přes grafické rozhraní (GUI) prohlížeče • podpora 4K rozlišení: UHD (3840 x 2160) a DCI (4096 x 2160) při 30 Hz (4:4:4) a 60 Hz (4:2:0) • zesiluje HDMI signál až na 15m • šířka pásma až 3.4 Gbits pro 4K • 1x RJ45 port • podpora zvuku Dolby True HD a DTS HD Master audio • HDMI (3D, Deep Color, 4K) a HDCP 2.2 kompatibilní • ESD ochrana pro porty HDMI • montovatelný do racku 1U • podpora EDID Expert technology pro různé nastavení zobrazovacích jednotek • firmware je možno upgradovat • podpora CEC standardu - Součástí balení: • 1x 4K HDMI switch přepínač 8x8 • 1x Napájecí adaptér • 1x IR Dálkové ovládání • 1x IR Přijímač • 1x Montážní kit do racku 19" • 1x Uživatelské instrukce | [15 empty] | P | 2
| VV |  | hlavní místnost (pódium) | [15 empty] | VV | 2 | 1 | True | 0 | ROZPOCET
| VV |  | 1 |  | 1 | [13 empty] | VV | 2 | 2 | True | 0 | ROZPOCET
| VV |  | Součet |  | 1 | [13 empty] | VV | 2 | 4 | True | 1 | ROZPOCET
| D | D3 | OSTATNÍ |  |  |  | 0 | [5 empty] | 0 |  | 0 |  | 0 | 1 | D | 1 |  |  |  | ROZPOCET | [6 empty] | 0
12 | K | R-pol AV-012 | Stavební přípomoce | kpl | 1 |  | 0 |  |  |  | základní | 0 | 0 | 0 | 0 | 0 | 0 | 4 | K | 2 |  |  |  | ROZPOCET | 0 | 0 | 0 | 0 | 0 | 1 | 0 | 4 | 830294010
13 | K | R-pol AV-013 | Drobný materiál | kpl | 1 |  | 0 |  |  |  | základní | 0 | 0 | 0 | 0 | 0 | 0 | 4 | K | 2 |  |  |  | ROZPOCET | 0 | 0 | 0 | 0 | 0 | 1 | 0 | 4 | 1576720009
14 | K | R-pol AV-014 | Naprogramování, uvedení do provozu | kpl | 1 |  | 0 |  |  |  | základní | 0 | 0 | 0 | 0 | 0 | 0 | 4 | K | 2 |  |  |  | ROZPOCET | 0 | 0 | 0 | 0 | 0 | 1 | 0 | 4 | -411638986
| D | D4 | PŘESUN HMOT |  |  |  | 0 | [5 empty] | 0 |  | 0 |  | 0 | 1 | D | 1 |  |  |  | ROZPOCET | [6 empty] | 0
15 | K | R-pol AV-015 | Přesun hmot pro AV techniku stanovený procentní sazbou (%) z ceny vodorovná dopravní vzdálenost do 50 m v objektech výšky přes 12 do 24 m | % | 424.82 |  | 0 |  |  |  | základní | 0 | 0 | 0 | 0 | 0 | 0 | 4 | K | 2 |  |  |  | ROZPOCET | 0 | 0 | 0 | 0 | 0 | 1 | 0 | 4 | -1399977745

## OST - Ostatní a vedlejší ...
[9 empty] | >> skryté sloupce << | [9 empty] | {a2ea1661-972c-4b4b-8387-084c3884780d}
2
| KRYCÍ LIST SOUPISU PRACÍ | [8 empty] | v --- níže se nacházejí doplnkové a pomocné údaje k sestavám --- v | [8 empty] | False
Stavba:
VŠE Coworkingové centrum - AV technika
Objekt:
OST - Ostatní a vedlejší náklady
| KSO: |  | 801 3 |  |  | CC-CZ:
| Místo: |  | nám. W. Churchilla 1938/4, 130 67 Praha 3 - Žižkov |  |  | Datum: | 1. 3. 2023
| Zadavatel: |  |  |  |  | IČ: | 61384399
|  | Vysoká škola ekonomická v Praze |  |  |  | DIČ: | CZ61384399
| Zhotovitel: |  |  |  |  | IČ: | 0
[6 empty] | DIČ: | 0
| Projektant: |  |  |  |  | IČ: | 24811343
|  | Studio Atelier AS, s.r.o. |  |  |  | DIČ: | CZ24811343
| Zpracovatel: |  |  |  |  | IČ: | 10852468
|  | Speciosa International s.r.o. |  |  |  | DIČ: | CZ10852468
Poznámka:
1) Pro zpracování Soupisu prací a dodávek s výkazem výměr je použito níže uvedených podkladů: - Obhlídka staveniště - Fotodokumentace stávajícího stavu - Projektová dokumentace, která je jeho nedílnou součástí - vyhláška č.230/2012Sb. ze dne 25.června 2012 - § 2 zákona č. 526/1990Sb. o cenách, ve znění pozdějších předpisů - Měrné jednotky jsou počítány z PD a částečně digitálně 2) nedílnou součástí Rozpočtu a Soupisu prací a dodávek s výkazem výměr je PD, která je mu technicky nadřazena 3) Zkratky: M-montáž, D-dodávka, není-li uvedeno jinak je jednotková cena D+M 4) Věcné ani výměrové údaje v Soupisu prací a dodávek nesmí byt zhotovitelem při zpracování nabídky měněny 5) Celkové ceny jednotlivých položek, titulů i kapitol budou odpovídat uvedené věcné náplni a výměrám v Soupisu prací a dodávek. Zhotovitel je však povinen posoudit věcnou náplň i výměry soupisu prací a dodávek ve vazbě na dostupnou platnou projektovou dokumentaci a skutečný stav výstavby v době zpracování nabídky a v případě nesrovnalosti tyto uvést ve zvláštní příloze nabídky. Pokud tak neučiní, nebude brán zřetel na jeho pozdější požadavky. 6) Součástí ceny díla je provedení a dodávka nezbytné dodavatelské, dílenské a montážní dokumentace a dokumentace skutečného provedení. Cenu za tyto práce je nutno zahrnout do nabízené ceny, protože nebudou samostatně hrazeny. 7) Jednotková cena bude obsahovat staveništní přesun hmot není-li uvedeno jinak. Jednotková cena pro demontáže, bourání, vysekání, bude obsahovat odvoz na skládku včetně skládkovného
| Cena bez DPH | [5 empty] | 0
|  |  | Základ daně |  |  | Sazba daně | Výše daně
| DPH | základní | 0 |  |  | 21% | 0
|  | snížená | 0 |  |  | 15% | 0
|  | zákl. přenesená | 0 |  |  | 21% | 0
|  | sníž. přenesená | 0 |  |  | 15% | 0
|  | nulová | 0 |  |  | 0% | 0
| Cena s DPH |  |  | v | CZK |  | 0
| Projektant |  |  | Zpracovatel
| Datum a podpis: |  | Razítko | Datum a podpis: |  |  | Razítko
| Objednavatel |  |  | Zhotovitel
| Datum a podpis: |  | Razítko | Datum a podpis: |  |  | Razítko
REKAPITULACE ČLENĚNÍ SOUPISU PRACÍ
Stavba:
VŠE Coworkingové centrum - AV technika
Objekt:
OST - Ostatní a vedlejší náklady
Místo: |  |  | nám. W. Churchilla 1938/4, 130 67 Praha 3 - Žižkov |  |  | Datum: | 1. 3. 2023
Zadavatel: |  |  | Vysoká škola ekonomická v Praze |  |  | Projektant: | Studio Atelier AS, s.r.o.
Zhotovitel: | [5 empty] | Zpracovatel: | Speciosa International s.r.o.
Kód dílu - Popis | [6 empty] | Cena celkem [CZK]
Náklady ze soupisu prací | [6 empty] | 0 | [12 empty] | -1
| VRN - Vedlejší rozpočtové náklady | [5 empty] | 0
| VRN3 - Zařízení staveniště | [5 empty] | 0
| VRN4 - Inženýrská činnost | [5 empty] | 0
| VRN6 - Územní vlivy | [5 empty] | 0
| VRN7 - Provozní vlivy | [5 empty] | 0
| VRN9 - Ostatní náklady | [5 empty] | 0
SOUPIS PRACÍ
Stavba:
VŠE Coworkingové centrum - AV technika
Objekt:
OST - Ostatní a vedlejší náklady
Místo: |  |  | nám. W. Churchilla 1938/4, 130 67 Praha 3 - Žižkov |  |  | Datum: | 1. 3. 2023
Zadavatel: |  |  | Vysoká škola ekonomická v Praze |  |  | Projektant: | Studio Atelier AS, s.r.o.
Zhotovitel: | [5 empty] | Zpracovatel: | Speciosa International s.r.o.
PČ | Typ | Kód | Popis | MJ | Množství | J.cena [CZK] | Cena celkem [CZK] | Cenová soustava |  |  | DPH | J. Nh [h] | Nh celkem [h] | J. hmotnost [t] | Hmotnost celkem [t] | J. suť [t] | Suť Celkem [t]
Náklady soupisu celkem | [6 empty] | 0 | [5 empty] | 0 |  | 0 |  | 0 |  | D | -1 | [7 empty] | 0
| D | VRN | Vedlejší rozpočtové náklady |  |  |  | 0 | [5 empty] | 0 |  | 0 |  | 0 | 5 | D | 0 | ROZPOCET | [6 empty] | 0
| D | VRN3 | Zařízení staveniště |  |  |  | 0 | [5 empty] | 0 |  | 0 |  | 0 | 5 | D | 1 | ROZPOCET | [6 empty] | 0
1 | K | 030001000 | Zařízení staveniště | kpl | 0 | 10000 | 0 | CS ÚRS 2023 01 |  |  | základní | 0 | 0 | 0 | 0 | 0 | 0 | 1024 | K | 2 | ROZPOCET | 0 | 0 | 0 | 0 | 0 | 1 | 0 | 1024 | 2035453894
| Online PSC |  | https://podminky.urs.cz/item/CS_URS_2023_01/030001000 | [15 empty] | Online PSC | 2
| D | VRN4 | Inženýrská činnost |  |  |  | 0 | [5 empty] | 0 |  | 0 |  | 0 | 5 | D | 1 | ROZPOCET | [6 empty] | 0
2 | K | 043194000 | Náklady na revize a zkoušky | kpl | 0 | 2500 | 0 | CS ÚRS 2023 01 |  |  | základní | 0 | 0 | 0 | 0 | 0 | 0 | 1024 | K | 2 | ROZPOCET | 0 | 0 | 0 | 0 | 0 | 1 | 0 | 1024 | 895974588
| Online PSC |  | https://podminky.urs.cz/item/CS_URS_2023_01/043194000 | [15 empty] | Online PSC | 2
3 | K | 045002000 | Kompletační a koordinační činnost | kpl | 0 | 500 | 0 | CS ÚRS 2023 01 |  |  | základní | 0 | 0 | 0 | 0 | 0 | 0 | 1024 | K | 2 | ROZPOCET | 0 | 0 | 0 | 0 | 0 | 1 | 0 | 1024 | -1188535974
| Online PSC |  | https://podminky.urs.cz/item/CS_URS_2023_01/045002000 | [15 empty] | Online PSC | 2
| D | VRN6 | Územní vlivy |  |  |  | 0 | [5 empty] | 0 |  | 0 |  | 0 | 5 | D | 1 | ROZPOCET | [6 empty] | 0
4 | K | 060001000 | Územní vlivy | kpl | 0 | 1000 | 0 | CS ÚRS 2023 01 |  |  | základní | 0 | 0 | 0 | 0 | 0 | 0 | 1024 | K | 2 | ROZPOCET | 0 | 0 | 0 | 0 | 0 | 1 | 0 | 1024 | 602058530
| Online PSC |  | https://podminky.urs.cz/item/CS_URS_2023_01/060001000 | [15 empty] | Online PSC | 2
5 | K | 065002000 | Mimostaveništní doprava materiálů | kpl | 0 | 1250 | 0 | CS ÚRS 2023 01 |  |  | základní | 0 | 0 | 0 | 0 | 0 | 0 | 1024 | K | 2 | ROZPOCET | 0 | 0 | 0 | 0 | 0 | 1 | 0 | 1024 | -453383303
| Online PSC |  | https://podminky.urs.cz/item/CS_URS_2023_01/065002000 | [15 empty] | Online PSC | 2
| D | VRN7 | Provozní vlivy |  |  |  | 0 | [5 empty] | 0 |  | 0 |  | 0 | 5 | D | 1 | ROZPOCET | [6 empty] | 0
6 | K | 070001000 | Provozní vlivy | kpl | 0 | 1000 | 0 | CS ÚRS 2023 01 |  |  | základní | 0 | 0 | 0 | 0 | 0 | 0 | 1024 | K | 2 | ROZPOCET | 0 | 0 | 0 | 0 | 0 | 1 | 0 | 1024 | -304366344
| Online PSC |  | https://podminky.urs.cz/item/CS_URS_2023_01/070001000 | [15 empty] | Online PSC | 2
| D | VRN9 | Ostatní náklady |  |  |  | 0 | [5 empty] | 0 |  | 0 |  | 0 | 5 | D | 1 | ROZPOCET | [6 empty] | 0
7 | K | 091003000 | Náklady na vzorky | kpl | 0 | 600 | 0 | CS ÚRS 2023 01 |  |  | základní | 0 | 0 | 0 | 0 | 0 | 0 | 1024 | K | 2 | ROZPOCET | 0 | 0 | 0 | 0 | 0 | 1 | 0 | 1024 | 1003053615
| Online PSC |  | https://podminky.urs.cz/item/CS_URS_2023_01/091003000 | [15 empty] | Online PSC | 2
8 | K | 091003001 | Náklady spojené se ztíženými podmínkami provádění stavby | kpl | 0 | 1000 | 0 | CS ÚRS 2023 01 |  |  | základní | 0 | 0 | 0 | 0 | 0 | 0 | 1024 | K | 2 | ROZPOCET | 0 | 0 | 0 | 0 | 0 | 1 | 0 | 1024 | -487743854
| Online PSC |  | https://podminky.urs.cz/item/CS_URS_2023_01/091003001 | [15 empty] | Online PSC | 2
| P |  | Poznámka k položce: Stavba bude prováděna za provozu ostatních oddělení. | [15 empty] | P | 2
9 | K | 091404000 | Práce na rekonstrukci objektu | kpl | 0 | 6000 | 0 | CS ÚRS 2023 01 |  |  | základní | 0 | 0 | 0 | 0 | 0 | 0 | 1024 | K | 2 | ROZPOCET | 0 | 0 | 0 | 0 | 0 | 1 | 0 | 1024 | 677361941
| Online PSC |  | https://podminky.urs.cz/item/CS_URS_2023_01/091404000 | [15 empty] | Online PSC | 2