## podmínky
Všeobecné podmínky k Soupisu stavebních prací a dodávek s výkazem výměr
Smluvní strany se budou řídit právním řádem České republiky
Jednotkové ceny nabídky zahrnují zejména :
1) Veškeré náklady pro zhotovení bezvadného funkčně způsobilého díla, které je předmětem smlouvy a bude schopno plnit řádně svoji funkci po dobu několika dalších desítek let.
2) Náklady pro zajištění bezpečnosti práce, ochrany materiálů, součástí a dalších předmětů pro bezvadné realizované dílo.
3) Náklady na přípomoce, lešení, přesuny hmot pro vnitřní i vnější dopravu, prořezy materiálů, na skladování, dovozné, balné, zpětné odevzdání obalů, cla, ochrany konstrukcí, poplatky za skládkovné, recyklaci, dále náklady na veškeré údžbářské, opravárenské, udržovací práce nutné pro zhotovení díla a náklady na podpěrné konstrukce pro jakoukoliv výšku; není-li uvedeno samostatně.
4) Náklady na veškerý úklid na staveništi uvnitř i vně během zhotovování díla bude prováděný pravidelně a konečný úklid před přejímkou. Odvozy prováděné pravidelně zbylé suti, hmot a odpadků během zhotovování díla a dle potřeby.
5) Náklady na zhotovení, předložení a odstranění použitých vzorků materiálů a kvality práce pro zhotovení díla, předepsané zkoušky a atesty podle příslušných předpisů nebo potřebných norem pro prokázání bezchybné funkce díla.
6) Náklady na ochranu a pojištění díla až do přejímky.
7) Náklady na poskytnutí odborného dohledu t.j. odpovědného stavbyvedoucího a vedoucího šéfmontéra.
8) Náklady na zhotovení výkresů, výpočtů a dalších výkonů potřebných pro detailní rozpracování projektů předaných dodavatelem, které jsou potřebné pro bezvadnou realizaci díla.
9) Náklady na úpravu dokumentace - zpracování skutečného stavu provedeného díla.
10) Náklady na zhotovení a demontáž zařízení staveniště a veškerých výkonů sloužících pro zhotovení díla a pro provoz díla uživatelů dále nepotřebných.
11) Náklady na úhradu specialistů pro provedení zkoušek, které jsou pro provoz díla potřebné.
12) Náklady na ochranu proti poškození stávajících konstrukcí nedotčených výstavbou.
13) Náklady na ochranu proti promočení, povětrnostním a přírodním podmínkám všech stávajících a nových konstrukcí.
14) Náklady na bezpečnostní opatření, která vyplývají z předpisů o bezpečnosti práce při demontážích, bourání a nové výstavbě.
15) Náklady na znečištění a poškození díla. Zhotovitel musí své výkony, zejméná lícní pohledové plochy, obklady, plochy stěn podlahy a jejich povrchy, okna, dveře, zařizovací předměty a všechny ostatní části již zabudované a pod., chránit před znečištěním a poškozením až do přejímky díla.
16) Jednotkové ceny uvedené v Soupise prací a dodávek s výkazem výměr (SPaDsVV)budou zahrnovat veškeré práce(montáže) a dodávky(specifikace vč.prořezů a přasahů) potřebné pro dokončení a předání díla objednateli do užívání bez vad a nedodělků.Nedílnou součástí (SPaDsVV) je i projektová dokumentace, která je mu technicky nadřazena. Práce a dodávky(specifikace+prořez+přesah), množství měrných jednotek vyplývající z PD a z technologických předpisů a v ( SPaDsVV) neuvedené a zhotovitelem opodstatněné, uvede zhotovitel samostatně pod čarou(na samostatnou složku) a případná zjištěná rizika z toho plynoucí dostatečně zohlední ve své nabídce. Na pozdější požadavky plynoucí z nejasností v (SPaDsVV) nebo omylu, jsou vyloučeny.Nabízené jednotkové ceny jsou pevné ceny, platné až do přejímky ve smyslu obchodního práva. Dodávka-materiály a kvalifikovaná práce vyžaduje odevzdat dílo jako celek tak, aby bylo schopno plnit řádně svoji funkci po dobu několika dalších desítek let.
17) Zhotovitel je povinen si před předáním nabídky prohlédnout a přezkoumat staveniště a jeho okolí a obstarat si všechny nezbytné a přístupné informace, které mu umožní zpracovat nabídku úplně a jednoznačně. Musí se přitom mezi jiným podrobně informovat o možnostech dopravy a přístupových cest, o možnostech spojení,obstarávání a skladování materiálu a dalších jiných souvisejících okolnostech a případná zjištěná rizika ve své nabídce dostatečně zohlednit. Pozdější požadavky plynoucí z omylu nebo neznalosti poměrů na staveništi a rozpory z toho plynoucí, jsou vyloučeny.
18) Rozebírání konstrukcí bude prováděno opatrně postupným rozebíráním tj. ručním rozebíráním za pomoci ručních nástrojů a páčidel s tím, že nebudou poškozeny žádné stávající konstrukce (stávající i nové). Budouli přesto poškozeny, jejich uvedení do původního stavu a s tím spojenou škodu (finanční náklady a další) si ponese v plném rozsahu dodavatel.
19) Jednotkové ceny budou také zohledňovat požární ochranu: Konstrukce budovy, členění stavby a použité materiály musí odpovídat českým požárním předpisům, požadavkům a musí být v souladu s nejnovějšími poznatky. Požární předěly musí být řešeny esteticky (pokud možno beze změn v materiálech). Jednotkové ceny budou též obsahovat požární ucpávky, např. pískové. Respektována musí být ČSN 730872 "Požární bezpečnost staveb". Ochrana staveb proti šíření požáru vzduchotechnickým zařízením a technologickými prostupy a navazující předpisy.
20) Jestliže se zdají být rozdílná pojetí ohledně druhu provedení při vypracování nabídky, je možné před předáním nabídky vyžádat si vyjasnění se zadavatelem.
21) Zhotovitel prohlašuje, že všechny podmínky výběrového řízení a PD ve všech jeho částech a přílohách zcela přečetl, přezkoumal a pochopil, a že uznává bez omezení, že pro něho jsou požadované výkony jasné a nerozporné, a že na základě své zkušenosti, technického a dispozičního personálu je schopen realizovat smluvní výkony bez závad, kompletně s funkční spolehlivostí, pohotově k použití respektive provozuschopně podle uznávaných pravidel stavební techniky v daných lhůtách a termínech. Záruční lhůta činí zásadně minimálně 10(desel ) let.
22) Existuje striktní zákaz používání látek poškozující lakové vrstvy (způsobující prohlubně) zejména polytetrafluorénů a obdobných látek. Tyto látky nesmí být ani ve stavebních materiálech, pomocných stavebních materiálech, ve stavebních dílcích, pracovních prostředcích a pod. na staveništi. Personál staveniště je třeba v pravidelných časových odstupech o tomto zákazu poučit. Poučení je nutno zaprotokolovat, vždy jednu kopii je třeba předat objednateli k založení.
23) Rozpory v Soupise výkonů samy o sobě nebo v prováděcích podkladech k tomu příslušejících, je nutno, jakmile jsou zhotoviteli díla známy, písemně je sdělit objednateli.
24) Jestliže požadovaná sdělení objednateli nedojdou, i když byla zhotoviteli známa, ručí zhotovitel díla za škody a špatné výkony, které jsou důsledkem takovýchto nejasností, nemůže z těchto rozporů vyvodit žádné nároky na náhradu škody nebo omezení svého ručení.
25) Nedílnou součástí (SPaDsVV) je i projektová dokumentace, která je mu technicky nadřazena. Předpokládá se, že oslovené realizační firmy provedou vlastní ověření (SPaDsVV) a případné vlastní zaměření předmětných konstrukcí, na základě kterého stanoví skutečnou cenu díla. Vzhledem k tomu, že se jedná o rekonstrukci, bude některý stav ověřen až po odhalení, v konstrukci může dojít ke změně objemu prací.
26) Všechny vybourané kovové předměty budou zváženy, (jejich hmotnost před odvozem zvážena a zapsána do stavebního deníku) odvezeny do Kovošrotu a prodány za cenu platnou v den přijetí. Výnos z prodeje bude poslán na účet investora.
27) V jednotkových cenách je uveden přesun hmot není-li uveden samostatně.

## titllist
R O Z P O Č E T
akce :
VŠE - STAVEBNÍ ÚPRAVA PROSTOR PRO NAHRÁVACÍ STUDIO
investor :
Vysoká škola ekonomická nám. W CHURCHILLA, PRAHA 3, 130 67
místo stavby :
Vysoká škola ekonomická nám. W CHURCHILLA, PRAHA 3, 130 67
generální projektant :
ing. Jan Macek
stupeň :
DPS
stavební rozpočet sestavil:
Věra Ulčová (+420773518887)
Mirovická 1081, 182 00 Praha 8
ing Josef Fuk (+420606643181)
V Podbabě 2516, 160 00 Praha 6

## ROZ
R O Z P O Č E T
akce :
VŠE - STAVEBNÍ ÚPRAVA PROSTOR PRO NAHRÁVACÍ STUDIO
investor :
Vysoká škola ekonomická nám. W CHURCHILLA, PRAHA 3, 130 67
Rekapitulace nákladů
1 |  | Základní rozpočtové náklady
12 |  | AVTechnika | Kč |  |  | 0
14
15 |  | mezisoučet bez DPH | Kč |  |  | 0
19
20 |  | Náklady celkem bez DPH | Kč |  |  | 0
21
22
23 |  | DPH 21% | Kč |  |  | 0
24
25 |  | Náklady celkem včetně DPH | Kč |  |  | 0
26
27
28
29
30 | položka č. | popis prací a dodávek | m.j. | počet m.j. | cena / m.j. | cena celkem | hmotnost t celkem
31 |  | Všeobecné poznámky: 1) Soupis prací a dodávek s výkazem výměr je zpracován dle DPS za použití cen obvyklých ve stavebnictví. dle ustanovení § 2 zákona č.526/1990 Sb., o cenách ve znění pozdějších předpisů a vyhlášky č. 169/2016. Za sjednání jednotkových cen a za soupis prací s výkazem výměr v plném rozsahu zodpovídají smluvní strany.
32 |  | 2) nedílnou součástí Rozpočtu je PD, která je mu technicky nadřazena + příloha č. 1
33 |  | V jednotkových cenách je uveden přesun hmot není-li uveden samostatně. Výměry jsou vykázány odměřením digitálně a dle kótování.

## ROZ AVT
Projekt: |  | Multimediální studio
Investor: |  | VŠE
Dokument:
Zpracovatel:
Projektant:
Položka | Popis | Výrobce | Typ | Počet | Cena/ks | Cena | Popis
A. | Studio
A.1 | Kamera PTZ (set 2 kusů) |  |  | 1 | 0 | 0 | set dvou kusů PTZ kamer, 4K@50p a 4K@60p, min. 25x optický zoom, NDI HX3, PoE, černá/tmavá barva, s jedním společným IP ovladačem
A.2 | Stativ pro PTZ kameru |  |  | 2 | 0 | 0 | Třístupňový stativ pro nabízenou PTZ kameru, jedna vodící páka
A.3 | Stativ pro kameru vč. podvozku |  |  | 2 | 0 | 0 | Třístupňový stativ pro stávající kamery Blackmagic Design Studio Camera 4K, dvě vodící páky, fluidní hlava, studiový podvozek
A.10 | EFP Kamera |  |  | 2 | 0 | 0 | EFP kamera, podpora rozlišení 12K DCI, 12K 16:9, 8K DCI, 6K Super16, 4K DCI, výstup 4K@50p a 4K@60p na 12G-SDI , 4K@50, min. velikost snímače Super35, uchycení objektivů PL a EF s možností doplnění o F, min. dynamický rozsah 14F, integrovaná ND filtr, dotykové LCD, analogový zvukový vstup na 2xXLR, USB-C, min., podpora kodeku Blackmagic RAW, externí řízení, tally
A.11 | Ramenní opěrka pro kameru |  |  | 2 | 0 | 0 | Ramenní opěrka pro EFP kameru
A.12 | Adapter pro SSD |  |  | 2 | 0 | 0 | SSD adapter pro EFP kameru
A.13 | Malý hledáček pro kameru |  |  | 2 | 0 | 0 | Malý hledáček pro EFP kameru
A.14 | Adapter na akumulátory |  |  | 2 | 0 | 0 | Adapter pro V-mount akumulátory pro nabízenou EFP kameru
A.15 | Akumulátor pro EFP kameru |  |  | 4 | 0 | 0 | Akumulátor, Li-Ion, V-mount, min. 140 Wh
A.16 | Nabíječka na akumulátory |  |  | 1 | 0 | 0 | Nabíječka na dva nabízené akumulátory
A.17 | Stativ pro kameru |  |  | 2 | 0 | 0 | Třístupňový stativ pro nabízené EFP kamery, dvě vodící páky, fluidní hlava
A.18 | Obousměrný převodník 12G-SDI/NDI |  |  | 2 | 0 | 0 | Kompaktní provedení, 4K@50, NDI, PoE
A.21 | Náhledový monitor vč. stojanu |  |  | 1 | 0 | 0 | LCD 50", HDMI vstup, určeno pro provoz min. 16/7, mobilní stojan
A.22 | Projektor |  |  | 1 | 0 | 0 | Laserový projektor UST, 4K@50p a 4K@60p, min. 3500 ANSI lm, maximální projekční vzdálenost 0,55 m, HDMI vstup, možnost připevnění na strop
A.23 | Sestava bezdrátového poslechu pro moderátory |  |  | 1 | 0 | 0 | Sestava bezdrátového zpětného poslechu, UHF pásmo, analogový zvukový vstup, dva kovové kapesní přijmače se sluchátkem, indikátor stavu baterií na vysílači
A.24 | Stagebox |  |  | 1 | 0 | 0 | Zvukový stage box, min. 16 symetrických analogových vstupů (linka/mikrofon), min. 8 symetrických analogových výstupů, Dante
A.25 | Sestava studiových světel |  |  | 1 | 0 | 0 | Sestava min. 6 LED studiových závěsných světel (min. 150W, 3200-5600K, DMX, klapky) a sestava závěsných LED světel pro dosvícení klíčovací plochy (DMX), včetně závěsů
A.27 | Přípojný panel |  |  | 1 | 0 | 0 | Přípojný panel ve studiu pro min. 6x 12G-SDI a 6x RJ45 Cat 6A
A.28 | Klíčovací plocha |  |  | 1 | 0 | 0 | Zelená fixní klíčovací plocha v rozměru dle stavebného výkresu
A.29 | Promítací plocha |  |  | 1 | 0 | 0 | Motoricky stahovací promítací plocha šířky min. 3m a poměrem stran 16:9
A.30 | Fotografické pozadí |  |  | 1 | 0 | 0 | Ručně stahovací fotografické pozadí, bílé a modré, šířka min 2,5m, délka min. 10m
B. | Režie
B.1 | Obrazová režie |  |  | 1 | 0 | 0 | SW obrazová a zvuková režie, OS Windows, 4K@50, min. 4 výstupní klíčovací vrstvy, min. 100 vstupních zdrojů, min 2 záznamové kanály a další min. 6 ISO záznamové kanály, min. 2 výstupní streamy, min. 2 HW výstupy, podpora NDI na vstupu i výstupu, podpora SRT, dynamická grafika, podpora playlistů a vzdáleného AV připojení, podpora PTZ kamer, podpora Dante
B.2 | Pracovní stanice pro režii |  |  | 1 | 0 | 0 | Pracovní stanice pro nabízenou SW režii, výkon minimálně na úrovní sestavy doporučené výrobcem SW režie, 25G a 1/10G síťové rozhraní, volný slot PCIe min. 8x 3.0 nebo novejší, vč. klávesnice a myši , Case: možnost montáže do 19" racku
B.3 | Panel pro barevné korekce |  |  | 1 | 0 | 0 | Ovládací panel ke stávající aplikaci Blackmagic Design Davinci Resolve. Trojice trackballů pro barevné korekce, 12 otočných ovladačů, USB-C
B.4 | Displej pro PC |  |  | 8 | 0 | 0 | 27-28", IPS, HDR, min. 120Hz, 4K, GTG odezva max. 1ms, DP 1.4+, HDMI 2.1, vč. stojanu na stůl
B.5 | OLED displej |  |  | 1 | 0 | 0 | 55", HDR, 4K, QD-OLED, vč. držáku
B.6 | Pracovní stanice pro VM |  |  | 1 | 0 | 0 | CPU: min 16 jader, 32 vláken, minimálně 3.4 GHz, podpora PCIe 5.0 - minimálně 64 linek, 4 nebo více kanálů RAM MB: 8x DDR4 nebo DDR5, maximální kapacita alespoň 256GB, BMC dostupné přes Ethernet, min 6x PCIe 4.0 nebo 5.0 slotů, min 2x M.2 PCIe NVME RAM: min 256GB, 32GB moduly, 3200MHz nebo více GPU: podpora NVENC nebo QuickSync, HW dekódování a enkódování AV1, min 10GB dedikované paměti, PCIe 4.0 nebo 5.0 SSD: 2x 1TB SSD PCIe x4 4.0 nebo 5.0, MLC nebo TLC, čtení/zápis 7000/5000 MB/s NIC: 1/10GbE a 25GbE SFP28, podpora iWarp Zdroj: alespoň 1200W Case: možnost montáže do 19" racku OS: bez OS nebo Linux
B.7 | Dorozumívací ústředna |  |  | 1 | 0 | 0 | Dorozumívací ústředna, min. 2x partyline, min 8 účastníků, výstup pro povel do studia, Dante, možnost zapojení min. dvou externích panelů po ethernetu, integrovaný ovládací panel s dynamickými displeji
B.8 | Sestava signalizace červené |  |  | 1 | 0 | 0 | Sestava signalizace "nerušit", 2 transparenty, 2 světla (studio a režie), ovládání z režie
B.9 | Ovládací panel DMX |  |  | 1 | 0 | 0 | HW DMX ovládací panel, min 10 faderů, možnost ukládání presetů
B.10 | Technologický stojan (chodba) |  |  | 1 | 0 | 0 | Technologický stojan 19", 600x800mm, 42RU
C. | Společné položky
C.1 | Kabely a montážní materiál |  |  | 1 | 0 | 0
C.2 | Montážní práce vč. montáže zařízení |  |  | 1 | 0 | 0
C.3 | Dokumentace skutečného stavu, uvedení do provozu, zaškolení obsluhy |  |  | 1 | 0 | 0
| CELKEM dodávka a montáž |  |  |  |  | 0