## Krycí list rozpočtu
Krycí list slepého rozpočtu
Název stavby: |  | VŠE statické zabezpečení základů |  | Objednatel: |  |  | IČ/DIČ:
Druh stavby: |  |  |  | Projektant: |  |  | IČ/DIČ:
Lokalita: |  |  |  | Zhotovitel: |  |  | IČ/DIČ:
Začátek výstavby: |  | 0 |  | Konec výstavby: |  |  | Položek: | 104
JKSO: |  |  |  | Zpracoval: |  |  | Datum: | 0
Rozpočtové náklady v Kč
A | Základní rozpočtové náklady |  | B | Doplňkové náklady |  | C | Náklady na umístění stavby (NUS)
HSV | Dodávky | 0 | Práce přesčas |  | 0 | Zařízení staveniště |  | 0
| Montáž | 0 | Bez pevné podl. |  | 0 | Mimostav. doprava |  | 0
PSV | Dodávky | 0 | Kulturní památka |  | 0 | Územní vlivy |  | 0
| Montáž | 0 | Ztížené dopravní pod |  | 0 | Provozní vlivy |  | 0
"M" | Dodávky | 0 |  |  |  | Ostatní |  | 0
| Montáž | 0 |  |  |  | NUS z rozpočtu |  | 0
Ostatní materiál |  | 0
Přesun hmot a sutí |  | 0
ZRN celkem |  | 0 | DN celkem |  | 0 | NUS celkem |  | 0
|  |  | DN celkem z obj. |  | 0 | NUS celkem z obj. |  | 0
[6 empty] | ORN celkem |  | 0
[6 empty] | ORN celkem z obj. |  | 0
Základ 0% |  | 0
Základ 15% |  | 0 | DPH 15% |  | 0 | Celkem bez DPH |  | 0
Základ 21% |  | 0 | DPH 21% |  | 0 | Celkem včetně DPH |  | 0
Projektant |  |  | Objednatel |  |  | Zhotovitel
Datum, razítko a podpis |  |  | Datum, razítko a podpis |  |  | Datum, razítko a podpis
Poznámka:

## VORN
Vedlejší a ostatní rozpočtové náklady
Název stavby: | VŠE statické zabezpečení základů | Objednatel: |  |  | IČ/DIČ:
Druh stavby: |  | Projektant: |  |  | IČ/DIČ:
Lokalita: |  | Zhotovitel: |  |  | IČ/DIČ:
Začátek výstavby: | 0 | Konec výstavby: |  |  | Položek: | 104
JKSO: |  | Zpracoval: |  |  | Datum: | 0
Vedlejší rozpočtové náklady VRN
Doplňkové náklady DN |  |  | Kč | % | Základna | Kč
Práce přesčas |  |  | 0 |  |  | 0
Bez pevné podl. |  |  | 0 |  |  | 0
Kulturní památka |  |  | 0 |  |  | 0
Ztížené dopravní pod |  |  |  |  | 0 | 0
Celkem DN | [5 empty] | 0
Náklady na umístění stavby (NUS) |  |  | Kč | % | Základna | Kč
Zařízení staveniště |  |  |  |  | 0 | 0
Mimostav. doprava |  |  | 0 |  |  | 0
Územní vlivy |  |  | 0 |  |  | 0
Provozní vlivy |  |  | 0 |  |  | 0
Ostatní |  |  | 0 |  |  | 0
NUS z rozpočtu |  |  | 0 |  |  | 0
Celkem NUS | [5 empty] | 0
Celkem VRN |  |  | 0
Ostatní rozpočtové náklady ORN
Ostatní rozpočtové náklady (ORN) |  |  | Kč | % | Základna | Kč
|  |  | 0 |  |  | 0
Celkem ORN | [5 empty] | 0

## Stavební rozpočet
Slepý stavební rozpočet
Název stavby: |  | VŠE statické zabezpečení základů | Doba výstavby: |  |  | Objednatel:
Druh stavby: |  |  | Začátek výstavby: |  |  | Projektant:
Lokalita: |  |  | Konec výstavby: |  |  | Zhotovitel:
JKSO: |  |  | Zpracováno dne: |  |  | Zpracoval:
Č | Kód | Zkrácený popis |  | MJ | Množství | Cena/MJ | Náklady (Kč) |  |  | Cenová
|  | Rozměry |  |  |  | (Kč) | Dodávka | Montáž | Celkem | soustava | Přesuny | Typ skupiny | HSV mat | HSV prac | PSV mat | PSV prac | Mont mat | Mont prac | Ostatní mat. | MAT | WORK | CELK
1 |  | Zemní práce |  |  | 0
| 139711111 | Vykopávky v uzavřených prostorech v hornině třídy těžitelnosti I skupiny 1 až 3 ručně |  | m3 | 13.5
výkop pro obnažení základů
|  | 150,00*0,30*0,30 |  |  | 13.5
|  | Součet |  |  | 13.5
| 174151101 | Zásyp jam, šachet rýh nebo kolem objektů sypaninou se zhutněním |  | m3 | 13.5
|  | 13,5 |  |  | 13.5
|  | Součet |  |  | 13.5
2 |  | Zakládání
| 232221122 | Zaražení ocelových jehel svisle hmotnosti přes 15 do 70 kg/m dl od 0 do 5 m |  | m | 2315
piloty
|  | 463,00*5 |  |  | 2315
|  | Součet |  |  | 2315
| STC.54879251.1 | trubka injektážní clonová injektáž |  | m | 2315
|  | 463,00*5 |  |  | 2315
|  | Součet |  |  | 2315
| SKA.650510.1.1 | injektážní hmota pro zemní clonové injektáže |  | kg | 34985
|  | 22710-375 |  |  | 34985
|  | Součet |  |  | 34985
| 281604111 | Injektování aktivovanými směsmi nízkotlaké vzestupné tlakem do 0,6 MPa |  | ks | 694.5
injektáž
|  | 463,00*1,50 |  |  | 694.5
|  | Součet |  |  | 694.5
| 596injekt.1 | hmota pro zalití otvoru |  | kg | 55560
|  | 463,000*120,00 |  |  | 55560
|  | Součet |  |  | 55560
| 282604129 | Příplatek za injektování aktivovanými směsmi v podzemí |  | ks | 694
| 3.110 | Geodetický monitoring vytipovaných staveb v průběhu provádění prací velmi přesná nivelace |  | ks | 10
| 094002000.2 | Ostatní náklady související s výstavbou - časové omezení hlučných prací |  | ks | 1
| 012002000 | Geodetické práce |  | ks | 1
vytyčení sítí
|  | 1 |  |  | 1
|  | Součet |  |  | 1
| 013203000 | Výrobní dokumentace stavby |  | ks | 1
| 091003000 | tahová zkouška |  | ks | 132
| 091003002 | Přeložky IS 170m viz pozn. pod tabulkou |  | ks | 1
6 |  | Úpravy povrchů, podlahy a osazování výplní
| 628195001 | Očištění zdiva nebo betonu zdí a valů před započetím oprav ručně |  | m2 | 45
očištěbní základů
|  | 150,00*0,30 |  |  | 45
|  | Součet |  |  | 45
| 631312141 | Doplnění rýh v dosavadních mazaninách betonem prostým |  | m3 | 6.75
doplnění podlahy
|  | 150,00*0,30*0,15 |  |  | 6.75
|  | Součet |  |  | 6.75
| 631319175 | Příplatek k mazanině tl přes 120 do 240 mm za stržení povrchu spodní vrstvy před vložením výztuže |  | m3 | 6.75
|  | 6,75 |  |  | 6.75
|  | Součet |  |  | 6.75
| 631362021 | Výztuž mazanin svařovanými sítěmi Kari |  | t | 0.23
doplnění podlahy
|  | 150,00*0,30*26,64/6*1,15*0,001 |  |  | 0.23
|  | Součet |  |  | 0.23
| 635111241 | Násyp pod podlahy z hrubého kameniva 8-16 se zhutněním |  | m3 | 6.75
pod podlahu
|  | 150,00*0,30*0,15 |  |  | 6.75
|  | Součet |  |  | 6.75
9 |  | Ostatní konstrukce a práce, bourání
| 919735123 | Řezání stávajícího betonového krytu hl přes 100 do 150 mm |  | m | 150
řezání podlahy - pro výkop
|  | 150,00 |  |  | 150
|  | Součet |  |  | 150
| 965042241 | Bourání podkladů pod dlažby nebo mazanin betonových nebo z litého asfaltu tl přes 100 mm pl přes 4 m2 |  | m3 | 6.75
vybourání rýhy v podlaze pro realizaci pilot
|  | 150,00*0,30*0,15 |  |  | 6.75
|  | Součet |  |  | 6.75
| 965049112 | Příplatek k bourání betonových mazanin za bourání mazanin se svařovanou sítí tl přes 100 mm |  | m3 | 6.75
vybourání rýhy v podlaze pro realizaci pilot
|  | 150,00*0,30*0,15 |  |  | 6.75
|  | Součet |  |  | 6.75
| 977151117 | Jádrové vrty diamantovými korunkami do stavebních materiálů D přes 80 do 90 mm |  | m | 1157.54
jádrové vrty skrz základový pa
|  | 463,00*1,50 |  |  | 1157.5
|  | Součet |  |  | 1157.5
| 977151119 | Jádrové vrty diamantovými korunkami do stavebních materiálů D přes 100 do 110 mm |  | m | 645
jádrové vrty skrz základový pas a břidlice
|  | 258*2,50 |  |  | 645
|  | Součet |  |  | 645
| SKA.650510.1 | expanzní hmota pro zalití otvoru |  | kg | 12100
| 985611112 | Vrtaná šroubovitá mikropilota pro zvýšení únostnosti základů D 100 mm |  | m | 1548
šroubovitá pilota
|  | 132,000*6,00 |  |  | 1548
|  | Součet |  |  | 1548
| 985611119 | Příplatek k cenám vrtané šroubovité mikropiloty za práci ve stísněném prostoru |  | m | 792
šroubovitá pilota
|  | 132,0*6,00 |  |  | 792
|  | Součet |  |  | 792
| 080001000.2 | zapravení sond stavebně technického průzkumu |  | ks | 1
| 3.113 | Pasportizace stávajících objektů před výstavbou (1x) a po výstavbě (1x) 120 míst |  | ks | 2
| 094104000 | Náklady na opatření BOZP |  | ks | 1
| 079002000.1 | Ostatní provozní vlivy - Vyklizení prostor dotčených stavbou (věci v bytech a sklepích) |  | kpl | 1
| 079002000.2 | Ostatní provozní vlivy - úklid schodiště a dvora |  | kpl | 1
997 |  | Přesun sutě
| 997013211 | Vnitrostaveništní doprava suti a vybouraných hmot pro budovy v do 6 m ručně |  | t | 52.446
| 997013219 | Příplatek k vnitrostaveništní dopravě suti a vybouraných hmot za zvětšenou dopravu suti ZKD 10 m |  | t | 262.23
|  | 34,331*5 'Přepočtené koeficientem množství |  |  | 262.23
| 997013501 | Odvoz suti a vybouraných hmot na skládku nebo meziskládku do 1 km se složením |  | t | 52.446
| 997013509 | Příplatek k odvozu suti a vybouraných hmot na skládku ZKD 1 km přes 1 km |  | t | 786.69
|  | 34,331*15 'Přepočtené koeficientem množství |  |  | 786.69
| 997013631 | Poplatek za uložení na skládce (skládkovné) stavebního odpadu směsného kód odpadu 17 09 04 |  | t | 52.446
998 |  | Přesun hmot
| 998018001 | Přesun hmot pro budovy ruční pro budovy v do 6 m |  | t | 115.948
| VRN | Vedlejší rozpočtové náklady
| VRN3 | Vedlejší náklady
| 030001000 | Zařízení staveniště |  | Ks | 1
| 013254000 | Dokumentace skutečného provedení stavby |  | soubor | 1
| 011103000 | Geologický průzkum bez rozlišení |  | sonda | 6
| 013203000 | Výrobní dokumentace stavby |  | ks | 1
| 091003000 | tahové zkoušky |  | ks | 126
| 011103001 | Vyhodnocení |  | sonda | 6
| 5 | Komunikace pozemní
| 564730001 | Podklad z kameniva hrubého drceného vel. 8-16 mm plochy do 100 m2 tl 100 mm |  | m2 | 55
pod okapový chodník
|  | (50,00+60,00)*0,50 |  |  | 55
|  | Součet |  |  | 55
| 596811220 | Kladení betonové dlažby komunikací pro pěší do lože z kameniva velikosti přes 0,09 do 0,25 m2 pl do 50 m2 |  | m2 | 55
dlažba - okapový chodník
|  | 110,00*0,50 |  |  | 55
|  | Součet |  |  | 55
| 59246107 | dlažba chodníková betonová 500x500mm tl 50mm přírodní |  | m2 | 32.45
spc
doplnění původní dlažby
|  | 60,00*0,50*0,15*1,1 |  |  | 4.95
doplnění v místech, kde nebyly dlažba
|  | 50,00*0,50*1,1 |  |  | 27.5
|  | Součet |  |  | 32.45
| 6 | Úpravy povrchů, podlahy a osazování výplní
| 628195001 | Očištění zdiva nebo betonu zdí a valů před započetím oprav ručně |  | m2 | 33
očištěbní základů
|  | 110,00*0,30 |  |  | 33
|  | Součet |  |  | 33
| 979054441 | Očištění vybouraných z desek nebo dlaždic s původním spárováním z kameniva těženého |  | m2 | 30
očištění dlažby
|  | 60,00*0,50 |  |  | 30
| 3.113 | Pasportizace stávajících objektů před výstavbou (1x) a po výstavbě (1x) 120míst |  | ks | 2
| 080001000.2 | zapravení sond stavebně technického průzkumu |  | ks | 1
| 751 | Vzduchotechnika
| 751 - 1 | přemístění a vrácení 6ks klima jednotky |  | kpl | 1
| VRN3 | Vedlejší náklady
| 030001000 | Zařízení staveniště |  | ks | 1
| 013254000 | Dokumentace skutečného provedení stavby |  | soubor | 1
[7 empty] | Celkem: |  | 0
Poznámka: