## Rekapitulace
Export Komplet | [26 empty] | 2.0 | [5 empty] | False | False | {4e08a810-c6f3-41f0-80e4-616017eabe0d}
[18 empty] | >> skryté sloupce << | [13 empty] | 0,01 | 21
[32 empty] | 0,01 | 15
|  | REKAPITULACE | [16 empty] | v --- níže se nacházejí doplnkové a pomocné údaje k sestavám --- v | [11 empty] | Návod na vyplnění | 0,001
|  | Stavba: |  |  |  |  | FinTech laboratoř - úpravy interiéru místnosti č. RB 336 - vybevení interiéru | [23 empty] | Měnit lze pouze buňky se žlutým podbarvením! 1) na prvním listu Rekapitulace stavby vyplňte v sestavě a) Souhrnný list - údaje o Uchazeči (přenesou se do ostatních sestav i v jiných listech) b) Rekapitulace objektů - potřebné Ostatní náklady 2) na vybraných listech vyplňte v sestavě a) Krycí list - údaje o Uchazeči, pokud se liší od údajů o Uchazeči na Souhrnném listu (údaje se přenesou do ostatních sestav v daném listu) b) Rekapitulace rozpočtu - potřebné Ostatní náklady c) Celkové náklady za stavbu - ceny u položek - množství, pokud má žluté podbarvení - a v případě potřeby poznámku (ta je ve skrytém sloupci) | 0,01
|  | KSO: | [11 empty] | CC-CZ: | [17 empty] | 0,01
|  | Místo: | [11 empty] | Datum: |  | 2024-08-07 | [15 empty] | 0,01
0,01
|  | Zadavatel: | [11 empty] | IČ: | [17 empty] | 0,01
|  |  | VŠE | [10 empty] | DIČ: | [17 empty] | 0,01
0,01
|  | Zhotovitel: | [11 empty] | IČ: | [17 empty] | 0,01
[14 empty] | DIČ: | [17 empty] | 0,01
False
|  | Projektant: | [11 empty] | IČ: | [17 empty] | False
|  |  | Ing. arch. Robert Hofman | [10 empty] | DIČ: | [17 empty] | True
0,01
|  | Zpracovatel: | [11 empty] | IČ: | [17 empty] | 0,01
|  |  | Ing. arch. Robert Hofman | [10 empty] | DIČ: | [17 empty] | True
Poznámka:
|  | Cena bez DPH | [11 empty] | 0
[8 empty] | Sazba daně |  | Základ daně |  |  |  | Výše daně
|  | DPH |  | základní |  |  |  | 21% |  | 0 |  |  |  | 0
|  |  |  | snížená |  |  |  | 15% |  | 0 |  |  |  | 0
|  |  |  | zákl. přenesená |  |  |  | 21% |  | 0 |  |  |  | 0
|  |  |  | sníž. přenesená |  |  |  | 15% |  | 0 |  |  |  | 0
|  |  |  | nulová |  |  |  | 0% |  | 0 |  |  |  | 0
|  | Cena s DPH | [6 empty] | v |  | CZK |  |  | 0
REKAPITULACE IT A AV VYBAVENÍ
| Stavba: | [6 empty] | FinTech laboratoř - úpravy interiéru místnosti č. RB 336 - vybevení interiéru
| Místo: | [11 empty] | Datum: |  | 2024-08-07
| Zadavatel: | [6 empty] | VŠE |  |  |  |  | Projektant: |  | Ing. arch. Robert Hofman |  |  |  | Informatívní údaje z listů zakázek
| Zhotovitel: | [11 empty] | Zpracovatel: |  | Ing. arch. Robert Hofman
| Kód |  |  |  | Popis | [6 empty] | Cena bez DPH [CZK] |  |  |  | Cena s DPH [CZK] | Typ |  | z toho Ostat. náklady [CZK] | DPH [CZK] | Normohodiny [h] | DPH základní [CZK] | DPH snížená [CZK] | DPH základní přenesená [CZK] | DPH snížená přenesená [CZK] | Základna DPH základní | Základna DPH snížená | Základna DPH zákl. přenesená | Základna DPH sníž. přenesená | Základna DPH nulová
| Náklady z rozpočtů | [10 empty] | 0 |  |  |  | 0 |  |  | 0 | 81690 | 0 | 81690 | 0 | 0 | 0 | 389000 | 0 | 0 | 0 | 0 |  | D | 0 | ###NOIMPORT### | IMPORT | {4e08a810-c6f3-41f0-80e4-616017eabe0d} | {00000000-0000-0000-0000-000000000000}
/ | [5 empty] | IT A AV TECHNIKA | [5 empty] | 0 |  |  |  | 0 | STA |  | 0 | 81690 | 0 | 81690 | 0 | 0 | 0 | 389000 | 0 | 0 | 0 | 0 |  |  | 1 |  | IMPORT | {c6e48354-b60c-4f8e-bbf9-b99812f3064f} | {4e08a810-c6f3-41f0-80e4-616017eabe0d} | 2

## AV-IT technika
položka | specifikace pro zadání | rozměry | ks | cena za ks bez DPH | cena celkem bez DPH | Název zařízení/product number
Stanice | Stanice: CPU: min. 8 jádrové/16 vláknové CPU (min. 17 000 b. dle cpubenchmark.net) RAM: 32 GB RAM + 2 volné DIMM sloty (rozšiřitelné na min. 128 GB RAM) Úložiště: 512 GB M.2 SSD PCIe NVMe + min. 2x volný slot na 2,5" nebo 3,5" disk GPU: dedikovaná GPU s min. 2GB vlastní paměti a výkonem min. 3 500 b. dle videocardbenchmark.net Rozhraní: 1x USB-C; 10x USB-A (z toho min. 4x vpředu skříně) 4x grafický výstup (na dedikované GPU); 1x 1Gbit LAN (RJ-45) Case: tower/full tower; rozměry max. 280 × 480 × 480 mm (š x h x v) Výbava: USB klávesnice+myš, slot na bezpečnostní zámek, TPM 2.0, OS Win 10/11 | max. 280 × 480 × 480 mm (š x h x v) | 16 | 0 | 0
Monitor | Monitor: LED monitor, prohnutý, 34,14", IPS, 3440x1440@60 Hz, 21:9, 1000:1, 8ms, 300cd/m2, 1x HDMI, 1x DisplayPort, 2x USB typ C, 3x USB, RJ-45, kamera, repro, 3YNBD | max 816 x 235 x 457 mm (š x h x v) | 16 | 0 | 0
Stanice pro výpočty | Výkonný počítač pro náročné finanční simulace: CPU: min. 64 jádrové/128 vláknové CPU, 2,7 - 4,5GHz (min. 97 000 b. dle cpubenchmark.net) CPU chlazení: tichý bezúdržbový vodní chladič s 420mm radiátorem; odfuk vodního chlazení přes horní část šasi RAM: 512 (8x64) GB RAM, 3200MHz, ECC, Registered (rozšiřitelné na min. 2 TB RAM), Systémové úložiště: 4 TB M.2 SSD PCIe 4.0 NVMe, sekvenční čtení a zápis 7300/6900 MB/s, životnost 4000 TBW Datové úložiště: 8 TB SATA SSD, životnost 2 880 TBW GPU: 2x GPU s min. 24 GB vlastní paměti a výkonem min. 38 000 b. dle videocardbenchmark.net Rozhraní: 2x USB-C (z toho min. 1x vpředu skříně); 10x USB-A (z toho min. 4x vpředu skříně); 4x grafický výstup (na dedikované GPU); 2x 10Gbit síť (RJ-45) Základní deska: EATX (EEB) Form Factor; min. 7x PCIe 4.0 X16 slots (2x osazeno požadovanou GPU, ostatní PCIe pozice volné); 3x M.2 slots; 8 x SATA 6Gb/s; možnost osazení dodatečných GPU (Multi-GPU Support) PSU: výkon min. 1 600W, certifikace min. 80 PLUS platinum, modulární kabeláž Výbava: slot na bezpečnostní zámek, OS Win 10/11 | max 240 x 604 x 566 mm (š x h x v) | 1 | 0 | 0
LCD Zobrazovač | Velkoformátový displej dotykový minimálně 86", 4K 3840 × 2160, IPS, 16:9, 8 ms, 10bit, 350 cd/m2, kontrast 1200:1, HDMI 2.0, VGA, USB, LAN, antireflexní povrch displeje, repro, VESA, OS Android včetně montáže | max 1990 x 1230 x 140 mm | 2 | 0 | 0
HDMI - USB Extender over LAN | Extender HDMI s USB na 150m over LAN, bez zpoždění Zařízení umožňuje po jednom síťovém kabelu bez zpoždění přenést HDMI obraz 4K a FULL HD 1080p signál a současně připojení USB periferií až na vzdálenost 150m. |  | 2 | 0 | 0
Vesa držák | Držák na velkoformátový display 60" až 100", nástěnný, VESA 200×200, 300×300, 400×200, 400×400, 600×400, 800×400, 800×600 a 900×600, nosnost 100kg, plně kompatibilní s nabízeným LCD zobrazovačem včetně montáže |  | 2 | 0 | 0
Switch | KVM Switch - přepínač, HDMI, 4 vstupy na 2 výstupy současně, ovládání pomocí dálkového ovladače nebo dvou tlačítek na přepínači a automatické přepínání |  | 2 | 0 | 0
Kompletace dodávky, montáž a zprovoznění |  |  | 1 | 0 | 0
CELKEM BEZ DPH |  |  |  |  | 0