## 21ZAK00641
Projekt: |  | Multimediální studio - AV technika
Investor: |  | VŠE
Dokument: |  | Specifikace techniky - specifikace položek
Zpracovatel: |  | AVT Group a.s.
Projektant: |  | Ing. Jiří Hulík
Položka | Popis | Výrobce | Typ | Počet | Cena bez DPH/ks | Cena | Popis
A. | Studio
A.1 | Kamera PTZ |  |  | 2 | 0 | 0 | UHD@50p a UHD@60p, 12x optický zoom, NDI HX3, PoE, černá/tmavá barva, HDMI 2.0 a SDI-12G výstup, auto-tracking
A.2 | Ovládací panel pro PTZ kamery |  |  | 1 | 0 | 0 | Ovládací panel pro kamery v položce A.1, Visca over IP a sériové protokoly, joystick, velké otočné ovladače ostření a transfokace, tlačítko pro přímou volbu funkcé auto focus, možnost ovládání více kamer vč. presetů
A.3 | Stativ pro PTZ kameru |  |  | 2 | 0 | 0 | Třístupňový stativ pro nabízenou PTZ kameru
A.4 | Stativ pro kameru vč. podvozku |  |  | 2 | 0 | 0 | Třístupňový hliníkový stativ pro stávající kamery Blackmagic Design Studio Camera 4K, dvě vodící páky, fluidní hlava, studiový podvozek
A.5 | EFP Kamera |  |  | 1 | 0 | 0 | EFP kamera, podpora rozlišení 12K DCI, výstup 4K@60p na 12G-SDI, velikost snímače ~35mm, uchycení objektivů EF, integrovaný ND filtr, dotykový displej, 2xXLR analogový zvukový vstup, USB-C, 10Gb Ethernet, USB-C EVF 1920x1080, podpora kodeku BMD RAW, záznam na BMD media module
A.6 | EFP Kamera |  |  | 1 | 0 | 0 | OLED EVF hledáček pro nabízenu EFP kameru
A.7 | Adapter na akumulátory |  |  | 1 | 0 | 0 | Adapter pro V-mount akumulátory pro nabízenou EFP kameru
A.8 | Akumulátor pro EFP kameru |  |  | 3 | 0 | 0 | Akumulátor, Li-Ion, V-mount, min. 140 Wh, USB-A a USB-C výstup
A.9 | Nabíječka na akumulátory |  |  | 1 | 0 | 0 | V-mount nabíječka, nabíjí 2 baterie současně
A.10 | Stativ pro kameru |  |  | 1 | 0 | 0 | Třístupňový stativ pro nabízenou EFP kameru, dvě vodící páky, fluidní hlava
A.11 | Obousměrný převodník 12G-SDI/NDI |  |  | 1 | 0 | 0 | Obousměrný 4K@50 Hz a 60Hz konvertor SDI-12G na NDI, NDI-HX, PoE
A.12 | Prezentační monitor |  |  | 1 | 0 | 0 | LCD VA 55" dotyková, HDMI vstup, USB výstup na připojení k PC (dotyk), RJ45, Wi-Fi, Podpora provozní doby 16/7
A.13 | Stojan pro prezentační monitor |  |  | 1 | 0 | 0 | Mobilní stojan pro prezentační monitor
A.14 | Stagebox |  |  | 1 | 0 | 0 | Zvukový stage box, min. 4 symetrických analogových vstupů (linka/mikrofon), phantomové napájení 48V, možnost vzdáleně ovládat analogový gain, Dante, ovládací software pro macOS nebo webové rozhraní
A.15 | Studiové světlo |  |  | 6 | 0 | 0 | LED plošné studiové světlo, min. 200W, 3200-5600K, DMX, klapky
A.16 | Studiové světlo |  |  | 4 | 0 | 0 | LED úzké plošné studiové světlo pro dosvětlení klíčovací plochy, min. 90W, 3200-5600K, DMX, klapky
A.17 | Studiové světlo |  |  | 3 | 0 | 0 | LED světlo, bowens, min. 200W, 3200-5600K, možnost ovládání přes mobilní aplikaci a DMX
A.18 | Závěs pro světlo |  |  | 10 | 0 | 0 | Univerzální držák pro dodávaná studiová světla na stávající stropní konstrukci
A.19 | Přípojný panel | atyp. |  | 1 | 0 | 0 | Přípojný panel ve studiu pro min. 6x 12G-SDI, 6x RJ45, 4x XLR
A.20 | Klíčovací plocha | atyp. |  | 1 | 0 | 0 | Zelená fixní klíčovací plocha v rozměru dle stavebného výkresu
A.21 | Promítací plocha | atyp. |  | 1 | 0 | 0 | Motoricky stahovací promítací plocha šířky min. 3m a poměrem stran 16:9
A.22 | Fotografické pozadí | atyp. |  | 1 | 0 | 0 | Ručně stahovací fotografické pozadí, bílé a modré, šířka min 2,5m, délka min. 10m
B. | Režie
B.1 | Pracovní stanice pro režii |  | Sestava pracovní stanice pro SW režii | 1 | 0 | 0 | CPU: min 24 jader, 48 vláken, minimálně 3.8 GHz, podpora PCIe 5.0, 8 kanálů RAM, min. 128 PCI-E linek MB: 8x DDR5, BMC s VGA dostupné přes Ethernet, min 6x 5.0 slotů, min 2x M.2 PCIe NVME, 10GbE, RAM: 96GB, 1 modul, 5600MHz nebo více GPU: 3x GPU s min. 8GB paměti, 1-slot, HW AV1 kódování, 40 TFLOPs FP16, 4x DP 2.1 + 1x GPU s min. 24GB paměti, HW AV1 kódování, 3x DP 2.1, HDMI 2.1 SSD: 2x2TB NVME PCI-E gen 5, rychlost čtení a zápisu 11GB/s NIC: 2x100GbE QSFP28, podpora iWarp, SR-IOV, RoCEv2 Zdroj: min. 1600W, 12VHPWR, 80 PLUS Platinum Chlazení CPU: Vodní AIO, 360mm Case: USB-C na předním panelu, černá/tmavá barva, neprůhledná bočnice OS: bez OS
B.2 | Panel pro barevné korekce |  |  | 2 | 0 | 0 | Ovládací panel ke stávající aplikaci Blackmagic Design Davinci Resolve Studio. Trojice trackballů pro barevné korekce, 12 otočných ovladačů, USB-C, Bluetooth, možnost připojení Apple iPad
B.3 | Displej pro PC |  |  | 4 | 0 | 0 | 27-32", QD-OLED, HDR, min. 120Hz, UHD, DP 1.4+, HDMI 2.1, vč. stojanu na stůl
B.4 | OLED displej |  |  | 1 | 0 | 0 | 55", HDR, UHD, min. 120Hz, QD-OLED, 48Gb HDMI 2.1
B.5 | Pracovní stanice pro VM |  | Sestava pracovní stanice pro VM | 1 | 0 | 0 | CPU: min 16 jader, 32 vláken, minimálně 4 GHz, podpora PCIe 5.0 - minimálně 128 linek, 12 kanálů RAM MB: 12x DDR5, BMC dostupné přes Ethernet, min 2x M.2 PCIe NVME RAM: 4x 96GB DDR5 modul, 4800MHz GPU: GPU s min. 8GB paměti, 1-slot, HW AV1 kódování, min. 24 TFLOPs FP16, 4x DP 2.1 SATA SSD: 2x 4TB SATA SSD, TLC, rychlost čtení/zápisu min. 560/530 MB/s SAS3 HDD: 12x18TB, dual actuator NIC: 2x100GbE, QSFP28, podpora iWarp, OCP, SR-IOV, RoCEv2 Zdroj: 1600W redundantní Case: 2U, 24x 3,5” SAS hot-swap, 2x 2,5” SATA hot-swap OS: bez OS nebo Linux
B.6 | Sluchátkový zesilovač |  |  | 1 | 0 | 0 | Dante sluchátkový zesilovač, 4 stereo výstupy
B.7 | Sestava signalizace červené |  |  | 1 | 0 | 0 | Sestava signalizace "nerušit", 2 nástěnné transparenty (studio a režie), ovládání vypínačem z režie
B.8 | Ovládací panel DMX |  |  | 1 | 0 | 0 | HW DMX 512 ovládací panel, min 16 faderů, možnost ukládání presetů
B.9 | Technologický stojan (chodba) |  |  | 1 | 0 | 0 | Dělený stojan min 2x20U (celkem max. 42U) včetně dělených bočnic 600x1070mm
C. | Společné položky
C.1 | Kabely a montážní materiál |  |  | 1 | 0 | 0
C.2 | Montážní práce vč. montáže zařízení |  |  | 1 | 0 | 0
C.3 | Dokumentace skutečného stavu, uvedení do provozu, zaškolení obsluhy |  |  | 1 | 0 | 0
| CELKEM |  |  |  |  | 0