## Rekapitulace stavby
Export Komplet | [27 empty] | 2.0 | ZAMOK | [6 empty] | False | True | {633d5995-d664-46f5-9093-c66fb87ecbbd}
[35 empty] | 0,01 | 21
[35 empty] | 0,01 | 12
|  | REKAPITULACE STAVBY | [17 empty] | v --- níže se nacházejí doplnkové a pomocné údaje k sestavám --- v | [13 empty] | Návod na vyplnění | 0,001
|  | Kód: |  |  |  |  | SK24059 | [26 empty] | Měnit lze pouze buňky se žlutým podbarvením! 1) na prvním listu Rekapitulace stavby vyplňte v sestavě a) Souhrnný list - údaje o Uchazeči (přenesou se do ostatních sestav i v jiných listech) b) Rekapitulace objektů - potřebné Ostatní náklady 2) na vybraných listech vyplňte v sestavě a) Krycí list - údaje o Uchazeči, pokud se liší od údajů o Uchazeči na Souhrnném listu (údaje se přenesou do ostatních sestav v daném listu) b) Rekapitulace rozpočtu - potřebné Ostatní náklady c) Celkové náklady za stavbu - ceny u položek - množství, pokud má žluté podbarvení - a v případě potřeby poznámku (ta je ve skrytém sloupci) | 0,01
|  | Stavba: |  |  |  |  | Rekonstrukce tělocvičny a zázemí ve staré budově VŠE | [27 empty] | 0,01
|  | KSO: | [13 empty] | CC-CZ: | [18 empty] | 0,01
|  | Místo: | [13 empty] | Datum: |  | 25. 11. 2024 | [16 empty] | 0,01
0,01
|  | Zadavatel: | [13 empty] | IČ: | [18 empty] | 0,01
|  |  | VŠE v Praze | [12 empty] | DIČ: | [18 empty] | 0,01
0,01
|  | Uchazeč: | [13 empty] | IČ: |  | Vyplň údaj | [16 empty] | 0,01
|  |  | Vyplň údaj | [12 empty] | DIČ: |  | Vyplň údaj | [16 empty] | 0,01
False
|  | Projektant: | [13 empty] | IČ: | [18 empty] | False
|  |  | ing. arch Eva Melicharová | [12 empty] | DIČ: | [18 empty] | True
0,01
|  | Zpracovatel: | [13 empty] | IČ: | [18 empty] | 0,01
|  |  | Martin Škrabal | [12 empty] | DIČ: | [18 empty] | True
Poznámka:
- Soupis prací je sestaven s využitím Cenové soustavy ÚRS - 2024 01 - V ceně položek jsou obsaženy veškeré náklady, které jsou potřeba k plnohodnotné realizaci těchto položek - Cena každé položky zahrnuje zaměření in situ, výrobní dokumentaci, výrobu, dodávku, montáž, dopravu, přesuny hmot, detaily vč. úprav navazujících konstrukcí - Cena každé položky zahrnuje veškerá duševní vlastnictví, projektové a inženýrské práce, které se k realizaci a používání předmětu položek váží - Cena každé položky také zahrnuje její vzorování před její realizací v reálné velikosti na stavbě (vzorky mohou být vyžadovány i opakovaně) - V souhrnné ceně díla je zohledněna hodnota zařízení staveniště - Pokud se údaje v rozpočtu rozchází s jinými částmi dokumentace, platí data uvedená v rozpočtu - Vzhledem ke skutečnosti, že nebyly provedeny sondy, doporučuje se oceňovat položky na základě vizuální obhlídky místa plnění - Nakládání s odpady vzniklými v průběhu provádění díla bude řízeno dle Přílohy č. 1 -
|  | Cena bez DPH | [13 empty] | 0
[8 empty] | Sazba daně |  |  | Základ daně |  |  |  |  | Výše daně
|  | DPH |  | základní |  |  |  | 21% |  |  | 0 |  |  |  |  | 0
|  |  |  | snížená |  |  |  | 12% |  |  | 0 |  |  |  |  | 0
|  |  |  | zákl. přenesená |  |  |  | 21% |  |  | 0 |  |  |  |  | 0
|  |  |  | sníž. přenesená |  |  |  | 12% |  |  | 0 |  |  |  |  | 0
|  |  |  | nulová |  |  |  | 0% |  |  | 0 |  |  |  |  | 0
|  | Cena s DPH | [6 empty] | v |  |  | CZK |  |  |  | 0
|  | Projektant | [11 empty] | Zpracovatel
|  | Datum a podpis: | [7 empty] | Razítko |  |  |  | Datum a podpis: |  |  | Razítko
|  | Objednavatel | [11 empty] | Uchazeč
|  | Datum a podpis: | [7 empty] | Razítko |  |  |  | Datum a podpis: |  |  | Razítko
REKAPITULACE OBJEKTŮ STAVBY A SOUPISŮ PRACÍ
| Kód: | [6 empty] | SK24059
| Stavba: | [6 empty] | Rekonstrukce tělocvičny a zázemí ve staré budově VŠE
| Místo: | [13 empty] | Datum: |  | 25. 11. 2024
| Zadavatel: | [6 empty] | VŠE v Praze | [6 empty] | Projektant: |  | ing. arch Eva Melicharová |  |  | Informatívní údaje z listů zakázek
| Uchazeč: | [13 empty] | Zpracovatel: |  | Martin Škrabal
| Kód |  |  |  | Popis | [7 empty] | Cena bez DPH [CZK] |  |  |  |  | Cena s DPH [CZK] | Typ | z toho Materiál [CZK] | z toho Montáž [CZK] | z toho Ostat. náklady [CZK] | DPH [CZK] | Normohodiny [h] | DPH základní [CZK] | DPH snížená [CZK] | DPH základní přenesená [CZK] | DPH snížená přenesená [CZK] | Základna DPH základní | Základna DPH snížená | Základna DPH zákl. přenesená | Základna DPH sníž. přenesená | Základna DPH nulová
| Náklady z rozpočtů | [11 empty] | 0 |  |  |  |  | 0 |  | 0 | 0 | 0 | 0 | 0 | 0 | 0 | 0 | 0 | 0 | 0 | 0 | 0 | 0 |  | D | 0 | ###NOIMPORT### | IMPORT | {633d5995-d664-46f5-9093-c66fb87ecbbd} | {00000000-0000-0000-0000-000000000000}
/ |  | S |  |  |  | Stavební úpravy | [6 empty] | 0 |  |  |  |  | 0 | STA | 0 | 0 | 0 | 0 | 0 | 0 | 0 | 0 | 0 | 0 | 0 | 0 | 0 | 0 |  |  | 1 |  | IMPORT | {9b7ffaa0-9fe0-4b07-a4fc-47ece9c3ebbe} | {633d5995-d664-46f5-9093-c66fb87ecbbd} | 2
/ |  | VZT |  |  |  | Vzduchotechnika | [6 empty] | 0 |  |  |  |  | 0 | STA | 0 | 0 | 0 | 0 | 0 | 0 | 0 | 0 | 0 | 0 | 0 | 0 | 0 | 0 |  |  | 1 |  | IMPORT | {0ebccdaa-d6b2-4540-9c33-a374104543ba} | {633d5995-d664-46f5-9093-c66fb87ecbbd} | 2
/ |  | EL |  |  |  | Elektroinstalace | [6 empty] | 0 |  |  |  |  | 0 | STA | 0 | 0 | 0 | 0 | 0 | 0 | 0 | 0 | 0 | 0 | 0 | 0 | 0 | 0 |  |  | 1 |  | IMPORT | {9c121d9f-532b-40b0-9c6e-9feee38c2256} | {633d5995-d664-46f5-9093-c66fb87ecbbd} | 2
/ |  | VRN |  |  |  | Vedlejší rozpočtové náklady | [6 empty] | 0 |  |  |  |  | 0 | STA | 0 | 0 | 0 | 0 | 0 | 0 | 0 | 0 | 0 | 0 | 0 | 0 | 0 | 0 |  |  | 1 |  | IMPORT | {428fc7c5-62e6-4dd7-9d2a-74a7e6d57226} | {633d5995-d664-46f5-9093-c66fb87ecbbd} | 2

## S - Stavební úpravy
[22 empty] | {9b7ffaa0-9fe0-4b07-a4fc-47ece9c3ebbe} | [5 empty] | SDKA | 170,95 | 2
[22 empty] | 2 | [5 empty] | SDKH | 2,35 | 2
| KRYCÍ LIST SOUPISU PRACÍ | [8 empty] | v --- níže se nacházejí doplnkové a pomocné údaje k sestavám --- v | [11 empty] | False
Stavba:
Rekonstrukce tělocvičny a zázemí ve staré budově VŠE
Objekt:
S - Stavební úpravy
| KSO: |  |  |  |  | CC-CZ:
| Místo: |  |  |  |  | Datum: | 25. 11. 2024
| Zadavatel: |  |  |  |  | IČ:
|  | VŠE v Praze |  |  |  | DIČ:
| Uchazeč: |  |  |  |  | IČ: | Vyplň údaj
|  | Vyplň údaj |  |  |  | DIČ: | Vyplň údaj
| Projektant: |  |  |  |  | IČ:
|  | ing. arch Eva Melicharová |  |  |  | DIČ:
| Zpracovatel: |  |  |  |  | IČ:
|  | Martin Škrabal |  |  |  | DIČ:
Poznámka:
- Soupis prací je sestaven s využitím Cenové soustavy ÚRS - 2024 01 - V ceně položek jsou obsaženy veškeré náklady, které jsou potřeba k plnohodnotné realizaci těchto položek - Cena každé položky zahrnuje zaměření in situ, výrobní dokumentaci, výrobu, dodávku, montáž, dopravu, přesuny hmot, detaily vč. úprav navazujících konstrukcí - Cena každé položky zahrnuje veškerá duševní vlastnictví, projektové a inženýrské práce, které se k realizaci a používání předmětu položek váží - Cena každé položky také zahrnuje její vzorování před její realizací v reálné velikosti na stavbě (vzorky mohou být vyžadovány i opakovaně) - V souhrnné ceně díla je zohledněna hodnota zařízení staveniště - Pokud se údaje v rozpočtu rozchází s jinými částmi dokumentace, platí data uvedená v rozpočtu - Vzhledem ke skutečnosti, že nebyly provedeny sondy, doporučuje se oceňovat položky na základě vizuální obhlídky místa plnění - Nakládání s odpady vzniklými v průběhu provádění díla bude řízeno dle Přílohy č. 1 -
|  | Materiál | [5 empty] | 0
|  | Montáž | [5 empty] | 0
| Cena bez DPH | [6 empty] | 0
|  |  | Základ daně |  |  | Sazba daně |  | Výše daně
| DPH | základní | 0 |  |  | 21% |  | 0
|  | snížená | 0 |  |  | 12% |  | 0
|  | zákl. přenesená | 0 |  |  | 21% |  | 0
|  | sníž. přenesená | 0 |  |  | 12% |  | 0
|  | nulová | 0 |  |  | 0% |  | 0
| Cena s DPH |  |  | v | CZK |  |  | 0
| Projektant |  |  | Zpracovatel
| Datum a podpis: |  | Razítko | Datum a podpis: |  |  | Razítko
| Objednavatel |  |  | Uchazeč
| Datum a podpis: |  | Razítko | Datum a podpis: |  |  | Razítko
REKAPITULACE ČLENĚNÍ SOUPISU PRACÍ
Stavba:
Rekonstrukce tělocvičny a zázemí ve staré budově VŠE
Objekt:
S - Stavební úpravy
Místo: | [5 empty] | Datum: | 25. 11. 2024
Zadavatel: |  |  | VŠE v Praze |  |  | Projektant: | ing. arch Eva Melicharová
Uchazeč: |  |  | Vyplň údaj |  |  | Zpracovatel: | Martin Škrabal
Kód dílu - Popis | [5 empty] | Materiál [CZK] | Montáž [CZK] | Cena celkem [CZK]
Náklady ze soupisu prací | [5 empty] | 0 | 0 | 0 | [14 empty] | -1
| HSV - Práce a dodávky HSV |  |  |  |  | 0 | 0 | 0
| 3 - Svislé a kompletní konstrukce |  |  |  |  | 0 | 0 | 0
| 4 - Vodorovné konstrukce |  |  |  |  | 0 | 0 | 0
| 6 - Úpravy povrchů, podlahy a osazování výplní |  |  |  |  | 0 | 0 | 0
| 9 - Ostatní konstrukce a práce, bourání |  |  |  |  | 0 | 0 | 0
| 997 - Přesun sutě |  |  |  |  | 0 | 0 | 0
| 998 - Přesun hmot |  |  |  |  | 0 | 0 | 0
| PSV - Práce a dodávky PSV |  |  |  |  | 0 | 0 | 0
| 713 - Izolace tepelné |  |  |  |  | 0 | 0 | 0
| 714 - Akustická a protiotřesová opatření |  |  |  |  | 0 | 0 | 0
| 725 - Zdravotechnika - zařizovací předměty |  |  |  |  | 0 | 0 | 0
| 763 - Konstrukce suché výstavby |  |  |  |  | 0 | 0 | 0
| 764 - Konstrukce klempířské |  |  |  |  | 0 | 0 | 0
| 766 - Konstrukce truhlářské |  |  |  |  | 0 | 0 | 0
| 767 - Konstrukce zámečnické |  |  |  |  | 0 | 0 | 0
| 771 - Podlahy z dlaždic |  |  |  |  | 0 | 0 | 0
| 775 - Podlahy skládané |  |  |  |  | 0 | 0 | 0
| 776 - Podlahy povlakové |  |  |  |  | 0 | 0 | 0
| 777 - Podlahy lité |  |  |  |  | 0 | 0 | 0
| 781 - Dokončovací práce - obklady |  |  |  |  | 0 | 0 | 0
| 783 - Dokončovací práce - nátěry |  |  |  |  | 0 | 0 | 0
| 784 - Dokončovací práce - malby a tapety |  |  |  |  | 0 | 0 | 0
| 786 - Dokončovací práce - čalounické úpravy |  |  |  |  | 0 | 0 | 0
| VRN - Vedlejší rozpočtové náklady |  |  |  |  | 0 | 0 | 0
| VRN9 - Ostatní náklady |  |  |  |  | 0 | 0 | 0
SOUPIS PRACÍ
Stavba:
Rekonstrukce tělocvičny a zázemí ve staré budově VŠE
Objekt:
S - Stavební úpravy
Místo: | [5 empty] | Datum: | 25. 11. 2024
Zadavatel: |  |  | VŠE v Praze |  |  | Projektant: | ing. arch Eva Melicharová
Uchazeč: |  |  | Vyplň údaj |  |  | Zpracovatel: | Martin Škrabal
PČ | Typ | Kód | Popis | MJ | Množství | J. materiál [CZK] | J. montáž [CZK] | Cena celkem [CZK] | Cenová soustava |  | DPH | J.cena [CZK] | Materiál celkem [CZK] | Montáž celkem [CZK] | J. Nh [h] | Nh celkem [h] | J. hmotnost [t] | Hmotnost celkem [t] | J. suť [t] | Suť Celkem [t]
Náklady soupisu celkem | [7 empty] | 0 |  |  |  |  | 0 | 0 |  | 0 |  | 171.4994 |  | 155.4277 |  | D | -1 | [13 empty] | 0
| D | HSV | Práce a dodávky HSV |  |  |  |  | 0 |  |  |  |  | 0 | 0 |  | 0 |  | 148.091 |  | 139.1212 | 1 | D | 0 |  |  |  | ROZPOCET | [9 empty] | 0
| D | 3 | Svislé a kompletní konstrukce |  |  |  |  | 0 |  |  |  |  | 0 | 0 |  | 0 |  | 20.1495 |  | 0 | 1 | D | 1 |  |  |  | ROZPOCET | [9 empty] | 0
1 | K | 311113131 | Nadzákladová zeď tl přes 100 do 150 mm z hladkých tvárnic ztraceného bednění včetně výplně z betonu tř. C 16/20 | m2 | 50.286 | 0 | 0 | 0 | CS ÚRS 2024 02 |  | základní | 0 | 0 | 0 |  | 0 | 0.36063 | 18.1346 | 0 | 0 | 4 | K | 2 |  |  |  | ROZPOCET |  |  |  | 0 | 0 | 0 | 0 | 0 | 1 | 0 | 4 | -1410772331
| VV |  | 1NP | [18 empty] | VV | 2 | 1 | True | 0 | ROZPOCET
| VV |  | 3,94*2,55*4+3,96*2,55 |  | 50.286 | [16 empty] | VV | 2 | 2 | True | 0 | ROZPOCET
| VV |  | Mezisoučet |  | 50.286 | [16 empty] | VV | 2 | 3 | True | 0 | ROZPOCET
| VV |  | Součet |  | 50.286 | [16 empty] | VV | 2 | 4 | True | 1 | ROZPOCET
2 | K | 311361821 | Výztuž nosných zdí betonářskou ocelí 10 505 | t | 0.283 | 0 | 0 | 0 | CS ÚRS 2024 02 |  | základní | 0 | 0 | 0 |  | 0 | 1.0492 | 0.29693 | 0 | 0 | 4 | K | 2 |  |  |  | ROZPOCET |  |  |  | 0 | 0 | 0 | 0 | 0 | 1 | 0 | 4 | -1153182253
| VV |  | 50,26*8*0,64*1,1/1000 |  | 0.283 | [16 empty] | VV | 2 | 2 | True | 0 | ROZPOCET
| VV |  | Mezisoučet |  | 0.283 | [16 empty] | VV | 2 | 3 | True | 0 | ROZPOCET
| VV |  | Součet |  | 0.283 | [16 empty] | VV | 2 | 4 | True | 1 | ROZPOCET
3 | K | 312231116 | Zdivo výplňové z cihel dl 290 mm P7 až 15 na MVC 5 nebo MVC 10 | m3 | 0.032 | 0 | 0 | 0 | CS ÚRS 2024 02 |  | základní | 0 | 0 | 0 |  | 0 | 1.7864 | 0.057164 | 0 | 0 | 4 | K | 2 |  |  |  | ROZPOCET |  |  |  | 0 | 0 | 0 | 0 | 0 | 1 | 0 | 4 | -766512167
| VV |  | 1NP | [18 empty] | VV | 2 | 1 | True | 0 | ROZPOCET
| VV |  | 1,75*0,12*0,15 |  | 0.032 | [16 empty] | VV | 2 | 2 | True | 0 | ROZPOCET
| VV |  | Mezisoučet |  | 0.032 | [16 empty] | VV | 2 | 3 | True | 0 | ROZPOCET
| VV |  | Součet |  | 0.032 | [16 empty] | VV | 2 | 4 | True | 1 | ROZPOCET
4 | K | 317168011 | Překlad keramický plochý š 115 mm dl 1000 mm | kus | 1 | 0 | 0 | 0 | CS ÚRS 2024 02 |  | základní | 0 | 0 | 0 |  | 0 | 0.01794 | 0.01794 | 0 | 0 | 4 | K | 2 |  |  |  | ROZPOCET |  |  |  | 0 | 0 | 0 | 0 | 0 | 1 | 0 | 4 | -831309676
| VV |  | 2NP | [18 empty] | VV | 2 | 1 | True | 0 | ROZPOCET
| VV |  | 1 |  | 1 | [16 empty] | VV | 2 | 2 | True | 0 | ROZPOCET
| VV |  | Mezisoučet |  | 1 | [16 empty] | VV | 2 | 3 | True | 0 | ROZPOCET
| VV |  | Součet |  | 1 | [16 empty] | VV | 2 | 4 | True | 1 | ROZPOCET
5 | K | 317168024 | Překlad keramický plochý š 145 mm dl 1750 mm | kus | 1 | 0 | 0 | 0 | CS ÚRS 2024 02 |  | základní | 0 | 0 | 0 |  | 0 | 0.03698 | 0.03698 | 0 | 0 | 4 | K | 2 |  |  |  | ROZPOCET |  |  |  | 0 | 0 | 0 | 0 | 0 | 1 | 0 | 4 | 238835444
| VV |  | 1 |  | 1 | [16 empty] | VV | 2 | 2 | True | 0 | ROZPOCET
| VV |  | Mezisoučet |  | 1 | [16 empty] | VV | 2 | 3 | True | 0 | ROZPOCET
| VV |  | Součet |  | 1 | [16 empty] | VV | 2 | 4 | True | 1 | ROZPOCET
6 | K | 342244211 | Příčka z cihel broušených na tenkovrstvou maltu tloušťky 115 mm | m2 | 13.766 | 0 | 0 | 0 | CS ÚRS 2024 02 |  | základní | 0 | 0 | 0 |  | 0 | 0.09448 | 1.3006 | 0 | 0 | 4 | K | 2 |  |  |  | ROZPOCET |  |  |  | 0 | 0 | 0 | 0 | 0 | 1 | 0 | 4 | 1936014117
| VV |  | 1NP | [18 empty] | VV | 2 | 1 | True | 0 | ROZPOCET
| VV |  | 3,88*2,2 |  | 8.536 | [16 empty] | VV | 2 | 2 | True | 0 | ROZPOCET
| VV |  | Mezisoučet |  | 8.536 | [16 empty] | VV | 2 | 3 | True | 0 | ROZPOCET
| VV |  | 2NP | [18 empty] | VV | 2 | 1 | True | 0 | ROZPOCET
| VV |  | 1,85*3-0,5*0,5-1*0,07 |  | 5.23 | [16 empty] | VV | 2 | 2 | True | 0 | ROZPOCET
| VV |  | Mezisoučet |  | 5.23 | [16 empty] | VV | 2 | 3 | True | 0 | ROZPOCET
| VV |  | Součet |  | 13.766 | [16 empty] | VV | 2 | 4 | True | 1 | ROZPOCET
7 | K | 342244221 | Příčka z cihel broušených na tenkovrstvou maltu tloušťky 140 mm | m2 | 2.4 | 0 | 0 | 0 | CS ÚRS 2024 02 |  | základní | 0 | 0 | 0 |  | 0 | 0.11396 | 0.2735 | 0 | 0 | 4 | K | 2 |  |  |  | ROZPOCET |  |  |  | 0 | 0 | 0 | 0 | 0 | 1 | 0 | 4 | -849616188
| VV |  | 1NP | [18 empty] | VV | 2 | 1 | True | 0 | ROZPOCET
| VV |  | 1,2*2 |  | 2.4 | [16 empty] | VV | 2 | 2 | True | 0 | ROZPOCET
| VV |  | Mezisoučet |  | 2.4 | [16 empty] | VV | 2 | 3 | True | 0 | ROZPOCET
| VV |  | Součet |  | 2.4 | [16 empty] | VV | 2 | 4 | True | 1 | ROZPOCET
8 | K | 346244371 | Zazdívka o tl 140 mm rýh, nik nebo kapes z cihel pálených | m2 | 0.125 | 0 | 0 | 0 | CS ÚRS 2024 02 |  | základní | 0 | 0 | 0 |  | 0 | 0.25365 | 0.031706 | 0 | 0 | 4 | K | 2 |  |  |  | ROZPOCET |  |  |  | 0 | 0 | 0 | 0 | 0 | 1 | 0 | 4 | -1038820230
| VV |  | "Z12" 0,25*0,25*2 |  | 0.125 | [16 empty] | VV | 2 | 2 | True | 0 | ROZPOCET
| VV |  | Mezisoučet |  | 0.125 | [16 empty] | VV | 2 | 3 | True | 0 | ROZPOCET
| VV |  | Součet |  | 0.125 | [16 empty] | VV | 2 | 4 | True | 1 | ROZPOCET
| D | 4 | Vodorovné konstrukce |  |  |  |  | 0 |  |  |  |  | 0 | 0 |  | 0 |  | 0.10461 |  | 0 | 1 | D | 1 |  |  |  | ROZPOCET | [9 empty] | 0
9 | K | 413941123 | Osazování ocelových válcovaných nosníků stropů I, IE, U, UE nebo L č. 14 až 22 nebo výšky přes 120 do 220 mm | t | 0.094 | 0 | 0 | 0 | CS ÚRS 2024 02 |  | základní | 0 | 0 | 0 |  | 0 | 0.01709 | 0.0016065 | 0 | 0 | 4 | K | 2 |  |  |  | ROZPOCET |  |  |  | 0 | 0 | 0 | 0 | 0 | 1 | 0 | 4 | -811954298
| VV |  | "Z12" 4,2*22,4/1000 |  | 0.094 | [16 empty] | VV | 2 | 2 | True | 0 | ROZPOCET
| VV |  | Mezisoučet |  | 0.094 | [16 empty] | VV | 2 | 3 | True | 0 | ROZPOCET
| VV |  | Součet |  | 0.094 | [16 empty] | VV | 2 | 4 | True | 1 | ROZPOCET
10 | M | 13010752x | ocel profilová jakost S235JR (11 375) průřez IPE 200 včetně povrchové úpravy | t | 0.103 | 0 |  | 0 |  |  | základní | 0 | 0 | 0 |  | 0 | 1 | 0.103 | 0 | 0 | 8 | M | 2 |  |  |  | ROZPOCET |  |  |  | 0 | 0 | 0 | 0 | 0 | 1 | 0 | 4 | -381887852
| VV |  | 0,094*1,1 'Přepočtené koeficientem množství |  | 0.103 | [16 empty] | VV | 2 | 2 | False | 1 | ROZPOCET
| D | 6 | Úpravy povrchů, podlahy a osazování výplní |  |  |  |  | 0 |  |  |  |  | 0 | 0 |  | 0 |  | 127.6876 |  | 0 | 1 | D | 1 |  |  |  | ROZPOCET | [9 empty] | 0
11 | K | 611325421 | Oprava vnitřní vápenocementové štukové omítky tl jádrové omítky do 20 mm a tl štuku do 3 mm stropů v rozsahu plochy do 10 % | m2 | 159.45 | 0 | 0 | 0 | CS ÚRS 2024 02 |  | základní | 0 | 0 | 0 |  | 0 | 0.00571 | 0.91046 | 0 | 0 | 4 | K | 2 |  |  |  | ROZPOCET |  |  |  | 0 | 0 | 0 | 0 | 0 | 1 | 0 | 4 | 1960656526
| VV |  | "Oprava omítky - malba" 159,45 |  | 159.45 | [16 empty] | VV | 2 | 2 | True | 0 | ROZPOCET
| VV |  | Mezisoučet |  | 159.45 | [16 empty] | VV | 2 | 3 | True | 0 | ROZPOCET
| VV |  | Součet |  | 159.45 | [16 empty] | VV | 2 | 4 | True | 1 | ROZPOCET
12 | K | 612131101 | Cementový postřik vnitřních stěn nanášený celoplošně ručně | m2 | 22.7 | 0 | 0 | 0 | CS ÚRS 2024 02 |  | základní | 0 | 0 | 0 |  | 0 | 0.00735 | 0.16684 | 0 | 0 | 4 | K | 2 |  |  |  | ROZPOCET |  |  |  | 0 | 0 | 0 | 0 | 0 | 1 | 0 | 4 | 1822404554
| VV |  | "omítka - malba" 22,7 |  | 22.7 | [16 empty] | VV | 2 | 2 | True | 0 | ROZPOCET
| VV |  | Mezisoučet |  | 22.7 | [16 empty] | VV | 2 | 3 | True | 0 | ROZPOCET
| VV |  | Součet |  | 22.7 | [16 empty] | VV | 2 | 4 | True | 1 | ROZPOCET
13 | K | 612131121 | Penetrační disperzní nátěr vnitřních stěn nanášený ručně | m2 | 22.7 | 0 | 0 | 0 | CS ÚRS 2024 02 |  | základní | 0 | 0 | 0 |  | 0 | 0.00026 | 0.005902 | 0 | 0 | 4 | K | 2 |  |  |  | ROZPOCET |  |  |  | 0 | 0 | 0 | 0 | 0 | 1 | 0 | 4 | 1767566564
| VV |  | "omítka - malba" 22,7 |  | 22.7 | [16 empty] | VV | 2 | 2 | True | 0 | ROZPOCET
| VV |  | Mezisoučet |  | 22.7 | [16 empty] | VV | 2 | 3 | True | 0 | ROZPOCET
| VV |  | Součet |  | 22.7 | [16 empty] | VV | 2 | 4 | True | 1 | ROZPOCET
14 | K | 612321141 | Vápenocementová omítka štuková dvouvrstvá vnitřních stěn nanášená ručně | m2 | 22.7 | 0 | 0 | 0 | CS ÚRS 2024 02 |  | základní | 0 | 0 | 0 |  | 0 | 0.01838 | 0.41723 | 0 | 0 | 4 | K | 2 |  |  |  | ROZPOCET |  |  |  | 0 | 0 | 0 | 0 | 0 | 1 | 0 | 4 | 1053761758
| VV |  | "omítka - malba" 22,7 |  | 22.7 | [16 empty] | VV | 2 | 2 | True | 0 | ROZPOCET
| VV |  | Mezisoučet |  | 22.7 | [16 empty] | VV | 2 | 3 | True | 0 | ROZPOCET
| VV |  | Součet |  | 22.7 | [16 empty] | VV | 2 | 4 | True | 1 | ROZPOCET
15 | K | 612325421 | Oprava vnitřní vápenocementové štukové omítky tl jádrové omítky do 20 mm a tl štuku do 3 mm stěn v rozsahu plochy do 10 % | m2 | 1190.1 | 0 | 0 | 0 | CS ÚRS 2024 02 |  | základní | 0 | 0 | 0 |  | 0 | 0.00571 | 6.7955 | 0 | 0 | 4 | K | 2 |  |  |  | ROZPOCET |  |  |  | 0 | 0 | 0 | 0 | 0 | 1 | 0 | 4 | -1272959917
| VV |  | "Oprava omítky - malba" 1190,1 |  | 1190.1 | [16 empty] | VV | 2 | 2 | True | 0 | ROZPOCET
| VV |  | Mezisoučet |  | 1190.1 | [16 empty] | VV | 2 | 3 | True | 0 | ROZPOCET
| VV |  | Součet |  | 1190.1 | [16 empty] | VV | 2 | 4 | True | 1 | ROZPOCET
16 | K | 619995001 | Začištění omítek kolem oken, dveří, podlah nebo obkladů | m | 123.3 | 0 | 0 | 0 | CS ÚRS 2024 02 |  | základní | 0 | 0 | 0 |  | 0 | 0.0015 | 0.18495 | 0 | 0 | 4 | K | 2 |  |  |  | ROZPOCET |  |  |  | 0 | 0 | 0 | 0 | 0 | 1 | 0 | 4 | -1658701519
17 | K | 622143004 | Montáž omítkových samolepících začišťovacích profilů pro spojení s okenním rámem | m | 176.04 | 0 | 0 | 0 | CS ÚRS 2024 02 |  | základní | 0 | 0 | 0 |  | 0 | 0 | 0 | 0 | 0 | 4 | K | 2 |  |  |  | ROZPOCET |  |  |  | 0 | 0 | 0 | 0 | 0 | 1 | 0 | 4 | -1271165482
| VV |  | 88,02*2 |  | 176.04 | [16 empty] | VV | 2 | 2 | True | 0 | ROZPOCET
| VV |  | Mezisoučet |  | 176.04 | [16 empty] | VV | 2 | 3 | True | 0 | ROZPOCET
| VV |  | Součet |  | 176.04 | [16 empty] | VV | 2 | 4 | True | 1 | ROZPOCET
18 | M | 59051476 | profil napojovací okenní PVC s výztužnou tkaninou 9mm | m | 184.842 | 0 |  | 0 | CS ÚRS 2024 02 |  | základní | 0 | 0 | 0 |  | 0 | 4e-05 | 0.0073937 | 0 | 0 | 8 | M | 2 |  |  |  | ROZPOCET |  |  |  | 0 | 0 | 0 | 0 | 0 | 1 | 0 | 4 | 1894302067
| VV |  | 176,04*1,05 'Přepočtené koeficientem množství |  | 184.842 | [16 empty] | VV | 2 | 2 | False | 1 | ROZPOCET
19 | K | 632451032 | Vyrovnávací potěr tl přes 20 do 30 mm z MC 15 provedený v ploše | m2 | 565.95 | 0 | 0 | 0 | CS ÚRS 2024 02 |  | základní | 0 | 0 | 0 |  | 0 | 0.07426 | 42.0274 | 0 | 0 | 4 | K | 2 |  |  |  | ROZPOCET |  |  |  | 0 | 0 | 0 | 0 | 0 | 1 | 0 | 4 | 453591277
| VV |  | "P01" 337,8 |  | 337.8 | [16 empty] | VV | 2 | 2 | True | 0 | ROZPOCET
| VV |  | "P02" 133,7 |  | 133.7 | [16 empty] | VV | 2 | 2 | True | 0 | ROZPOCET
| VV |  | "P04" 34,1 |  | 34.1 | [16 empty] | VV | 2 | 2 | True | 0 | ROZPOCET
| VV |  | "P05" 58 |  | 58 | [16 empty] | VV | 2 | 2 | True | 0 | ROZPOCET
| VV |  | "P06" 2,35 |  | 2.35 | [16 empty] | VV | 2 | 2 | True | 0 | ROZPOCET
| VV |  | Mezisoučet |  | 565.95 | [16 empty] | VV | 2 | 3 | True | 0 | ROZPOCET
| VV |  | Součet |  | 565.95 | [16 empty] | VV | 2 | 4 | True | 1 | ROZPOCET
20 | K | 632451234 | Potěr cementový samonivelační litý C25 tl přes 45 do 50 mm | m2 | 565.95 | 0 | 0 | 0 | CS ÚRS 2024 02 |  | základní | 0 | 0 | 0 |  | 0 | 0.11 | 62.2545 | 0 | 0 | 4 | K | 2 |  |  |  | ROZPOCET |  |  |  | 0 | 0 | 0 | 0 | 0 | 1 | 0 | 4 | -1911784542
| VV |  | "P01" 337,8 |  | 337.8 | [16 empty] | VV | 2 | 2 | True | 0 | ROZPOCET
| VV |  | "P02" 133,7 |  | 133.7 | [16 empty] | VV | 2 | 2 | True | 0 | ROZPOCET
| VV |  | "P04" 34,1 |  | 34.1 | [16 empty] | VV | 2 | 2 | True | 0 | ROZPOCET
| VV |  | "P05" 58 |  | 58 | [16 empty] | VV | 2 | 2 | True | 0 | ROZPOCET
| VV |  | "P06" 2,35 |  | 2.35 | [16 empty] | VV | 2 | 2 | True | 0 | ROZPOCET
| VV |  | Mezisoučet |  | 565.95 | [16 empty] | VV | 2 | 3 | True | 0 | ROZPOCET
| VV |  | Součet |  | 565.95 | [16 empty] | VV | 2 | 4 | True | 1 | ROZPOCET
21 | K | 632451292 | Příplatek k cementovému samonivelačnímu litému potěru C25 ZKD 5 mm tl přes 50 mm | m2 | 1131.9 | 0 | 0 | 0 | CS ÚRS 2024 02 |  | základní | 0 | 0 | 0 |  | 0 | 0.011 | 12.4509 | 0 | 0 | 4 | K | 2 |  |  |  | ROZPOCET |  |  |  | 0 | 0 | 0 | 0 | 0 | 1 | 0 | 4 | -1732599047
| VV |  | "P01" 337,8*2 |  | 675.6 | [16 empty] | VV | 2 | 2 | True | 0 | ROZPOCET
| VV |  | "P02" 133,7*2 |  | 267.4 | [16 empty] | VV | 2 | 2 | True | 0 | ROZPOCET
| VV |  | "P04" 34,1*2 |  | 68.2 | [16 empty] | VV | 2 | 2 | True | 0 | ROZPOCET
| VV |  | "P05" 58*2 |  | 116 | [16 empty] | VV | 2 | 2 | True | 0 | ROZPOCET
| VV |  | "P06" 2,35*2 |  | 4.7 | [16 empty] | VV | 2 | 2 | True | 0 | ROZPOCET
| VV |  | Mezisoučet |  | 1131.9 | [16 empty] | VV | 2 | 3 | True | 0 | ROZPOCET
| VV |  | Součet |  | 1131.9 | [16 empty] | VV | 2 | 4 | True | 1 | ROZPOCET
22 | K | 632481213 | Separační vrstva z PE fólie | m2 | 565.95 | 0 | 0 | 0 | CS ÚRS 2024 02 |  | základní | 0 | 0 | 0 |  | 0 | 0.00013 | 0.073574 | 0 | 0 | 4 | K | 2 |  |  |  | ROZPOCET |  |  |  | 0 | 0 | 0 | 0 | 0 | 1 | 0 | 4 | -863678274
| VV |  | "P01" 337,8 |  | 337.8 | [16 empty] | VV | 2 | 2 | True | 0 | ROZPOCET
| VV |  | "P02" 133,7 |  | 133.7 | [16 empty] | VV | 2 | 2 | True | 0 | ROZPOCET
| VV |  | "P04" 34,1 |  | 34.1 | [16 empty] | VV | 2 | 2 | True | 0 | ROZPOCET
| VV |  | "P05" 58 |  | 58 | [16 empty] | VV | 2 | 2 | True | 0 | ROZPOCET
| VV |  | "P06" 2,35 |  | 2.35 | [16 empty] | VV | 2 | 2 | True | 0 | ROZPOCET
| VV |  | Mezisoučet |  | 565.95 | [16 empty] | VV | 2 | 3 | True | 0 | ROZPOCET
| VV |  | Součet |  | 565.95 | [16 empty] | VV | 2 | 4 | True | 1 | ROZPOCET
23 | K | 632902221 | Příprava zatvrdlého povrchu betonových mazanin pro cementový potěr spojovacím můstkem | m2 | 565.95 | 0 | 0 | 0 | CS ÚRS 2024 02 |  | základní | 0 | 0 | 0 |  | 0 | 0.00022 | 0.12451 | 0 | 0 | 4 | K | 2 |  |  |  | ROZPOCET |  |  |  | 0 | 0 | 0 | 0 | 0 | 1 | 0 | 4 | 1940853931
| VV |  | "P01" 337,8 |  | 337.8 | [16 empty] | VV | 2 | 2 | True | 0 | ROZPOCET
| VV |  | "P02" 133,7 |  | 133.7 | [16 empty] | VV | 2 | 2 | True | 0 | ROZPOCET
| VV |  | "P04" 34,1 |  | 34.1 | [16 empty] | VV | 2 | 2 | True | 0 | ROZPOCET
| VV |  | "P05" 58 |  | 58 | [16 empty] | VV | 2 | 2 | True | 0 | ROZPOCET
| VV |  | "P06" 2,35 |  | 2.35 | [16 empty] | VV | 2 | 2 | True | 0 | ROZPOCET
| VV |  | Mezisoučet |  | 565.95 | [16 empty] | VV | 2 | 3 | True | 0 | ROZPOCET
| VV |  | Součet |  | 565.95 | [16 empty] | VV | 2 | 4 | True | 1 | ROZPOCET
24 | K | 633811111 | Broušení nerovností betonových podlah do 2 mm - stržení šlemu | m2 | 565.95 | 0 | 0 | 0 | CS ÚRS 2024 02 |  | základní | 0 | 0 | 0 |  | 0 | 0 | 0 | 0 | 0 | 4 | K | 2 |  |  |  | ROZPOCET |  |  |  | 0 | 0 | 0 | 0 | 0 | 1 | 0 | 4 | 45203354
| VV |  | "P01" 337,8 |  | 337.8 | [16 empty] | VV | 2 | 2 | True | 0 | ROZPOCET
| VV |  | "P02" 133,7 |  | 133.7 | [16 empty] | VV | 2 | 2 | True | 0 | ROZPOCET
| VV |  | "P04" 34,1 |  | 34.1 | [16 empty] | VV | 2 | 2 | True | 0 | ROZPOCET
| VV |  | "P05" 58 |  | 58 | [16 empty] | VV | 2 | 2 | True | 0 | ROZPOCET
| VV |  | "P06" 2,35 |  | 2.35 | [16 empty] | VV | 2 | 2 | True | 0 | ROZPOCET
| VV |  | Mezisoučet |  | 565.95 | [16 empty] | VV | 2 | 3 | True | 0 | ROZPOCET
| VV |  | Součet |  | 565.95 | [16 empty] | VV | 2 | 4 | True | 1 | ROZPOCET
25 | K | 633991111 | Nástřik betonových podlah proti odpařování vody | m2 | 565.95 | 0 | 0 | 0 | CS ÚRS 2024 02 |  | základní | 0 | 0 | 0 |  | 0 | 0.00022 | 0.12451 | 0 | 0 | 4 | K | 2 |  |  |  | ROZPOCET |  |  |  | 0 | 0 | 0 | 0 | 0 | 1 | 0 | 4 | 3071441
26 | K | 634112113 | Obvodová dilatace podlahovým páskem z pěnového PE mezi stěnou a mazaninou nebo potěrem v 80 mm | m | 315 | 0 | 0 | 0 | CS ÚRS 2024 02 |  | základní | 0 | 0 | 0 |  | 0 | 2e-05 | 0.0063 | 0 | 0 | 4 | K | 2 |  |  |  | ROZPOCET |  |  |  | 0 | 0 | 0 | 0 | 0 | 1 | 0 | 4 | 591059487
27 | K | 634661111 | Výplň dilatačních spar šířky do 5 mm v mazaninách silikonovým tmelem | m | 200 | 0 | 0 | 0 | CS ÚRS 2024 02 |  | základní | 0 | 0 | 0 |  | 0 | 0.00021 | 0.042 | 0 | 0 | 4 | K | 2 |  |  |  | ROZPOCET |  |  |  | 0 | 0 | 0 | 0 | 0 | 1 | 0 | 4 | 2080603345
| VV |  | 200 |  | 200 | [16 empty] | VV | 2 | 2 | True | 0 | ROZPOCET
| VV |  | Mezisoučet |  | 200 | [16 empty] | VV | 2 | 3 | True | 0 | ROZPOCET
| VV |  | Součet |  | 200 | [16 empty] | VV | 2 | 4 | True | 1 | ROZPOCET
28 | K | 634911113 | Řezání dilatačních spár š 5 mm hl přes 20 do 50 mm v čerstvé betonové mazanině | m | 200 | 0 | 0 | 0 | CS ÚRS 2024 02 |  | základní | 0 | 0 | 0 |  | 0 | 1e-05 | 0.002 | 0 | 0 | 4 | K | 2 |  |  |  | ROZPOCET |  |  |  | 0 | 0 | 0 | 0 | 0 | 1 | 0 | 4 | 629338602
29 | K | 636624328x | Podlaha z desek z recyklované pryže pro fitness se zámky tl 10 mm barevná volně ložená | m2 | 133.7 | 0 | 0 | 0 |  |  | základní | 0 | 0 | 0 |  | 0 | 0.00893 | 1.1939 | 0 | 0 | 4 | K | 2 |  |  |  | ROZPOCET |  |  |  | 0 | 0 | 0 | 0 | 0 | 1 | 0 | 4 | -1757837184
| VV |  | "P02" 133,7 |  | 133.7 | [16 empty] | VV | 2 | 2 | True | 0 | ROZPOCET
| VV |  | Mezisoučet |  | 133.7 | [16 empty] | VV | 2 | 3 | True | 0 | ROZPOCET
| VV |  | Součet |  | 133.7 | [16 empty] | VV | 2 | 4 | True | 1 | ROZPOCET
30 | K | 636624331 | Pryžový sokl pro podlahu ze speciálních desek z recyklované pryže v 70 mm tl 8 mm barevný | m | 87.8 | 0 | 0 | 0 | CS ÚRS 2024 02 |  | základní | 0 | 0 | 0 |  | 0 | 0.00072 | 0.063216 | 0 | 0 | 4 | K | 2 |  |  |  | ROZPOCET |  |  |  | 0 | 0 | 0 | 0 | 0 | 1 | 0 | 4 | 62247036
| VV |  | 87,8 |  | 87.8 | [16 empty] | VV | 2 | 2 | True | 0 | ROZPOCET
| VV |  | Mezisoučet |  | 87.8 | [16 empty] | VV | 2 | 3 | True | 0 | ROZPOCET
| VV |  | Součet |  | 87.8 | [16 empty] | VV | 2 | 4 | True | 1 | ROZPOCET
31 | K | 642942111 | Osazování zárubní nebo rámů dveřních kovových do 2,5 m2 na MC | kus | 12 | 0 | 0 | 0 | CS ÚRS 2024 02 |  | základní | 0 | 0 | 0 |  | 0 | 0.01777 | 0.21324 | 0 | 0 | 4 | K | 2 |  |  |  | ROZPOCET |  |  |  | 0 | 0 | 0 | 0 | 0 | 1 | 0 | 4 | 995045622
| VV |  | "D2" 1 |  | 1 | [16 empty] | VV | 2 | 2 | True | 0 | ROZPOCET
| VV |  | "D3" 1 |  | 1 | [16 empty] | VV | 2 | 2 | True | 0 | ROZPOCET
| VV |  | "D7" 1 |  | 1 | [16 empty] | VV | 2 | 2 | True | 0 | ROZPOCET
| VV |  | "D8" 1 |  | 1 | [16 empty] | VV | 2 | 2 | True | 0 | ROZPOCET
| VV |  | "D9" 1 |  | 1 | [16 empty] | VV | 2 | 2 | True | 0 | ROZPOCET
| VV |  | "D11" 1 |  | 1 | [16 empty] | VV | 2 | 2 | True | 0 | ROZPOCET
| VV |  | "D13" 1 |  | 1 | [16 empty] | VV | 2 | 2 | True | 0 | ROZPOCET
| VV |  | "D14" 2 |  | 2 | [16 empty] | VV | 2 | 2 | True | 0 | ROZPOCET
| VV |  | "D15" 1 |  | 1 | [16 empty] | VV | 2 | 2 | True | 0 | ROZPOCET
| VV |  | "D16" 1 |  | 1 | [16 empty] | VV | 2 | 2 | True | 0 | ROZPOCET
| VV |  | "D17" 1 |  | 1 | [16 empty] | VV | 2 | 2 | True | 0 | ROZPOCET
| VV |  | Mezisoučet |  | 12 | [16 empty] | VV | 2 | 3 | True | 0 | ROZPOCET
| VV |  | Součet |  | 12 | [16 empty] | VV | 2 | 4 | True | 1 | ROZPOCET
32 | M | 55331488x | zárubeň jednokřídlá ocelová pro zdění tl stěny 110-150mm rozměru 1000/1850mm | kus | 1 | 0 |  | 0 |  |  | základní | 0 | 0 | 0 |  | 0 | 0.01553 | 0.01553 | 0 | 0 | 8 | M | 2 |  |  |  | ROZPOCET |  |  |  | 0 | 0 | 0 | 0 | 0 | 1 | 0 | 4 | -970565765
| VV |  | "D2" 1 |  | 1 | [16 empty] | VV | 2 | 2 | True | 0 | ROZPOCET
| VV |  | Mezisoučet |  | 1 | [16 empty] | VV | 2 | 3 | True | 0 | ROZPOCET
| VV |  | Součet |  | 1 | [16 empty] | VV | 2 | 4 | True | 1 | ROZPOCET
33 | M | 55331489x | zárubeň jednokřídlá ocelová pro zdění tl stěny 110-150mm rozměru 900/1760mm | kus | 1 | 0 |  | 0 |  |  | základní | 0 | 0 | 0 |  | 0 | 0.01553 | 0.01553 | 0 | 0 | 8 | M | 2 |  |  |  | ROZPOCET |  |  |  | 0 | 0 | 0 | 0 | 0 | 1 | 0 | 4 | -1478095512
| VV |  | "D3" 1 |  | 1 | [16 empty] | VV | 2 | 2 | True | 0 | ROZPOCET
| VV |  | Mezisoučet |  | 1 | [16 empty] | VV | 2 | 3 | True | 0 | ROZPOCET
| VV |  | Součet |  | 1 | [16 empty] | VV | 2 | 4 | True | 1 | ROZPOCET
34 | M | 55331489x1 | zárubeň jednokřídlá ocelová pro zdění tl stěny 110-150mm rozměru 1000/1970, 2100mm | kus | 1 | 0 |  | 0 |  |  | základní | 0 | 0 | 0 |  | 0 | 0.01624 | 0.01624 | 0 | 0 | 8 | M | 2 |  |  |  | ROZPOCET |  |  |  | 0 | 0 | 0 | 0 | 0 | 1 | 0 | 4 | -2147107440
| VV |  | "D7" 1 |  | 1 | [16 empty] | VV | 2 | 2 | True | 0 | ROZPOCET
| VV |  | Mezisoučet |  | 1 | [16 empty] | VV | 2 | 3 | True | 0 | ROZPOCET
| VV |  | Součet |  | 1 | [16 empty] | VV | 2 | 4 | True | 1 | ROZPOCET
35 | M | 55331488 | zárubeň jednokřídlá ocelová pro zdění tl stěny 110-150mm rozměru 900/1970, 2100mm | kus | 6 | 0 |  | 0 | CS ÚRS 2024 02 |  | základní | 0 | 0 | 0 |  | 0 | 0.01553 | 0.09318 | 0 | 0 | 8 | M | 2 |  |  |  | ROZPOCET |  |  |  | 0 | 0 | 0 | 0 | 0 | 1 | 0 | 4 | -1591148578
| VV |  | "D8" 1 |  | 1 | [16 empty] | VV | 2 | 2 | True | 0 | ROZPOCET
| VV |  | "D11" 1 |  | 1 | [16 empty] | VV | 2 | 2 | True | 0 | ROZPOCET
| VV |  | "D14" 2 |  | 2 | [16 empty] | VV | 2 | 2 | True | 0 | ROZPOCET
| VV |  | "D15" 1 |  | 1 | [16 empty] | VV | 2 | 2 | True | 0 | ROZPOCET
| VV |  | "D17" 1 |  | 1 | [16 empty] | VV | 2 | 2 | True | 0 | ROZPOCET
| VV |  | Mezisoučet |  | 6 | [16 empty] | VV | 2 | 3 | True | 0 | ROZPOCET
| VV |  | Součet |  | 6 | [16 empty] | VV | 2 | 4 | True | 1 | ROZPOCET
36 | M | 55331485 | zárubeň jednokřídlá ocelová pro zdění tl stěny 110-150mm rozměru 600/1970, 2100mm | kus | 1 | 0 |  | 0 | CS ÚRS 2024 02 |  | základní | 0 | 0 | 0 |  | 0 | 0.01458 | 0.01458 | 0 | 0 | 8 | M | 2 |  |  |  | ROZPOCET |  |  |  | 0 | 0 | 0 | 0 | 0 | 1 | 0 | 4 | -526124290
| VV |  | "D9" 1 |  | 1 | [16 empty] | VV | 2 | 2 | True | 0 | ROZPOCET
| VV |  | Mezisoučet |  | 1 | [16 empty] | VV | 2 | 3 | True | 0 | ROZPOCET
| VV |  | Součet |  | 1 | [16 empty] | VV | 2 | 4 | True | 1 | ROZPOCET
37 | M | 55331487 | zárubeň jednokřídlá ocelová pro zdění tl stěny 110-150mm rozměru 800/1970, 2100mm | kus | 2 | 0 |  | 0 | CS ÚRS 2024 02 |  | základní | 0 | 0 | 0 |  | 0 | 0.01521 | 0.03042 | 0 | 0 | 8 | M | 2 |  |  |  | ROZPOCET |  |  |  | 0 | 0 | 0 | 0 | 0 | 1 | 0 | 4 | 358428102
| VV |  | "D13" 1 |  | 1 | [16 empty] | VV | 2 | 2 | True | 0 | ROZPOCET
| VV |  | "D16" 1 |  | 1 | [16 empty] | VV | 2 | 2 | True | 0 | ROZPOCET
| VV |  | Mezisoučet |  | 2 | [16 empty] | VV | 2 | 3 | True | 0 | ROZPOCET
| VV |  | Součet |  | 2 | [16 empty] | VV | 2 | 4 | True | 1 | ROZPOCET
38 | K | 642945111 | Osazování protipožárních nebo protiplynových zárubní dveří jednokřídlových do 2,5 m2 | kus | 1 | 0 | 0 | 0 | CS ÚRS 2024 02 |  | základní | 0 | 0 | 0 |  | 0 | 0.42153 | 0.42153 | 0 | 0 | 4 | K | 2 |  |  |  | ROZPOCET |  |  |  | 0 | 0 | 0 | 0 | 0 | 1 | 0 | 4 | -1434590135
| VV |  | "D6" 1 |  | 1 | [16 empty] | VV | 2 | 2 | True | 0 | ROZPOCET
| VV |  | Mezisoučet |  | 1 | [16 empty] | VV | 2 | 3 | True | 0 | ROZPOCET
| VV |  | Součet |  | 1 | [16 empty] | VV | 2 | 4 | True | 1 | ROZPOCET
39 | M | 55331564x | zárubeň jednokřídlá ocelová pro zdění s protipožární úpravou tl stěny 110-150mm rozměru 1000/1970, 2100mm | kus | 1 | 0 |  | 0 |  |  | základní | 0 | 0 | 0 |  | 0 | 0.01624 | 0.01624 | 0 | 0 | 8 | M | 2 |  |  |  | ROZPOCET |  |  |  | 0 | 0 | 0 | 0 | 0 | 1 | 0 | 4 | 1021410929
| D | 9 | Ostatní konstrukce a práce, bourání |  |  |  |  | 0 |  |  |  |  | 0 | 0 |  | 0 |  | 0.14934 |  | 139.1212 | 1 | D | 1 |  |  |  | ROZPOCET | [9 empty] | 0
40 | K | 9-01 | Stavební přípomoce | hod | 100 | 0 | 0 | 0 |  |  | základní | 0 | 0 | 0 |  | 0 | 0 | 0 | 0 | 0 | 4 | K | 2 |  |  |  | ROZPOCET |  |  |  | 0 | 0 | 0 | 0 | 0 | 1 | 0 | 4 | 1735116501
41 | K | 9-02 | Protipožární opatření - tabulky, hasící přístroje dle PBŘ | soubor | 1 | 0 | 0 | 0 |  |  | základní | 0 | 0 | 0 |  | 0 | 0 | 0 | 0 | 0 | 4 | K | 2 |  |  |  | ROZPOCET |  |  |  | 0 | 0 | 0 | 0 | 0 | 1 | 0 | 4 | -567884457
42 | K | 949101111 | Lešení pomocné pro objekty pozemních staveb s lešeňovou podlahou v do 1,9 m zatížení do 150 kg/m2 | m2 | 305.5 | 0 | 0 | 0 | CS ÚRS 2024 02 |  | základní | 0 | 0 | 0 |  | 0 | 0.00013 | 0.039715 | 0 | 0 | 4 | K | 2 |  |  |  | ROZPOCET |  |  |  | 0 | 0 | 0 | 0 | 0 | 1 | 0 | 4 | 157015689
43 | K | 949101112 | Lešení pomocné pro objekty pozemních staveb s lešeňovou podlahou v přes 1,9 do 3,5 m zatížení do 150 kg/m2 | m2 | 389.6 | 0 | 0 | 0 | CS ÚRS 2024 02 |  | základní | 0 | 0 | 0 |  | 0 | 0.00021 | 0.081816 | 0 | 0 | 4 | K | 2 |  |  |  | ROZPOCET |  |  |  | 0 | 0 | 0 | 0 | 0 | 1 | 0 | 4 | -2059383134
44 | K | 952901111 | Vyčištění budov bytové a občanské výstavby při výšce podlaží do 4 m | m2 | 305.5 | 0 | 0 | 0 | CS ÚRS 2024 02 |  | základní | 0 | 0 | 0 |  | 0 | 4e-05 | 0.01222 | 0 | 0 | 4 | K | 2 |  |  |  | ROZPOCET |  |  |  | 0 | 0 | 0 | 0 | 0 | 1 | 0 | 4 | 1268165022
45 | K | 952901114 | Vyčištění budov bytové a občanské výstavby při výšce podlaží přes 4 m | m2 | 389.6 | 0 | 0 | 0 | CS ÚRS 2024 02 |  | základní | 0 | 0 | 0 |  | 0 | 4e-05 | 0.015584 | 0 | 0 | 4 | K | 2 |  |  |  | ROZPOCET |  |  |  | 0 | 0 | 0 | 0 | 0 | 1 | 0 | 4 | -1246470690
46 | K | 962031133 | Bourání příček nebo přizdívek z cihel pálených tl přes 100 do 150 mm | m2 | 23.938 | 0 | 0 | 0 | CS ÚRS 2024 02 |  | základní | 0 | 0 | 0 |  | 0 | 0 | 0 | 0.261 | 6.2478 | 4 | K | 2 |  |  |  | ROZPOCET |  |  |  | 0 | 0 | 0 | 0 | 0 | 1 | 0 | 4 | 1525137102
| VV |  | 1NP | [18 empty] | VV | 2 | 1 | True | 0 | ROZPOCET
| VV |  | 3,88*2,2 |  | 8.536 | [16 empty] | VV | 2 | 2 | True | 0 | ROZPOCET
| VV |  | 3,22*5,28-0,8*2 |  | 15.402 | [16 empty] | VV | 2 | 2 | True | 0 | ROZPOCET
| VV |  | Mezisoučet |  | 23.938 | [16 empty] | VV | 2 | 3 | True | 0 | ROZPOCET
| VV |  | Součet |  | 23.938 | [16 empty] | VV | 2 | 4 | True | 1 | ROZPOCET
47 | K | 965043341 | Bourání podkladů pod dlažby betonových s potěrem nebo teracem tl do 100 mm pl přes 4 m2 | m3 | 56.065 | 0 | 0 | 0 | CS ÚRS 2024 02 |  | základní | 0 | 0 | 0 |  | 0 | 0 | 0 | 2.2 | 123.343 | 4 | K | 2 |  |  |  | ROZPOCET |  |  |  | 0 | 0 | 0 | 0 | 0 | 1 | 0 | 4 | -2118444509
| VV |  | 1NP | [18 empty] | VV | 2 | 1 | True | 0 | ROZPOCET
| VV |  | "posilovna" 53,6*0,1 |  | 5.36 | [16 empty] | VV | 2 | 2 | True | 0 | ROZPOCET
| VV |  | "tělocvična" 321,9*0,1 |  | 32.19 | [16 empty] | VV | 2 | 2 | True | 0 | ROZPOCET
| VV |  | "strojovna VZT" 30,4*0,1 |  | 3.04 | [16 empty] | VV | 2 | 2 | True | 0 | ROZPOCET
| VV |  | "chodba u úklidu" 2,4*0,1 |  | 0.24 | [16 empty] | VV | 2 | 2 | True | 0 | ROZPOCET
| VV |  | "úklid" 2,5*0,1 |  | 0.25 | [16 empty] | VV | 2 | 2 | True | 0 | ROZPOCET
| VV |  | "schodišťový prostor" 21,95*0,1 |  | 2.195 | [16 empty] | VV | 2 | 2 | True | 0 | ROZPOCET
| VV |  | "vstup" 14,55*0,1 |  | 1.455 | [16 empty] | VV | 2 | 2 | True | 0 | ROZPOCET
| VV |  | "sklad" 56,1*0,1 |  | 5.61 | [16 empty] | VV | 2 | 2 | True | 0 | ROZPOCET
| VV |  | "sklad" 34,1*0,1 |  | 3.41 | [16 empty] | VV | 2 | 2 | True | 0 | ROZPOCET
| VV |  | "dílna" 19,8*0,1 |  | 1.98 | [16 empty] | VV | 2 | 2 | True | 0 | ROZPOCET
| VV |  | "vstup schodiště" 3,35*0,1 |  | 0.335 | [16 empty] | VV | 2 | 2 | True | 0 | ROZPOCET
| VV |  | Mezisoučet |  | 56.065 | [16 empty] | VV | 2 | 3 | True | 0 | ROZPOCET
| VV |  | Součet |  | 56.065 | [16 empty] | VV | 2 | 4 | True | 1 | ROZPOCET
48 | K | 967031132 | Přisekání rovných ostění v cihelném zdivu na MV nebo MVC | m2 | 0.6 | 0 | 0 | 0 | CS ÚRS 2024 02 |  | základní | 0 | 0 | 0 |  | 0 | 0 | 0 | 0.055 | 0.033 | 4 | K | 2 |  |  |  | ROZPOCET |  |  |  | 0 | 0 | 0 | 0 | 0 | 1 | 0 | 4 | 69547471
| VV |  | 1NP | [18 empty] | VV | 2 | 1 | True | 0 | ROZPOCET
| VV |  | 2*0,15*2 |  | 0.6 | [16 empty] | VV | 2 | 2 | True | 0 | ROZPOCET
| VV |  | Mezisoučet |  | 0.6 | [16 empty] | VV | 2 | 3 | True | 0 | ROZPOCET
| VV |  | Součet |  | 0.6 | [16 empty] | VV | 2 | 4 | True | 1 | ROZPOCET
49 | K | 968062246 | Vybourání dřevěných rámů oken jednoduchých včetně křídel pl do 4 m2 | m2 | 3.335 | 0 | 0 | 0 | CS ÚRS 2024 02 |  | základní | 0 | 0 | 0 |  | 0 | 0 | 0 | 0.027 | 0.090045 | 4 | K | 2 |  |  |  | ROZPOCET |  |  |  | 0 | 0 | 0 | 0 | 0 | 1 | 0 | 4 | 1927816130
| VV |  | 2NP | [18 empty] | VV | 2 | 1 | True | 0 | ROZPOCET
| VV |  | 1,45*1,15*2 |  | 3.335 | [16 empty] | VV | 2 | 2 | True | 0 | ROZPOCET
| VV |  | Mezisoučet |  | 3.335 | [16 empty] | VV | 2 | 3 | True | 0 | ROZPOCET
| VV |  | Součet |  | 3.335 | [16 empty] | VV | 2 | 4 | True | 1 | ROZPOCET
50 | K | 968072244 | Vybourání kovových rámů oken jednoduchých včetně křídel pl do 1 m2 | m2 | 2.09 | 0 | 0 | 0 | CS ÚRS 2024 02 |  | základní | 0 | 0 | 0 |  | 0 | 0 | 0 | 0.065 | 0.13585 | 4 | K | 2 |  |  |  | ROZPOCET |  |  |  | 0 | 0 | 0 | 0 | 0 | 1 | 0 | 4 | -524372045
| VV |  | 2NP | [18 empty] | VV | 2 | 1 | True | 0 | ROZPOCET
| VV |  | 0,55*0,95*4 |  | 2.09 | [16 empty] | VV | 2 | 2 | True | 0 | ROZPOCET
| VV |  | Mezisoučet |  | 2.09 | [16 empty] | VV | 2 | 3 | True | 0 | ROZPOCET
| VV |  | Součet |  | 2.09 | [16 empty] | VV | 2 | 4 | True | 1 | ROZPOCET
51 | K | 968072246 | Vybourání kovových rámů oken jednoduchých včetně křídel pl do 4 m2 | m2 | 7.859 | 0 | 0 | 0 | CS ÚRS 2024 02 |  | základní | 0 | 0 | 0 |  | 0 | 0 | 0 | 0.034 | 0.26721 | 4 | K | 2 |  |  |  | ROZPOCET |  |  |  | 0 | 0 | 0 | 0 | 0 | 1 | 0 | 4 | 1674006656
| VV |  | 2NP | [18 empty] | VV | 2 | 1 | True | 0 | ROZPOCET
| VV |  | 1,48*1,77*3 |  | 7.859 | [16 empty] | VV | 2 | 2 | True | 0 | ROZPOCET
| VV |  | Mezisoučet |  | 7.859 | [16 empty] | VV | 2 | 3 | True | 0 | ROZPOCET
| VV |  | Součet |  | 7.859 | [16 empty] | VV | 2 | 4 | True | 1 | ROZPOCET
52 | K | 968072247 | Vybourání kovových rámů oken jednoduchých včetně křídel pl přes 4 m2 | m2 | 5.7 | 0 | 0 | 0 | CS ÚRS 2024 02 |  | základní | 0 | 0 | 0 |  | 0 | 0 | 0 | 0.034 | 0.1938 | 4 | K | 2 |  |  |  | ROZPOCET |  |  |  | 0 | 0 | 0 | 0 | 0 | 1 | 0 | 4 | 1755680487
| VV |  | 1NP | [18 empty] | VV | 2 | 1 | True | 0 | ROZPOCET
| VV |  | 6*0,95 |  | 5.7 | [16 empty] | VV | 2 | 2 | True | 0 | ROZPOCET
| VV |  | Mezisoučet |  | 5.7 | [16 empty] | VV | 2 | 3 | True | 0 | ROZPOCET
| VV |  | Součet |  | 5.7 | [16 empty] | VV | 2 | 4 | True | 1 | ROZPOCET
53 | K | 968072357 | Vybourání kovových rámů oken zdvojených včetně křídel pl přes 4 m2 | m2 | 57.42 | 0 | 0 | 0 | CS ÚRS 2024 02 |  | základní | 0 | 0 | 0 |  | 0 | 0 | 0 | 0.05 | 2.871 | 4 | K | 2 |  |  |  | ROZPOCET |  |  |  | 0 | 0 | 0 | 0 | 0 | 1 | 0 | 4 | -1567294906
| VV |  | 2NP | [18 empty] | VV | 2 | 1 | True | 0 | ROZPOCET
| VV |  | 3,96*2,9*5 |  | 57.42 | [16 empty] | VV | 2 | 2 | True | 0 | ROZPOCET
| VV |  | Mezisoučet |  | 57.42 | [16 empty] | VV | 2 | 3 | True | 0 | ROZPOCET
| VV |  | Součet |  | 57.42 | [16 empty] | VV | 2 | 4 | True | 1 | ROZPOCET
54 | K | 968072455 | Vybourání kovových dveřních zárubní pl do 2 m2 | m2 | 23.2 | 0 | 0 | 0 | CS ÚRS 2024 02 |  | základní | 0 | 0 | 0 |  | 0 | 0 | 0 | 0.076 | 1.7632 | 4 | K | 2 |  |  |  | ROZPOCET |  |  |  | 0 | 0 | 0 | 0 | 0 | 1 | 0 | 4 | 1771239779
| VV |  | 1NP | [18 empty] | VV | 2 | 1 | True | 0 | ROZPOCET
| VV |  | 0,7*2 |  | 1.4 | [16 empty] | VV | 2 | 2 | True | 0 | ROZPOCET
| VV |  | 0,8*2 |  | 1.6 | [16 empty] | VV | 2 | 2 | True | 0 | ROZPOCET
| VV |  | 1*2*4 |  | 8 | [16 empty] | VV | 2 | 2 | True | 0 | ROZPOCET
| VV |  | 1,1*2*2 |  | 4.4 | [16 empty] | VV | 2 | 2 | True | 0 | ROZPOCET
| VV |  | Mezisoučet |  | 15.4 | [16 empty] | VV | 2 | 3 | True | 0 | ROZPOCET
| VV |  | 0,9*2 |  | 1.8 | [16 empty] | VV | 2 | 2 | True | 0 | ROZPOCET
| VV |  | 1*2*3 |  | 6 | [16 empty] | VV | 2 | 2 | True | 0 | ROZPOCET
| VV |  | Mezisoučet |  | 7.8 | [16 empty] | VV | 2 | 3 | True | 0 | ROZPOCET
| VV |  | Součet |  | 23.2 | [16 empty] | VV | 2 | 4 | True | 1 | ROZPOCET
55 | K | 968072456 | Vybourání kovových dveřních zárubní pl přes 2 m2 | m2 | 15.97 | 0 | 0 | 0 | CS ÚRS 2024 02 |  | základní | 0 | 0 | 0 |  | 0 | 0 | 0 | 0.063 | 1.0061 | 4 | K | 2 |  |  |  | ROZPOCET |  |  |  | 0 | 0 | 0 | 0 | 0 | 1 | 0 | 4 | -1097051102
| VV |  | 1NP |  |  |  | 0 | [14 empty] | VV | 2 | 1 | True | 0 | ROZPOCET
| VV |  | 1,9*2,7 |  | 5.13 | [16 empty] | VV | 2 | 2 | True | 0 | ROZPOCET
| VV |  | Mezisoučet |  | 5.13 | [16 empty] | VV | 2 | 3 | True | 0 | ROZPOCET
| VV |  | 2NP | [18 empty] | VV | 2 | 1 | True | 0 | ROZPOCET
| VV |  | 1,75*2,8 |  | 4.9 | [16 empty] | VV | 2 | 2 | True | 0 | ROZPOCET
| VV |  | 2,2*2,7 |  | 5.94 | [16 empty] | VV | 2 | 2 | True | 0 | ROZPOCET
| VV |  | Mezisoučet |  | 10.84 | [16 empty] | VV | 2 | 3 | True | 0 | ROZPOCET
| VV |  | Součet |  | 15.97 | [16 empty] | VV | 2 | 4 | True | 1 | ROZPOCET
56 | K | 971033231 | Vybourání otvorů ve zdivu cihelném pl do 0,0225 m2 na MVC nebo MV tl do 150 mm | kus | 1 | 0 | 0 | 0 | CS ÚRS 2024 02 |  | základní | 0 | 0 | 0 |  | 0 | 0 | 0 | 0.004 | 0.004 | 4 | K | 2 |  |  |  | ROZPOCET |  |  |  | 0 | 0 | 0 | 0 | 0 | 1 | 0 | 4 | 214424917
| VV |  | 1NP | [18 empty] | VV | 2 | 1 | True | 0 | ROZPOCET
| VV |  | 1 |  | 1 | [16 empty] | VV | 2 | 2 | True | 0 | ROZPOCET
| VV |  | Mezisoučet |  | 1 | [16 empty] | VV | 2 | 3 | True | 0 | ROZPOCET
| VV |  | Součet |  | 1 | [16 empty] | VV | 2 | 4 | True | 1 | ROZPOCET
57 | K | 971033631 | Vybourání otvorů ve zdivu cihelném pl do 4 m2 na MVC nebo MV tl do 150 mm | m2 | 2.4 | 0 | 0 | 0 | CS ÚRS 2024 02 |  | základní | 0 | 0 | 0 |  | 0 | 0 | 0 | 0.27 | 0.648 | 4 | K | 2 |  |  |  | ROZPOCET |  |  |  | 0 | 0 | 0 | 0 | 0 | 1 | 0 | 4 | 1229194827
| VV |  | 1NP | [18 empty] | VV | 2 | 1 | True | 0 | ROZPOCET
| VV |  | 1,2*2 |  | 2.4 | [16 empty] | VV | 2 | 2 | True | 0 | ROZPOCET
| VV |  | Mezisoučet |  | 2.4 | [16 empty] | VV | 2 | 3 | True | 0 | ROZPOCET
| VV |  | Součet |  | 2.4 | [16 empty] | VV | 2 | 4 | True | 1 | ROZPOCET
58 | K | 973031325 | Vysekání kapes ve zdivu cihelném na MV nebo MVC pl do 0,10 m2 hl do 300 mm | kus | 2 | 0 | 0 | 0 | CS ÚRS 2024 02 |  | základní | 0 | 0 | 0 |  | 0 | 0 | 0 | 0.031 | 0.062 | 4 | K | 2 |  |  |  | ROZPOCET |  |  |  | 0 | 0 | 0 | 0 | 0 | 1 | 0 | 4 | -1062375145
| VV |  | "Z12" 2 |  | 2 | [16 empty] | VV | 2 | 2 | True | 0 | ROZPOCET
| VV |  | Mezisoučet |  | 2 | [16 empty] | VV | 2 | 3 | True | 0 | ROZPOCET
| VV |  | Součet |  | 2 | [16 empty] | VV | 2 | 4 | True | 1 | ROZPOCET
59 | K | 978013191 | Otlučení (osekání) vnitřní vápenné nebo vápenocementové omítky stěn v rozsahu přes 50 do 100 % | m2 | 53.395 | 0 | 0 | 0 | CS ÚRS 2024 02 |  | základní | 0 | 0 | 0 |  | 0 | 0 | 0 | 0.046 | 2.4562 | 4 | K | 2 |  |  |  | ROZPOCET |  |  |  | 0 | 0 | 0 | 0 | 0 | 1 | 0 | 4 | -592528678
| VV |  | 1NP | [18 empty] | VV | 2 | 1 | True | 0 | ROZPOCET
| VV |  | (1,2*2+1,8*0,2)*2 |  | 5.52 | [16 empty] | VV | 2 | 2 | True | 0 | ROZPOCET
| VV |  | 3,88*2,2*2 |  | 17.072 | [16 empty] | VV | 2 | 2 | True | 0 | ROZPOCET
| VV |  | (3,22*5,28-0,8*2)*2 |  | 30.803 | [16 empty] | VV | 2 | 2 | True | 0 | ROZPOCET
| VV |  | Mezisoučet |  | 53.395 | [16 empty] | VV | 2 | 3 | True | 0 | ROZPOCET
| VV |  | Součet |  | 53.395 | [16 empty] | VV | 2 | 4 | True | 1 | ROZPOCET
60 | K | B1 | Demontáž basketbalových košů | ks | 6 | 0 | 0 | 0 |  |  | základní | 0 | 0 | 0 |  | 0 | 0 | 0 | 0 | 0 | 4 | K | 2 |  |  |  | ROZPOCET |  |  |  | 0 | 0 | 0 | 0 | 0 | 1 | 0 | 4 | -236640471
61 | K | B2 | Demontáž vybavení tělosvičny | soubor | 1 | 0 | 0 | 0 |  |  | základní | 0 | 0 | 0 |  | 0 | 0 | 0 | 0 | 0 | 4 | K | 2 |  |  |  | ROZPOCET |  |  |  | 0 | 0 | 0 | 0 | 0 | 1 | 0 | 4 | 1602634891
| D | 997 | Přesun sutě |  |  |  |  | 0 |  |  |  |  | 0 | 0 |  | 0 |  | 0 |  | 0 | 1 | D | 1 |  |  |  | ROZPOCET | [9 empty] | 0
62 | K | 997013212 | Vnitrostaveništní doprava suti a vybouraných hmot pro budovy v přes 6 do 9 m ručně | t | 155.428 | 0 | 0 | 0 | CS ÚRS 2024 02 |  | základní | 0 | 0 | 0 |  | 0 | 0 | 0 | 0 | 0 | 4 | K | 2 |  |  |  | ROZPOCET |  |  |  | 0 | 0 | 0 | 0 | 0 | 1 | 0 | 4 | -428896056
63 | K | 997013501 | Odvoz suti a vybouraných hmot na skládku nebo meziskládku do 1 km se složením | t | 155.428 | 0 | 0 | 0 | CS ÚRS 2024 02 |  | základní | 0 | 0 | 0 |  | 0 | 0 | 0 | 0 | 0 | 4 | K | 2 |  |  |  | ROZPOCET |  |  |  | 0 | 0 | 0 | 0 | 0 | 1 | 0 | 4 | -1787414536
64 | K | 997013509 | Příplatek k odvozu suti a vybouraných hmot na skládku ZKD 1 km přes 1 km | t | 1398.852 | 0 | 0 | 0 | CS ÚRS 2024 02 |  | základní | 0 | 0 | 0 |  | 0 | 0 | 0 | 0 | 0 | 4 | K | 2 |  |  |  | ROZPOCET |  |  |  | 0 | 0 | 0 | 0 | 0 | 1 | 0 | 4 | 93265736
| VV |  | 155,428*9 'Přepočtené koeficientem množství |  | 1398.852 | [16 empty] | VV | 2 | 2 | False | 1 | ROZPOCET
65 | K | 997013871 | Poplatek za uložení stavebního odpadu na recyklační skládce (skládkovné) směsného stavebního a demoličního kód odpadu 17 09 04 | t | 154.938 | 0 | 0 | 0 | CS ÚRS 2024 02 |  | základní | 0 | 0 | 0 |  | 0 | 0 | 0 | 0 | 0 | 4 | K | 2 |  |  |  | ROZPOCET |  |  |  | 0 | 0 | 0 | 0 | 0 | 1 | 0 | 4 | -2049826309
| D | 998 | Přesun hmot |  |  |  |  | 0 |  |  |  |  | 0 | 0 |  | 0 |  | 0 |  | 0 | 1 | D | 1 |  |  |  | ROZPOCET | [9 empty] | 0
66 | K | 998018002 | Přesun hmot pro budovy ruční pro budovy v přes 6 do 12 m | t | 148.091 | 0 | 0 | 0 | CS ÚRS 2024 02 |  | základní | 0 | 0 | 0 |  | 0 | 0 | 0 | 0 | 0 | 4 | K | 2 |  |  |  | ROZPOCET |  |  |  | 0 | 0 | 0 | 0 | 0 | 1 | 0 | 4 | 1835085647
| D | PSV | Práce a dodávky PSV |  |  |  |  | 0 |  |  |  |  | 0 | 0 |  | 0 |  | 23.4083 |  | 16.3065 | 2 | D | 0 |  |  |  | ROZPOCET | [9 empty] | 0
| D | 713 | Izolace tepelné |  |  |  |  | 0 |  |  |  |  | 0 | 0 |  | 0 |  | 0.89137 |  | 1.4016 | 2 | D | 1 |  |  |  | ROZPOCET | [9 empty] | 0
67 | K | 713120821 | Odstranění tepelné izolace podlah volně kladené z polystyrenu suchého tl do 100 mm | m2 | 560.65 | 0 | 0 | 0 | CS ÚRS 2024 02 |  | základní | 0 | 0 | 0 |  | 0 | 0 | 0 | 0.0025 | 1.4016 | 16 | K | 2 |  |  |  | ROZPOCET |  |  |  | 0 | 0 | 0 | 0 | 0 | 1 | 0 | 16 | 750742300
| VV |  | 1NP | [18 empty] | VV | 2 | 1 | True | 0 | ROZPOCET
| VV |  | "posilovna" 53,6 |  | 53.6 | [16 empty] | VV | 2 | 2 | True | 0 | ROZPOCET
| VV |  | "tělocvična" 321,9 |  | 321.9 | [16 empty] | VV | 2 | 2 | True | 0 | ROZPOCET
| VV |  | "strojovna VZT" 30,4 |  | 30.4 | [16 empty] | VV | 2 | 2 | True | 0 | ROZPOCET
| VV |  | "chodba u úklidu" 2,4 |  | 2.4 | [16 empty] | VV | 2 | 2 | True | 0 | ROZPOCET
| VV |  | "úklid" 2,5 |  | 2.5 | [16 empty] | VV | 2 | 2 | True | 0 | ROZPOCET
| VV |  | "schodišťový prostor" 21,95 |  | 21.95 | [16 empty] | VV | 2 | 2 | True | 0 | ROZPOCET
| VV |  | "vstup" 14,55 |  | 14.55 | [16 empty] | VV | 2 | 2 | True | 0 | ROZPOCET
| VV |  | "sklad" 56,1 |  | 56.1 | [16 empty] | VV | 2 | 2 | True | 0 | ROZPOCET
| VV |  | "sklad" 34,1 |  | 34.1 | [16 empty] | VV | 2 | 2 | True | 0 | ROZPOCET
| VV |  | "dílna" 19,8 |  | 19.8 | [16 empty] | VV | 2 | 2 | True | 0 | ROZPOCET
| VV |  | "vstup schodiště" 3,35 |  | 3.35 | [16 empty] | VV | 2 | 2 | True | 0 | ROZPOCET
| VV |  | Mezisoučet |  | 560.65 | [16 empty] | VV | 2 | 3 | True | 0 | ROZPOCET
| VV |  | Součet |  | 560.65 | [16 empty] | VV | 2 | 4 | True | 1 | ROZPOCET
68 | K | 713121111 | Montáž izolace tepelné podlah volně kladenými rohožemi, pásy, dílci, deskami 1 vrstva | m2 | 565.95 | 0 | 0 | 0 | CS ÚRS 2024 02 |  | základní | 0 | 0 | 0 |  | 0 | 0 | 0 | 0 | 0 | 16 | K | 2 |  |  |  | ROZPOCET |  |  |  | 0 | 0 | 0 | 0 | 0 | 1 | 0 | 16 | 1406133309
| VV |  | "P01" 337,8 |  | 337.8 | [16 empty] | VV | 2 | 2 | True | 0 | ROZPOCET
| VV |  | "P02" 133,7 |  | 133.7 | [16 empty] | VV | 2 | 2 | True | 0 | ROZPOCET
| VV |  | "P04" 34,1 |  | 34.1 | [16 empty] | VV | 2 | 2 | True | 0 | ROZPOCET
| VV |  | "P05" 58 |  | 58 | [16 empty] | VV | 2 | 2 | True | 0 | ROZPOCET
| VV |  | "P06" 2,35 |  | 2.35 | [16 empty] | VV | 2 | 2 | True | 0 | ROZPOCET
| VV |  | Mezisoučet |  | 565.95 | [16 empty] | VV | 2 | 3 | True | 0 | ROZPOCET
| VV |  | Součet |  | 565.95 | [16 empty] | VV | 2 | 4 | True | 1 | ROZPOCET
69 | M | 28376417 | deska XPS hrana polodrážková a hladký povrch 300kPA λ=0,035 tl 50mm | m2 | 594.248 | 0 |  | 0 | CS ÚRS 2024 02 |  | základní | 0 | 0 | 0 |  | 0 | 0.0015 | 0.89137 | 0 | 0 | 32 | M | 2 |  |  |  | ROZPOCET |  |  |  | 0 | 0 | 0 | 0 | 0 | 1 | 0 | 16 | -2049065563
| VV |  | 565,95*1,05 'Přepočtené koeficientem množství |  | 594.248 | [16 empty] | VV | 2 | 2 | False | 1 | ROZPOCET
70 | K | 998713312 | Přesun hmot procentní pro izolace tepelné ruční v objektech v přes 6 do 12 m | % | 0 | 0 | 0 | 0 | CS ÚRS 2024 02 |  | základní | 0 | 0 | 0 |  | 0 | 0 | 0 | 0 | 0 | 16 | K | 2 |  |  |  | ROZPOCET |  |  |  | 0 | 0 | 0 | 0 | 0 | 1 | 0 | 16 | 555341022
| D | 714 | Akustická a protiotřesová opatření |  |  |  |  | 0 |  |  |  |  | 0 | 0 |  | 0 |  | 2.3912 |  | 0 | 2 | D | 1 |  |  |  | ROZPOCET | [9 empty] | 0
71 | K | 714113103x | Montáž akustických obkladů stěn do nosného roštu z latí včetně roštu | m2 | 119.35 | 0 | 0 | 0 |  |  | základní | 0 | 0 | 0 |  | 0 | 0.00287 | 0.34253 | 0 | 0 | 16 | K | 2 |  |  |  | ROZPOCET |  |  |  | 0 | 0 | 0 | 0 | 0 | 1 | 0 | 16 | 252642277
| VV |  | "OB 01" 119,35 |  | 119.35 | [16 empty] | VV | 2 | 2 | True | 0 | ROZPOCET
| VV |  | Mezisoučet |  | 119.35 | [16 empty] | VV | 2 | 3 | True | 0 | ROZPOCET
| VV |  | Součet |  | 119.35 | [16 empty] | VV | 2 | 4 | True | 1 | ROZPOCET
72 | M | OB 01 | obkladové desky z dřevité vlny (heraklit), přišroubované na podkladové osb desky a rošt, ODOLNOST PROTI NÁRAZU! povrch hladký, výška obkladu 2400mm, celk. tl. 85mm, barva světle béžová včetně roštu | m2 | 128.898 | 0 |  | 0 |  |  | základní | 0 | 0 | 0 |  | 0 | 0 | 0 | 0 | 0 | 32 | M | 2 |  |  |  | ROZPOCET |  |  |  | 0 | 0 | 0 | 0 | 0 | 1 | 0 | 16 | -2096806603
| VV |  | 119,35*1,08 'Přepočtené koeficientem množství |  | 128.898 | [16 empty] | VV | 2 | 2 | False | 1 | ROZPOCET
73 | K | 714113113x | Montáž akustických obkladů stropů do nosného roštu z latí | m2 | 162.3 | 0 | 0 | 0 |  |  | základní | 0 | 0 | 0 |  | 0 | 0.00287 | 0.4658 | 0 | 0 | 16 | K | 2 |  |  |  | ROZPOCET |  |  |  | 0 | 0 | 0 | 0 | 0 | 1 | 0 | 16 | 889383417
| VV |  | 162,3 |  | 162.3 | [16 empty] | VV | 2 | 2 | True | 0 | ROZPOCET
| VV |  | Mezisoučet |  | 162.3 | [16 empty] | VV | 2 | 3 | True | 0 | ROZPOCET
| VV |  | Součet |  | 162.3 | [16 empty] | VV | 2 | 4 | True | 1 | ROZPOCET
74 | M | 60712000x | Akustické desky s jádrem ze skelné vaty o vysoké hustotě, robustní profily do stropu pro prostory s vysokým rizikem mech. nárazu. Absorpční třída A. Klasifikace 1A. Povrchová tkanina ze skelných vláken s vysokou odolností proti nárazu. | m2 | 175.284 | 0 |  | 0 |  |  | základní | 0 | 0 | 0 |  | 0 | 0.00903 | 1.5828 | 0 | 0 | 32 | M | 2 |  |  |  | ROZPOCET |  |  |  | 0 | 0 | 0 | 0 | 0 | 1 | 0 | 16 | -1334247721
| VV |  | 162,3*1,08 'Přepočtené koeficientem množství |  | 175.284 | [16 empty] | VV | 2 | 2 | False | 1 | ROZPOCET
75 | K | 998714312 | Přesun hmot procentní pro akustická a protiotřesová opatření ruční v objektech v do 12 m | % | 0 | 0 | 0 | 0 | CS ÚRS 2024 02 |  | základní | 0 | 0 | 0 |  | 0 | 0 | 0 | 0 | 0 | 16 | K | 2 |  |  |  | ROZPOCET |  |  |  | 0 | 0 | 0 | 0 | 0 | 1 | 0 | 16 | -1110522171
| D | 725 | Zdravotechnika - zařizovací předměty |  |  |  |  | 0 |  |  |  |  | 0 | 0 |  | 0 |  | 0.01941 |  | 0.0347 | 2 | D | 1 |  |  |  | ROZPOCET | [9 empty] | 0
76 | K | 725-1 | Odpojení a napojení vody a kanalizace a tepla u strojovny VZT (odpojí se stávající stroje a stejně se napojí nové na stávající vedení) | soubor | 1 | 0 | 0 | 0 |  |  | základní | 0 | 0 | 0 |  | 0 | 0 | 0 | 0 | 0 | 16 | K | 2 |  |  |  | ROZPOCET |  |  |  | 0 | 0 | 0 | 0 | 0 | 1 | 0 | 16 | -65271249
77 | K | 725-2 | Napojení vody a kanalizace kuchyňky ve 2.np | soubor | 1 | 0 | 0 | 0 |  |  | základní | 0 | 0 | 0 |  | 0 | 0 | 0 | 0 | 0 | 16 | K | 2 |  |  |  | ROZPOCET |  |  |  | 0 | 0 | 0 | 0 | 0 | 1 | 0 | 16 | -315304375
78 | K | 725330820 | Demontáž výlevka diturvitová | soubor | 1 | 0 | 0 | 0 | CS ÚRS 2024 02 |  | základní | 0 | 0 | 0 |  | 0 | 0 | 0 | 0.0347 | 0.0347 | 16 | K | 2 |  |  |  | ROZPOCET |  |  |  | 0 | 0 | 0 | 0 | 0 | 1 | 0 | 16 | 1298593754
79 | K | 725331112 | Výlevka bez výtokových armatur keramická se sklopnou plastovou mřížkou závěsná výšky 500 mm | soubor | 1 | 0 | 0 | 0 | CS ÚRS 2024 02 |  | základní | 0 | 0 | 0 |  | 0 | 0.01745 | 0.01745 | 0 | 0 | 16 | K | 2 |  |  |  | ROZPOCET |  |  |  | 0 | 0 | 0 | 0 | 0 | 1 | 0 | 16 | -1151763501
| VV |  | "X1" 1 |  | 1 | [16 empty] | VV | 2 | 2 | True | 0 | ROZPOCET
| VV |  | Mezisoučet |  | 1 | [16 empty] | VV | 2 | 3 | True | 0 | ROZPOCET
| VV |  | Součet |  | 1 | [16 empty] | VV | 2 | 4 | True | 1 | ROZPOCET
80 | K | 725831311 | Baterie vanová nástěnná páková bez příslušenství | soubor | 1 | 0 | 0 | 0 | CS ÚRS 2024 02 |  | základní | 0 | 0 | 0 |  | 0 | 0.00196 | 0.00196 | 0 | 0 | 16 | K | 2 |  |  |  | ROZPOCET |  |  |  | 0 | 0 | 0 | 0 | 0 | 1 | 0 | 16 | 219748170
| VV |  | "X1" 1 |  | 1 | [16 empty] | VV | 2 | 2 | True | 0 | ROZPOCET
| VV |  | Mezisoučet |  | 1 | [16 empty] | VV | 2 | 3 | True | 0 | ROZPOCET
| VV |  | Součet |  | 1 | [16 empty] | VV | 2 | 4 | True | 1 | ROZPOCET
81 | K | 998725312 | Přesun hmot procentní pro zařizovací předměty ruční v objektech v přes 6 do 12 m | % | 0 | 0 | 0 | 0 | CS ÚRS 2024 02 |  | základní | 0 | 0 | 0 |  | 0 | 0 | 0 | 0 | 0 | 16 | K | 2 |  |  |  | ROZPOCET |  |  |  | 0 | 0 | 0 | 0 | 0 | 1 | 0 | 16 | 2017306191
| D | 763 | Konstrukce suché výstavby |  |  |  |  | 0 |  |  |  |  | 0 | 0 |  | 0 |  | 3.5996 |  | 2.7945 | 2 | D | 1 |  |  |  | ROZPOCET | [9 empty] | 0
82 | K | 763111314 | SDK příčka tl 100 mm profil CW+UW 75 desky 1xA 12,5 s izolací EI 30 Rw do 45 dB | m2 | 9.93 | 0 | 0 | 0 | CS ÚRS 2024 02 |  | základní | 0 | 0 | 0 |  | 0 | 0.02551 | 0.25331 | 0 | 0 | 16 | K | 2 |  |  |  | ROZPOCET |  |  |  | 0 | 0 | 0 | 0 | 0 | 1 | 0 | 16 | -826020894
| VV |  | 2NP | [18 empty] | VV | 2 | 1 | True | 0 | ROZPOCET
| VV |  | 3,91*3-0,9*2 |  | 9.93 | [16 empty] | VV | 2 | 2 | True | 0 | ROZPOCET
| VV |  | Mezisoučet |  | 9.93 | [16 empty] | VV | 2 | 3 | True | 0 | ROZPOCET
| VV |  | Součet |  | 9.93 | [16 empty] | VV | 2 | 4 | True | 1 | ROZPOCET
83 | K | 763131411 | SDK podhled desky 1xA 12,5 bez izolace dvouvrstvá spodní kce profil CD+UD | m2 | 170.95 | 0 | 0 | 0 | CS ÚRS 2024 02 |  | základní | 0 | 0 | 0 |  | 0 | 0.0122 | 2.0856 | 0 | 0 | 16 | K | 2 |  |  |  | ROZPOCET |  |  |  | 0 | 0 | 0 | 0 | 0 | 1 | 0 | 16 | 2026610528
| VV |  | 170,95 |  | 170.95 | [16 empty] | VV | 2 | 2 | True | 0 | ROZPOCET
| VV |  | Mezisoučet |  | 170.95 | [16 empty] | VV | 2 | 3 | True | 0 | ROZPOCET
| VV | SDKA | Součet |  | 170.95 | [16 empty] | VV | 2 | 4 | True | 1 | ROZPOCET
84 | K | 763131412x | SDK podhled desky 1xA 12,5 s izolací dvouvrstvá spodní kce profil CD+UD | m2 | 9.5 | 0 | 0 | 0 |  |  | základní | 0 | 0 | 0 |  | 0 | 0.01577 | 0.14982 | 0 | 0 | 16 | K | 2 |  |  |  | ROZPOCET |  |  |  | 0 | 0 | 0 | 0 | 0 | 1 | 0 | 16 | 1368326918
| VV |  | 9,5 |  | 9.5 | [16 empty] | VV | 2 | 2 | True | 0 | ROZPOCET
| VV |  | Mezisoučet |  | 9.5 | [16 empty] | VV | 2 | 3 | True | 0 | ROZPOCET
| VV | SDKPIR | Součet |  | 9.5 | [16 empty] | VV | 2 | 4 | True | 1 | ROZPOCET
85 | K | 763131451 | SDK podhled deska 1xH2 12,5 bez izolace dvouvrstvá spodní kce profil CD+UD | m2 | 2.35 | 0 | 0 | 0 | CS ÚRS 2024 02 |  | základní | 0 | 0 | 0 |  | 0 | 0.0126 | 0.02961 | 0 | 0 | 16 | K | 2 |  |  |  | ROZPOCET |  |  |  | 0 | 0 | 0 | 0 | 0 | 1 | 0 | 16 | -403593697
| VV |  | 2,35 |  | 2.35 | [16 empty] | VV | 2 | 2 | True | 0 | ROZPOCET
| VV |  | Mezisoučet |  | 2.35 | [16 empty] | VV | 2 | 3 | True | 0 | ROZPOCET
| VV | SDKH | Součet |  | 2.35 | [16 empty] | VV | 2 | 4 | True | 1 | ROZPOCET
86 | K | 763131765 | Příplatek k SDK podhledu za výšku zavěšení přes 0,5 do 1,0 m | m2 | 173.3 | 0 | 0 | 0 | CS ÚRS 2024 02 |  | základní | 0 | 0 | 0 |  | 0 | 0.0001 | 0.01733 | 0 | 0 | 16 | K | 2 |  |  |  | ROZPOCET |  |  |  | 0 | 0 | 0 | 0 | 0 | 1 | 0 | 16 | 168103645
| VV |  | SDKA+SDKH |  | 173.3 | [16 empty] | VV | 2 | 2 | True | 0 | ROZPOCET
| VV |  | Mezisoučet |  | 173.3 | [16 empty] | VV | 2 | 3 | True | 0 | ROZPOCET
| VV |  | Součet |  | 173.3 | [16 empty] | VV | 2 | 4 | True | 1 | ROZPOCET
87 | K | 763131821 | Demontáž SDK podhledu s dvouvrstvou nosnou kcí z ocelových profilů opláštění jednoduché | m2 | 162.375 | 0 | 0 | 0 | CS ÚRS 2024 02 |  | základní | 0 | 0 | 0 |  | 0 | 0 | 0 | 0.01721 | 2.7945 | 16 | K | 2 |  |  |  | ROZPOCET |  |  |  | 0 | 0 | 0 | 0 | 0 | 1 | 0 | 16 | -1456534089
| VV |  | 2NP | [18 empty] | VV | 2 | 1 | True | 0 | ROZPOCET
| VV |  | "kabinet TV" 30,5 |  | 30.5 | [16 empty] | VV | 2 | 2 | True | 0 | ROZPOCET
| VV |  | "chodba" 3,8+6,15*0,5 |  | 6.875 | [16 empty] | VV | 2 | 2 | True | 0 | ROZPOCET
| VV |  | "tělocvična" 53,2+48,8+23*0,5*2 |  | 125 | [16 empty] | VV | 2 | 2 | True | 0 | ROZPOCET
| VV |  | Mezisoučet |  | 162.375 | [16 empty] | VV | 2 | 3 | True | 0 | ROZPOCET
| VV |  | Součet |  | 162.375 | [16 empty] | VV | 2 | 4 | True | 1 | ROZPOCET
88 | K | 763431001 | Montáž minerálního podhledu s vyjímatelnými panely vel. do 0,36 m2 na zavěšený viditelný rošt | m2 | 105.45 | 0 | 0 | 0 | CS ÚRS 2024 02 |  | základní | 0 | 0 | 0 |  | 0 | 0.00705 | 0.74342 | 0 | 0 | 16 | K | 2 |  |  |  | ROZPOCET |  |  |  | 0 | 0 | 0 | 0 | 0 | 1 | 0 | 16 | 1286677459
| VV |  | 105,45 |  | 105.45 | [16 empty] | VV | 2 | 2 | True | 0 | ROZPOCET
| VV |  | Mezisoučet |  | 105.45 | [16 empty] | VV | 2 | 3 | True | 0 | ROZPOCET
| VV |  | Součet |  | 105.45 | [16 empty] | VV | 2 | 4 | True | 1 | ROZPOCET
89 | M | 63126473 | panel akustický technický povrch velice porézní skelná tkanina hrana zatřená skrytá a rovná αw=0,90 viditelný rastr v jednom směru š 24mm 600x600mm bílý tl 20mm | kus | 105.45 | 0 |  | 0 | CS ÚRS 2024 02 |  | základní | 0 | 0 | 0 |  | 0 | 0.003 | 0.31635 | 0 | 0 | 32 | M | 2 |  |  |  | ROZPOCET |  |  |  | 0 | 0 | 0 | 0 | 0 | 1 | 0 | 16 | -1787205033
90 | K | 763431041 | Příplatek k montáži minerálního podhledu na zavěšený rošt za výšku zavěšení přes 0,5 do 1,0 m | m2 | 105.45 | 0 | 0 | 0 | CS ÚRS 2024 02 |  | základní | 0 | 0 | 0 |  | 0 | 4e-05 | 0.004218 | 0 | 0 | 16 | K | 2 |  |  |  | ROZPOCET |  |  |  | 0 | 0 | 0 | 0 | 0 | 1 | 0 | 16 | -1740371833
| VV |  | 105,45 |  | 105.45 | [16 empty] | VV | 2 | 2 | True | 0 | ROZPOCET
| VV |  | Mezisoučet |  | 105.45 | [16 empty] | VV | 2 | 3 | True | 0 | ROZPOCET
| VV |  | Součet |  | 105.45 | [16 empty] | VV | 2 | 4 | True | 1 | ROZPOCET
91 | K | 998763311 | Přesun hmot procentní pro dřevostavby ruční v objektech v přes 6 do 12 m | % | 0 | 0 | 0 | 0 | CS ÚRS 2024 02 |  | základní | 0 | 0 | 0 |  | 0 | 0 | 0 | 0 | 0 | 16 | K | 2 |  |  |  | ROZPOCET |  |  |  | 0 | 0 | 0 | 0 | 0 | 1 | 0 | 16 | 1894279148
| D | 764 | Konstrukce klempířské |  |  |  |  | 0 |  |  |  |  | 0 | 0 |  | 0 |  | 0.010244 |  | 0.054008 | 2 | D | 1 |  |  |  | ROZPOCET | [9 empty] | 0
92 | K | 764002851 | Demontáž oplechování parapetů do suti | m | 32.34 | 0 | 0 | 0 | CS ÚRS 2024 02 |  | základní | 0 | 0 | 0 |  | 0 | 0 | 0 | 0.00167 | 0.054008 | 16 | K | 2 |  |  |  | ROZPOCET |  |  |  | 0 | 0 | 0 | 0 | 0 | 1 | 0 | 16 | 905598112
| VV |  | 1NP | [18 empty] | VV | 2 | 1 | True | 0 | ROZPOCET
| VV |  | 6 |  | 6 | [16 empty] | VV | 2 | 2 | True | 0 | ROZPOCET
| VV |  | Mezisoučet |  | 6 | [16 empty] | VV | 2 | 3 | True | 0 | ROZPOCET
| VV |  | 2NP | [18 empty] | VV | 2 | 1 | True | 0 | ROZPOCET
| VV |  | 3,94*5+0,55*4+1,48*3 |  | 26.34 | [16 empty] | VV | 2 | 2 | True | 0 | ROZPOCET
| VV |  | Mezisoučet |  | 26.34 | [16 empty] | VV | 2 | 3 | True | 0 | ROZPOCET
| VV |  | Součet |  | 32.34 | [16 empty] | VV | 2 | 4 | True | 1 | ROZPOCET
93 | K | 764246402 | Oplechování parapetů rovných mechanicky kotvené z TiZn předzvětralého plechu rš 200 mm | m | 4.44 | 0 | 0 | 0 | CS ÚRS 2024 02 |  | základní | 0 | 0 | 0 |  | 0 | 0.00126 | 0.0055944 | 0 | 0 | 16 | K | 2 |  |  |  | ROZPOCET |  |  |  | 0 | 0 | 0 | 0 | 0 | 1 | 0 | 16 | -1463306617
| VV |  | 1,48*3 |  | 4.44 | [16 empty] | VV | 2 | 2 | True | 0 | ROZPOCET
| VV |  | Mezisoučet |  | 4.44 | [16 empty] | VV | 2 | 3 | True | 0 | ROZPOCET
| VV |  | Součet |  | 4.44 | [16 empty] | VV | 2 | 4 | True | 1 | ROZPOCET
94 | K | 764246403 | Oplechování parapetů rovných mechanicky kotvené z TiZn předzvětralého plechu rš 250 mm | m | 3 | 0 | 0 | 0 | CS ÚRS 2024 02 |  | základní | 0 | 0 | 0 |  | 0 | 0.00155 | 0.00465 | 0 | 0 | 16 | K | 2 |  |  |  | ROZPOCET |  |  |  | 0 | 0 | 0 | 0 | 0 | 1 | 0 | 16 | 1858701904
| VV |  | 1,5*2 |  | 3 | [16 empty] | VV | 2 | 2 | True | 0 | ROZPOCET
| VV |  | Mezisoučet |  | 3 | [16 empty] | VV | 2 | 3 | True | 0 | ROZPOCET
| VV |  | Součet |  | 3 | [16 empty] | VV | 2 | 4 | True | 1 | ROZPOCET
95 | K | 998764312 | Přesun hmot procentní pro konstrukce klempířské ruční v objektech v přes 6 do 12 m | % | 0 | 0 | 0 | 0 | CS ÚRS 2024 02 |  | základní | 0 | 0 | 0 |  | 0 | 0 | 0 | 0 | 0 | 16 | K | 2 |  |  |  | ROZPOCET |  |  |  | 0 | 0 | 0 | 0 | 0 | 1 | 0 | 16 | -501561438
| D | 766 | Konstrukce truhlářské |  |  |  |  | 0 |  |  |  |  | 0 | 0 |  | 0 |  | 3.6959 |  | 0 | 2 | D | 1 |  |  |  | ROZPOCET | [9 empty] | 0
96 | K | 766621011 | Montáž dřevěných oken plochy přes 1 m2 pevných výšky do 1,5 m s rámem do zdiva | m2 | 3.404 | 0 | 0 | 0 | CS ÚRS 2024 02 |  | základní | 0 | 0 | 0 |  | 0 | 0.00025 | 0.000851 | 0 | 0 | 16 | K | 2 |  |  |  | ROZPOCET |  |  |  | 0 | 0 | 0 | 0 | 0 | 1 | 0 | 16 | -80455905
| VV |  | "O/4" 1,48*1,15*2 |  | 3.404 | [16 empty] | VV | 2 | 2 | True | 0 | ROZPOCET
| VV |  | Mezisoučet |  | 3.404 | [16 empty] | VV | 2 | 3 | True | 0 | ROZPOCET
| VV |  | Součet |  | 3.404 | [16 empty] | VV | 2 | 4 | True | 1 | ROZPOCET
97 | M | 61110002 | okno dřevěné s fixním zasklením dvojsklo přes plochu 1m2 do v 1,5m | m2 | 3.404 | 0 |  | 0 | CS ÚRS 2024 02 |  | základní | 0 | 0 | 0 |  | 0 | 0.02917 | 0.099295 | 0 | 0 | 32 | M | 2 |  |  |  | ROZPOCET |  |  |  | 0 | 0 | 0 | 0 | 0 | 1 | 0 | 16 | -402448916
98 | K | 766621113 | Montáž dřevěných oken plochy přes 1 m2 špaletových výšky přes 2,5 m s rámem do zdiva | m2 | 55.16 | 0 | 0 | 0 | CS ÚRS 2024 02 |  | základní | 0 | 0 | 0 |  | 0 | 0.00027 | 0.014893 | 0 | 0 | 16 | K | 2 |  |  |  | ROZPOCET |  |  |  | 0 | 0 | 0 | 0 | 0 | 1 | 0 | 16 | -186577443
| VV |  | "O/1" 3,94*2,8*5 |  | 55.16 | [16 empty] | VV | 2 | 2 | True | 0 | ROZPOCET
| VV |  | Mezisoučet |  | 55.16 | [16 empty] | VV | 2 | 3 | True | 0 | ROZPOCET
| VV |  | Součet |  | 55.16 | [16 empty] | VV | 2 | 4 | True | 1 | ROZPOCET
99 | M | 61110034 | okno dřevěné špaletové otevíravé dvojsklo přes plochu 1m2 přes v 2,5m | m2 | 55.16 | 0 |  | 0 | CS ÚRS 2024 02 |  | základní | 0 | 0 | 0 |  | 0 | 0.044 | 2.427 | 0 | 0 | 32 | M | 2 |  |  |  | ROZPOCET |  |  |  | 0 | 0 | 0 | 0 | 0 | 1 | 0 | 16 | 2143479850
100 | K | 766621211 | Montáž dřevěných oken plochy přes 1 m2 otevíravých výšky do 1,5 m s rámem do zdiva | m2 | 13.559 | 0 | 0 | 0 | CS ÚRS 2024 02 |  | základní | 0 | 0 | 0 |  | 0 | 0.00026 | 0.0035253 | 0 | 0 | 16 | K | 2 |  |  |  | ROZPOCET |  |  |  | 0 | 0 | 0 | 0 | 0 | 1 | 0 | 16 | -1151156474
| VV |  | "O/3" 1,48*1,77*3 |  | 7.859 | [16 empty] | VV | 2 | 2 | True | 0 | ROZPOCET
| VV |  | "O/5" 6*0,95 |  | 5.7 | [16 empty] | VV | 2 | 2 | True | 0 | ROZPOCET
| VV |  | Mezisoučet |  | 13.559 | [16 empty] | VV | 2 | 3 | True | 0 | ROZPOCET
| VV |  | Součet |  | 13.559 | [16 empty] | VV | 2 | 4 | True | 1 | ROZPOCET
101 | M | 61110011 | okno dřevěné otevíravé/sklopné trojsklo přes plochu 1m2 do v 1,5m | m2 | 13.559 | 0 |  | 0 | CS ÚRS 2024 02 |  | základní | 0 | 0 | 0 |  | 0 | 0.03958 | 0.53667 | 0 | 0 | 32 | M | 2 |  |  |  | ROZPOCET |  |  |  | 0 | 0 | 0 | 0 | 0 | 1 | 0 | 16 | 718355341
102 | K | 766621212 | Montáž dřevěných oken plochy přes 1 m2 otevíravých výšky do 2,5 m s rámem do zdiva | m2 | 7.859 | 0 | 0 | 0 | CS ÚRS 2024 02 |  | základní | 0 | 0 | 0 |  | 0 | 0.00025 | 0.0019647 | 0 | 0 | 16 | K | 2 |  |  |  | ROZPOCET |  |  |  | 0 | 0 | 0 | 0 | 0 | 1 | 0 | 16 | 225571346
| VV |  | "O/2" 1,48*1,77*3 |  | 7.859 | [16 empty] | VV | 2 | 2 | True | 0 | ROZPOCET
| VV |  | Mezisoučet |  | 7.859 | [16 empty] | VV | 2 | 3 | True | 0 | ROZPOCET
| VV |  | Součet |  | 7.859 | [16 empty] | VV | 2 | 4 | True | 1 | ROZPOCET
103 | M | 61110013 | okno dřevěné otevíravé/sklopné trojsklo přes plochu 1m2 v 1,5-2,5m | m2 | 7.859 | 0 |  | 0 | CS ÚRS 2024 02 |  | základní | 0 | 0 | 0 |  | 0 | 0.03796 | 0.29833 | 0 | 0 | 32 | M | 2 |  |  |  | ROZPOCET |  |  |  | 0 | 0 | 0 | 0 | 0 | 1 | 0 | 16 | -1290127536
104 | K | 766629213 | Příplatek k montáži oken za izolaci pro rovné ostění připojovací spára do 15 mm - folie | m | 123.3 | 0 | 0 | 0 | CS ÚRS 2024 02 |  | základní | 0 | 0 | 0 |  | 0 | 0.00015 | 0.018495 | 0 | 0 | 16 | K | 2 |  |  |  | ROZPOCET |  |  |  | 0 | 0 | 0 | 0 | 0 | 1 | 0 | 16 | 1417761732
| VV |  | 123,3 |  | 123.3 | [16 empty] | VV | 2 | 2 | True | 0 | ROZPOCET
| VV |  | Mezisoučet |  | 123.3 | [16 empty] | VV | 2 | 3 | True | 0 | ROZPOCET
| VV |  | Součet |  | 123.3 | [16 empty] | VV | 2 | 4 | True | 1 | ROZPOCET
105 | K | 766629214 | Příplatek k montáži oken za izolaci pro rovné ostění připojovací spára do 15 mm - páska | m | 123.3 | 0 | 0 | 0 | CS ÚRS 2024 02 |  | základní | 0 | 0 | 0 |  | 0 | 0.00028 | 0.034524 | 0 | 0 | 16 | K | 2 |  |  |  | ROZPOCET |  |  |  | 0 | 0 | 0 | 0 | 0 | 1 | 0 | 16 | 1437621466
106 | K | 766660001 | Montáž dveřních křídel otvíravých jednokřídlových š do 0,8 m do ocelové zárubně | kus | 3 | 0 | 0 | 0 | CS ÚRS 2024 02 |  | základní | 0 | 0 | 0 |  | 0 | 0 | 0 | 0 | 0 | 16 | K | 2 |  |  |  | ROZPOCET |  |  |  | 0 | 0 | 0 | 0 | 0 | 1 | 0 | 16 | -1620493095
| VV |  | "D6" 1 |  | 1 | [16 empty] | VV | 2 | 2 | True | 0 | ROZPOCET
| VV |  | "D13" 1 |  | 1 | [16 empty] | VV | 2 | 2 | True | 0 | ROZPOCET
| VV |  | "D16" 1 |  | 1 | [16 empty] | VV | 2 | 2 | True | 0 | ROZPOCET
| VV |  | Mezisoučet |  | 3 | [16 empty] | VV | 2 | 3 | True | 0 | ROZPOCET
| VV |  | Součet |  | 3 | [16 empty] | VV | 2 | 4 | True | 1 | ROZPOCET
107 | M | D9 | Dveře interiérové 600x1970 dle specifikace včetně kování | ks | 1 | 0 |  | 0 |  |  | základní | 0 | 0 | 0 |  | 0 | 0 | 0 | 0 | 0 | 32 | M | 2 |  |  |  | ROZPOCET |  |  |  | 0 | 0 | 0 | 0 | 0 | 1 | 0 | 16 | -216922539
108 | M | D13 | Dveře interiérové 800x1970 dle specifikace včetně kování | ks | 1 | 0 |  | 0 |  |  | základní | 0 | 0 | 0 |  | 0 | 0 | 0 | 0 | 0 | 32 | M | 2 |  |  |  | ROZPOCET |  |  |  | 0 | 0 | 0 | 0 | 0 | 1 | 0 | 16 | -1030315920
109 | M | D16 | Dveře interiérové 800x1970 dle specifikace včetně kování | ks | 1 | 0 |  | 0 |  |  | základní | 0 | 0 | 0 |  | 0 | 0 | 0 | 0 | 0 | 32 | M | 2 |  |  |  | ROZPOCET |  |  |  | 0 | 0 | 0 | 0 | 0 | 1 | 0 | 16 | -1576009528
110 | K | 766660002 | Montáž dveřních křídel otvíravých jednokřídlových š přes 0,8 m do ocelové zárubně | kus | 9 | 0 | 0 | 0 | CS ÚRS 2024 02 |  | základní | 0 | 0 | 0 |  | 0 | 0 | 0 | 0 | 0 | 16 | K | 2 |  |  |  | ROZPOCET |  |  |  | 0 | 0 | 0 | 0 | 0 | 1 | 0 | 16 | -488132695
| VV |  | "D2" 1 |  | 1 | [16 empty] | VV | 2 | 2 | True | 0 | ROZPOCET
| VV |  | "D3" 1 |  | 1 | [16 empty] | VV | 2 | 2 | True | 0 | ROZPOCET
| VV |  | "D7" 1 |  | 1 | [16 empty] | VV | 2 | 2 | True | 0 | ROZPOCET
| VV |  | "D8" 1 |  | 1 | [16 empty] | VV | 2 | 2 | True | 0 | ROZPOCET
| VV |  | "D11" 1 |  | 1 | [16 empty] | VV | 2 | 2 | True | 0 | ROZPOCET
| VV |  | "D14" 2 |  | 2 | [16 empty] | VV | 2 | 2 | True | 0 | ROZPOCET
| VV |  | "D15" 1 |  | 1 | [16 empty] | VV | 2 | 2 | True | 0 | ROZPOCET
| VV |  | "D17" 1 |  | 1 | [16 empty] | VV | 2 | 2 | True | 0 | ROZPOCET
| VV |  | Mezisoučet |  | 9 | [16 empty] | VV | 2 | 3 | True | 0 | ROZPOCET
| VV |  | Součet |  | 9 | [16 empty] | VV | 2 | 4 | True | 1 | ROZPOCET
111 | M | D2 | Dveře interiérové 1000x1850 dle specifikace včetně kování | ks | 1 | 0 |  | 0 |  |  | základní | 0 | 0 | 0 |  | 0 | 0 | 0 | 0 | 0 | 32 | M | 2 |  |  |  | ROZPOCET |  |  |  | 0 | 0 | 0 | 0 | 0 | 1 | 0 | 16 | 780216159
112 | M | D3 | Dveře interiérové 900x1760 dle specifikace včetně kování | ks | 1 | 0 |  | 0 |  |  | základní | 0 | 0 | 0 |  | 0 | 0 | 0 | 0 | 0 | 32 | M | 2 |  |  |  | ROZPOCET |  |  |  | 0 | 0 | 0 | 0 | 0 | 1 | 0 | 16 | -1043875278
113 | M | D7 | Dveře interiérové 1000x1970 dle specifikace včetně kování | ks | 1 | 0 |  | 0 |  |  | základní | 0 | 0 | 0 |  | 0 | 0 | 0 | 0 | 0 | 32 | M | 2 |  |  |  | ROZPOCET |  |  |  | 0 | 0 | 0 | 0 | 0 | 1 | 0 | 16 | -1959965929
114 | M | D8 | Dveře interiérové 900x1970 dle specifikace včetně kování | ks | 1 | 0 |  | 0 |  |  | základní | 0 | 0 | 0 |  | 0 | 0 | 0 | 0 | 0 | 32 | M | 2 |  |  |  | ROZPOCET |  |  |  | 0 | 0 | 0 | 0 | 0 | 1 | 0 | 16 | 20341773
115 | M | D11 | Dveře interiérové 900x1970 dle specifikace včetně kování | ks | 1 | 0 |  | 0 |  |  | základní | 0 | 0 | 0 |  | 0 | 0 | 0 | 0 | 0 | 32 | M | 2 |  |  |  | ROZPOCET |  |  |  | 0 | 0 | 0 | 0 | 0 | 1 | 0 | 16 | 92038281
116 | M | D14 | Dveře interiérové 900x1970 dle specifikace včetně kování | ks | 2 | 0 |  | 0 |  |  | základní | 0 | 0 | 0 |  | 0 | 0 | 0 | 0 | 0 | 32 | M | 2 |  |  |  | ROZPOCET |  |  |  | 0 | 0 | 0 | 0 | 0 | 1 | 0 | 16 | 1507340891
117 | M | D15 | Dveře interiérové 900x1970 dle specifikace včetně kování | ks | 1 | 0 |  | 0 |  |  | základní | 0 | 0 | 0 |  | 0 | 0 | 0 | 0 | 0 | 32 | M | 2 |  |  |  | ROZPOCET |  |  |  | 0 | 0 | 0 | 0 | 0 | 1 | 0 | 16 | 431366968
118 | M | D17 | Dveře interiérové 900x2100 dle specifikace včetně kování | ks | 1 | 0 |  | 0 |  |  | základní | 0 | 0 | 0 |  | 0 | 0 | 0 | 0 | 0 | 32 | M | 2 |  |  |  | ROZPOCET |  |  |  | 0 | 0 | 0 | 0 | 0 | 1 | 0 | 16 | 2010062739
119 | K | 766660022 | Montáž dveřních křídel otvíravých jednokřídlových š přes 0,8 m požárních do ocelové zárubně | kus | 1 | 0 | 0 | 0 | CS ÚRS 2024 02 |  | základní | 0 | 0 | 0 |  | 0 | 0 | 0 | 0 | 0 | 16 | K | 2 |  |  |  | ROZPOCET |  |  |  | 0 | 0 | 0 | 0 | 0 | 1 | 0 | 16 | -506777620
| VV |  | "D6" 1 |  | 1 | [16 empty] | VV | 2 | 2 | True | 0 | ROZPOCET
| VV |  | Mezisoučet |  | 1 | [16 empty] | VV | 2 | 3 | True | 0 | ROZPOCET
| VV |  | Součet |  | 1 | [16 empty] | VV | 2 | 4 | True | 1 | ROZPOCET
120 | M | D6 | Dveře interiérové 1000x1970 dle specifikace včetně kování - protipožární EW 30 DP3-C | ks | 1 | 0 |  | 0 |  |  | základní | 0 | 0 | 0 |  | 0 | 0 | 0 | 0 | 0 | 32 | M | 2 |  |  |  | ROZPOCET |  |  |  | 0 | 0 | 0 | 0 | 0 | 1 | 0 | 16 | -496691022
121 | K | 766694116 | Montáž parapetních desek dřevěných nebo plastových š do 30 cm | m | 28.24 | 0 | 0 | 0 | CS ÚRS 2024 02 |  | základní | 0 | 0 | 0 |  | 0 | 0 | 0 | 0 | 0 | 16 | K | 2 |  |  |  | ROZPOCET |  |  |  | 0 | 0 | 0 | 0 | 0 | 1 | 0 | 16 | 1757047457
| VV |  | 1,48*3 |  | 4.44 | [16 empty] | VV | 2 | 2 | True | 0 | ROZPOCET
| VV |  | 0,55 |  | 0.55 | [16 empty] | VV | 2 | 2 | True | 0 | ROZPOCET
| VV |  | "T3" 23,25 |  | 23.25 | [16 empty] | VV | 2 | 2 | True | 0 | ROZPOCET
| VV |  | Mezisoučet |  | 28.24 | [16 empty] | VV | 2 | 3 | True | 0 | ROZPOCET
| VV |  | Součet |  | 28.24 | [16 empty] | VV | 2 | 4 | True | 1 | ROZPOCET
122 | M | 60794101 | parapet dřevotřískový vnitřní povrch laminátový š 200mm | m | 4.99 | 0 |  | 0 | CS ÚRS 2024 02 |  | základní | 0 | 0 | 0 |  | 0 | 0.003 | 0.01497 | 0 | 0 | 32 | M | 2 |  |  |  | ROZPOCET |  |  |  | 0 | 0 | 0 | 0 | 0 | 1 | 0 | 16 | 812833926
123 | M | 60794100x | parapet dřevotřískový vnitřní povrch laminátový š 90mm | m | 23.25 | 0 |  | 0 |  |  | základní | 0 | 0 | 0 |  | 0 | 0.003 | 0.06975 | 0 | 0 | 32 | M | 2 |  |  |  | ROZPOCET |  |  |  | 0 | 0 | 0 | 0 | 0 | 1 | 0 | 16 | 1542188389
| VV |  | "T3" 23,25 |  | 23.25 | [16 empty] | VV | 2 | 2 | True | 0 | ROZPOCET
| VV |  | Mezisoučet |  | 23.25 | [16 empty] | VV | 2 | 3 | True | 0 | ROZPOCET
| VV |  | Součet |  | 23.25 | [16 empty] | VV | 2 | 4 | True | 1 | ROZPOCET
124 | M | 60794121 | koncovka PVC k parapetním dřevotřískovým deskám 600mm | kus | 10 | 0 |  | 0 | CS ÚRS 2024 02 |  | základní | 0 | 0 | 0 |  | 0 | 6e-05 | 0.0006 | 0 | 0 | 32 | M | 2 |  |  |  | ROZPOCET |  |  |  | 0 | 0 | 0 | 0 | 0 | 1 | 0 | 16 | -2067143478
125 | K | 766694126 | Montáž parapetních desek dřevěných nebo plastových š přes 30 cm | m | 22.05 | 0 | 0 | 0 | CS ÚRS 2024 02 |  | základní | 0 | 0 | 0 |  | 0 | 0 | 0 | 0 | 0 | 16 | K | 2 |  |  |  | ROZPOCET |  |  |  | 0 | 0 | 0 | 0 | 0 | 1 | 0 | 16 | 2004116443
| VV |  | 1+0,65+0,7 |  | 2.35 | [16 empty] | VV | 2 | 2 | True | 0 | ROZPOCET
| VV |  | "T2" 3,94*5 |  | 19.7 | [16 empty] | VV | 2 | 2 | True | 0 | ROZPOCET
| VV |  | Mezisoučet |  | 22.05 | [16 empty] | VV | 2 | 3 | True | 0 | ROZPOCET
| VV |  | Součet |  | 22.05 | [16 empty] | VV | 2 | 4 | True | 1 | ROZPOCET
126 | M | 60794105 | parapet dřevotřískový vnitřní povrch laminátový š 400mm | m | 2.35 | 0 |  | 0 | CS ÚRS 2024 02 |  | základní | 0 | 0 | 0 |  | 0 | 0.007 | 0.01645 | 0 | 0 | 32 | M | 2 |  |  |  | ROZPOCET |  |  |  | 0 | 0 | 0 | 0 | 0 | 1 | 0 | 16 | -1608165900
127 | M | 60794107x | parapet dřevotřískový vnitřní povrch laminátový š 485mm | m | 19.7 | 0 |  | 0 |  |  | základní | 0 | 0 | 0 |  | 0 | 0.008 | 0.1576 | 0 | 0 | 32 | M | 2 |  |  |  | ROZPOCET |  |  |  | 0 | 0 | 0 | 0 | 0 | 1 | 0 | 16 | -1768994622
| VV |  | 3,94*5 |  | 19.7 | [16 empty] | VV | 2 | 2 | True | 0 | ROZPOCET
| VV |  | Mezisoučet |  | 19.7 | [16 empty] | VV | 2 | 3 | True | 0 | ROZPOCET
| VV |  | Součet |  | 19.7 | [16 empty] | VV | 2 | 4 | True | 1 | ROZPOCET
128 | M | 60794121 | koncovka PVC k parapetním dřevotřískovým deskám 600mm | kus | 16 | 0 |  | 0 | CS ÚRS 2024 02 |  | základní | 0 | 0 | 0 |  | 0 | 6e-05 | 0.00096 | 0 | 0 | 32 | M | 2 |  |  |  | ROZPOCET |  |  |  | 0 | 0 | 0 | 0 | 0 | 1 | 0 | 16 | 817130831
129 | K | 998766312 | Přesun hmot procentní pro kce truhlářské ruční v objektech v přes 6 do 12 m | % | 0 | 0 | 0 | 0 | CS ÚRS 2024 02 |  | základní | 0 | 0 | 0 |  | 0 | 0 | 0 | 0 | 0 | 16 | K | 2 |  |  |  | ROZPOCET |  |  |  | 0 | 0 | 0 | 0 | 0 | 1 | 0 | 16 | 531902629
130 | K | D10 | Repase interiérových dveří 2050x2650 včetně zárubně | ks | 2 | 0 | 0 | 0 |  |  | základní | 0 | 0 | 0 |  | 0 | 0 | 0 | 0 | 0 | 16 | K | 2 |  |  |  | ROZPOCET |  |  |  | 0 | 0 | 0 | 0 | 0 | 1 | 0 | 16 | 1413531702
| D | 767 | Konstrukce zámečnické |  |  |  |  | 0 |  |  |  |  | 0 | 0 |  | 0 |  | 1.2435 |  | 1.3353 | 2 | D | 1 |  |  |  | ROZPOCET | [9 empty] | 0
131 | K | 767211323x | Montáž vntřního kovového schodiště vřetenového kotveného do betonu | m | 3.5 | 0 | 0 | 0 |  |  | základní | 0 | 0 | 0 |  | 0 | 0 | 0 | 0 | 0 | 16 | K | 2 |  |  |  | ROZPOCET |  |  |  | 0 | 0 | 0 | 0 | 0 | 1 | 0 | 16 | -1808308207
132 | M | Z1 | Točité schodiště včetně zábradlí dle specifikace včetně povrchové úpravy | ks | 1 | 0 |  | 0 |  |  | základní | 0 | 0 | 0 |  | 0 | 0 | 0 | 0 | 0 | 32 | M | 2 |  |  |  | ROZPOCET |  |  |  | 0 | 0 | 0 | 0 | 0 | 1 | 0 | 16 | 51252663
133 | K | 767223221 | Montáž přímého kovového zábradlí do betonu konstrukce na schodišti v interiéru | m | 6.52 | 0 | 0 | 0 | CS ÚRS 2024 02 |  | základní | 0 | 0 | 0 |  | 0 | 0.00072 | 0.0046944 | 0 | 0 | 16 | K | 2 |  |  |  | ROZPOCET |  |  |  | 0 | 0 | 0 | 0 | 0 | 1 | 0 | 16 | 1712958740
| VV |  | "Z13" 5,02+1,5 |  | 6.52 | [16 empty] | VV | 2 | 2 | True | 0 | ROZPOCET
| VV |  | Mezisoučet |  | 6.52 | [16 empty] | VV | 2 | 3 | True | 0 | ROZPOCET
| VV |  | Součet |  | 6.52 | [16 empty] | VV | 2 | 4 | True | 1 | ROZPOCET
134 | M | 55342281 | zábradlí s prutovou výplní, horní kotvení, kulatý sloupek | m | 6.52 | 0 |  | 0 | CS ÚRS 2024 02 |  | základní | 0 | 0 | 0 |  | 0 | 0.03 | 0.1956 | 0 | 0 | 32 | M | 2 |  |  |  | ROZPOCET |  |  |  | 0 | 0 | 0 | 0 | 0 | 1 | 0 | 16 | 918872198
135 | K | 767640111 | Montáž dveří ocelových nebo hliníkových vchodových jednokřídlových bez nadsvětlíku | kus | 1 | 0 | 0 | 0 | CS ÚRS 2024 02 |  | základní | 0 | 0 | 0 |  | 0 | 0 | 0 | 0 | 0 | 16 | K | 2 |  |  |  | ROZPOCET |  |  |  | 0 | 0 | 0 | 0 | 0 | 1 | 0 | 16 | 520556417
| VV |  | "D4" 1 |  | 1 | [16 empty] | VV | 2 | 2 | True | 0 | ROZPOCET
| VV |  | Mezisoučet |  | 1 | [16 empty] | VV | 2 | 3 | True | 0 | ROZPOCET
| VV |  | Součet |  | 1 | [16 empty] | VV | 2 | 4 | True | 1 | ROZPOCET
136 | M | D4 | Interiérové dveře 900x2400 dle specifikace | ks | 1 | 0 |  | 0 |  |  | základní | 0 | 0 | 0 |  | 0 | 0 | 0 | 0 | 0 | 32 | M | 2 |  |  |  | ROZPOCET |  |  |  | 0 | 0 | 0 | 0 | 0 | 1 | 0 | 16 | 886950761
137 | K | 767640221 | Montáž dveří ocelových nebo hliníkových vchodových dvoukřídlových bez nadsvětlíku | kus | 3 | 0 | 0 | 0 | CS ÚRS 2024 02 |  | základní | 0 | 0 | 0 |  | 0 | 0 | 0 | 0 | 0 | 16 | K | 2 |  |  |  | ROZPOCET |  |  |  | 0 | 0 | 0 | 0 | 0 | 1 | 0 | 16 | -305412413
| VV |  | "D5" 1 |  | 1 | [16 empty] | VV | 2 | 2 | True | 0 | ROZPOCET
| VV |  | "D12" 1 |  | 1 | [16 empty] | VV | 2 | 2 | True | 0 | ROZPOCET
| VV |  | "D18" 1 |  | 1 | [16 empty] | VV | 2 | 2 | True | 0 | ROZPOCET
| VV |  | Mezisoučet |  | 3 | [16 empty] | VV | 2 | 3 | True | 0 | ROZPOCET
| VV |  | Součet |  | 3 | [16 empty] | VV | 2 | 4 | True | 1 | ROZPOCET
138 | M | D5 | Interiérové dveře 1800x2700 dle specifikace | ks | 1 | 0 |  | 0 |  |  | základní | 0 | 0 | 0 |  | 0 | 0 | 0 | 0 | 0 | 32 | M | 2 |  |  |  | ROZPOCET |  |  |  | 0 | 0 | 0 | 0 | 0 | 1 | 0 | 16 | -1398640851
139 | M | D12 | Interiérové dveře 1650x2950 dle specifikace | ks | 1 | 0 |  | 0 |  |  | základní | 0 | 0 | 0 |  | 0 | 0 | 0 | 0 | 0 | 32 | M | 2 |  |  |  | ROZPOCET |  |  |  | 0 | 0 | 0 | 0 | 0 | 1 | 0 | 16 | 1652773865
140 | M | D18 | Interiérové dveře 2000x2650 dle specifikace | ks | 1 | 0 |  | 0 |  |  | základní | 0 | 0 | 0 |  | 0 | 0 | 0 | 0 | 0 | 32 | M | 2 |  |  |  | ROZPOCET |  |  |  | 0 | 0 | 0 | 0 | 0 | 1 | 0 | 16 | 149255954
141 | K | 767646411 | Montáž revizních dveří a dvířek jednokřídlových s rámem plochy do 0,5 m2 | m2 | 0.25 | 0 | 0 | 0 | CS ÚRS 2024 02 |  | základní | 0 | 0 | 0 |  | 0 | 0.00012 | 3e-05 | 0 | 0 | 16 | K | 2 |  |  |  | ROZPOCET |  |  |  | 0 | 0 | 0 | 0 | 0 | 1 | 0 | 16 | -648039141
| VV |  | "Z11" 0,5*0,5*1 |  | 0.25 | [16 empty] | VV | 2 | 2 | True | 0 | ROZPOCET
| VV |  | Mezisoučet |  | 0.25 | [16 empty] | VV | 2 | 3 | True | 0 | ROZPOCET
| VV |  | Součet |  | 0.25 | [16 empty] | VV | 2 | 4 | True | 1 | ROZPOCET
142 | M | 56245704 | dvířka revizní 500x500 bílá se zámkem | kus | 0.25 | 0 |  | 0 | CS ÚRS 2024 02 |  | základní | 0 | 0 | 0 |  | 0 | 0.00175 | 0.0004375 | 0 | 0 | 32 | M | 2 |  |  |  | ROZPOCET |  |  |  | 0 | 0 | 0 | 0 | 0 | 1 | 0 | 16 | 1824551587
143 | K | 767654220 | Montáž vrat garážových posuvných do ocelové konstrukce přes 6 do 9 m2 | kus | 3 | 0 | 0 | 0 | CS ÚRS 2024 02 |  | základní | 0 | 0 | 0 |  | 0 | 0.00103 | 0.00309 | 0 | 0 | 16 | K | 2 |  |  |  | ROZPOCET |  |  |  | 0 | 0 | 0 | 0 | 0 | 1 | 0 | 16 | -1820988774
| VV |  | "D1" 3 |  | 3 | [16 empty] | VV | 2 | 2 | True | 0 | ROZPOCET
| VV |  | Mezisoučet |  | 3 | [16 empty] | VV | 2 | 3 | True | 0 | ROZPOCET
| VV |  | Součet |  | 3 | [16 empty] | VV | 2 | 4 | True | 1 | ROZPOCET
144 | M | D/1 | Posuvné dveře 2550x2400 dle specifikace | ks | 3 | 0 |  | 0 |  |  | základní | 0 | 0 | 0 |  | 0 | 0 | 0 | 0 | 0 | 32 | M | 2 |  |  |  | ROZPOCET |  |  |  | 0 | 0 | 0 | 0 | 0 | 1 | 0 | 16 | 370485654
145 | K | 767661811 | Demontáž mříží pevných nebo otevíravých | m2 | 44.265 | 0 | 0 | 0 | CS ÚRS 2024 02 |  | základní | 0 | 0 | 0 |  | 0 | 0 | 0 | 0.02 | 0.8853 | 16 | K | 2 |  |  |  | ROZPOCET |  |  |  | 0 | 0 | 0 | 0 | 0 | 1 | 0 | 16 | 849545557
| VV |  | 1NP | [18 empty] | VV | 2 | 1 | True | 0 | ROZPOCET
| VV |  | 2,53*2,43+3*2,47+2,99*2,47 |  | 20.943 | [16 empty] | VV | 2 | 2 | True | 0 | ROZPOCET
| VV |  | 2,4*1,97+2,45*1,97+2,42*1,97 |  | 14.322 | [16 empty] | VV | 2 | 2 | True | 0 | ROZPOCET
| VV |  | 2*1,75 |  | 3.5 | [16 empty] | VV | 2 | 2 | True | 0 | ROZPOCET
| VV |  | 2,5*2,2 |  | 5.5 | [16 empty] | VV | 2 | 2 | True | 0 | ROZPOCET
| VV |  | Mezisoučet |  | 44.265 | [16 empty] | VV | 2 | 3 | True | 0 | ROZPOCET
| VV |  | Součet |  | 44.265 | [16 empty] | VV | 2 | 4 | True | 1 | ROZPOCET
146 | K | 767662110 | Montáž mříží pevných šroubovaných | m2 | 10.987 | 0 | 0 | 0 | CS ÚRS 2024 02 |  | základní | 0 | 0 | 0 |  | 0 | 5e-05 | 0.00054935 | 0 | 0 | 16 | K | 2 |  |  |  | ROZPOCET |  |  |  | 0 | 0 | 0 | 0 | 0 | 1 | 0 | 16 | 1132704803
| VV |  | "Z7" 0,55*0,95*4 |  | 2.09 | [16 empty] | VV | 2 | 2 | True | 0 | ROZPOCET
| VV |  | "Z8" 6*0,95 |  | 5.7 | [16 empty] | VV | 2 | 2 | True | 0 | ROZPOCET
| VV |  | "Z10" 1,44*1,11*2 |  | 3.197 | [16 empty] | VV | 2 | 2 | True | 0 | ROZPOCET
| VV |  | Mezisoučet |  | 10.987 | [16 empty] | VV | 2 | 3 | True | 0 | ROZPOCET
| VV |  | Součet |  | 10.987 | [16 empty] | VV | 2 | 4 | True | 1 | ROZPOCET
147 | M | 54912001 | mříž pro stavební otvory pevná | m2 | 10.987 | 0 |  | 0 | CS ÚRS 2024 02 |  | základní | 0 | 0 | 0 |  | 0 | 0.01 | 0.10987 | 0 | 0 | 32 | M | 2 |  |  |  | ROZPOCET |  |  |  | 0 | 0 | 0 | 0 | 0 | 1 | 0 | 16 | -196258464
148 | K | 767662210 | Montáž mříží otvíravých | m2 | 91.214 | 0 | 0 | 0 | CS ÚRS 2024 02 |  | základní | 0 | 0 | 0 |  | 0 | 9e-05 | 0.0082093 | 0 | 0 | 16 | K | 2 |  |  |  | ROZPOCET |  |  |  | 0 | 0 | 0 | 0 | 0 | 1 | 0 | 16 | -1338930097
| VV |  | "Z5" 3,7*2,61*5 |  | 48.285 | [16 empty] | VV | 2 | 2 | True | 0 | ROZPOCET
| VV |  | "Z6" 1,48*1,77*3 |  | 7.859 | [16 empty] | VV | 2 | 2 | True | 0 | ROZPOCET
| VV |  | "Z9" 0,835*1,05*8*5 |  | 35.07 | [16 empty] | VV | 2 | 2 | True | 0 | ROZPOCET
| VV |  | Mezisoučet |  | 91.214 | [16 empty] | VV | 2 | 3 | True | 0 | ROZPOCET
| VV |  | Součet |  | 91.214 | [16 empty] | VV | 2 | 4 | True | 1 | ROZPOCET
149 | M | 54912000 | mříž pro stavení otvory otvíravá | m2 | 91.214 | 0 |  | 0 | CS ÚRS 2024 02 |  | základní | 0 | 0 | 0 |  | 0 | 0.01 | 0.91214 | 0 | 0 | 32 | M | 2 |  |  |  | ROZPOCET |  |  |  | 0 | 0 | 0 | 0 | 0 | 1 | 0 | 16 | 315488320
150 | K | 767810121 | Montáž mřížek větracích kruhových D do 100 mm | kus | 70 | 0 | 0 | 0 | CS ÚRS 2024 02 |  | základní | 0 | 0 | 0 |  | 0 | 0 | 0 | 0 | 0 | 16 | K | 2 |  |  |  | ROZPOCET |  |  |  | 0 | 0 | 0 | 0 | 0 | 1 | 0 | 16 | 676052043
| VV |  | "X2" 70 |  | 70 | [16 empty] | VV | 2 | 2 | True | 0 | ROZPOCET
| VV |  | Mezisoučet |  | 70 | [16 empty] | VV | 2 | 3 | True | 0 | ROZPOCET
| VV |  | Součet |  | 70 | [16 empty] | VV | 2 | 4 | True | 1 | ROZPOCET
151 | M | 55341431 | mřížka větrací nerezová kruhová se síťovinou 100mm | kus | 70 | 0 |  | 0 | CS ÚRS 2024 02 |  | základní | 0 | 0 | 0 |  | 0 | 0.00012 | 0.0084 | 0 | 0 | 32 | M | 2 |  |  |  | ROZPOCET |  |  |  | 0 | 0 | 0 | 0 | 0 | 1 | 0 | 16 | 1080308981
152 | K | 767893112 | Montáž stříšek nad vstupy kotvených pomocí závěsů rovných, výplň z umělých hmot š přes 1,50 do 2,00 m | kus | 1 | 0 | 0 | 0 | CS ÚRS 2024 02 |  | základní | 0 | 0 | 0 |  | 0 | 6e-05 | 6e-05 | 0 | 0 | 16 | K | 2 |  |  |  | ROZPOCET |  |  |  | 0 | 0 | 0 | 0 | 0 | 1 | 0 | 16 | 2114781341
153 | M | AL1 | Zastřešení anglických dvorků - hliníková konstrukce 24220x2250, polykarbonátová dutinková deska včetně kotvení a povrchové úpravy | ks | 1 | 0 |  | 0 |  |  | základní | 0 | 0 | 0 |  | 0 | 0 | 0 | 0 | 0 | 32 | M | 2 |  |  |  | ROZPOCET |  |  |  | 0 | 0 | 0 | 0 | 0 | 1 | 0 | 16 | 1967630544
154 | K | 767893191 | Příplatek za montáž stříšky delší než 2,00 m s výplní z umělých hmot | m | 22.22 | 0 | 0 | 0 | CS ÚRS 2024 02 |  | základní | 0 | 0 | 0 |  | 0 | 2e-05 | 0.0004444 | 0 | 0 | 16 | K | 2 |  |  |  | ROZPOCET |  |  |  | 0 | 0 | 0 | 0 | 0 | 1 | 0 | 16 | 42805090
155 | K | 767996804 | Demontáž atypických zámečnických konstrukcí rozebráním hm jednotlivých dílů přes 250 do 500 kg | kg | 450 | 0 | 0 | 0 | CS ÚRS 2024 02 |  | základní | 0 | 0 | 0 |  | 0 | 0 | 0 | 0.001 | 0.45 | 16 | K | 2 |  |  |  | ROZPOCET |  |  |  | 0 | 0 | 0 | 0 | 0 | 1 | 0 | 16 | 1056738062
| VV |  | "schodiště" 450 |  | 450 | [16 empty] | VV | 2 | 2 | True | 0 | ROZPOCET
| VV |  | Mezisoučet |  | 450 | [16 empty] | VV | 2 | 3 | True | 0 | ROZPOCET
| VV |  | Součet |  | 450 | [16 empty] | VV | 2 | 4 | True | 1 | ROZPOCET
156 | K | 998767312 | Přesun hmot procentní pro zámečnické konstrukce ruční v objektech v přes 6 do 12 m | % | 0 | 0 | 0 | 0 | CS ÚRS 2024 02 |  | základní | 0 | 0 | 0 |  | 0 | 0 | 0 | 0 | 0 | 16 | K | 2 |  |  |  | ROZPOCET |  |  |  | 0 | 0 | 0 | 0 | 0 | 1 | 0 | 16 | -1553242396
| D | 771 | Podlahy z dlaždic |  |  |  |  | 0 |  |  |  |  | 0 | 0 |  | 0 |  | 2.4815 |  | 1.2595 | 2 | D | 1 |  |  |  | ROZPOCET | [9 empty] | 0
157 | K | 771111011 | Vysátí podkladu před pokládkou dlažby | m2 | 58 | 0 | 0 | 0 | CS ÚRS 2024 02 |  | základní | 0 | 0 | 0 |  | 0 | 0 | 0 | 0 | 0 | 16 | K | 2 |  |  |  | ROZPOCET |  |  |  | 0 | 0 | 0 | 0 | 0 | 1 | 0 | 16 | -1330666444
| VV |  | "P05-D01" 55,45 |  | 55.45 | [16 empty] | VV | 2 | 2 | True | 0 | ROZPOCET
| VV |  | "P05-D02" 2,55 |  | 2.55 | [16 empty] | VV | 2 | 2 | True | 0 | ROZPOCET
| VV | dlažba | Mezisoučet |  | 58 | [16 empty] | VV | 2 | 3 | True | 0 | ROZPOCET
| VV |  | Součet |  | 58 | [16 empty] | VV | 2 | 4 | True | 1 | ROZPOCET
158 | K | 771121011 | Nátěr penetrační na podlahu | m2 | 62.79 | 0 | 0 | 0 | CS ÚRS 2024 02 |  | základní | 0 | 0 | 0 |  | 0 | 0.0003 | 0.018837 | 0 | 0 | 16 | K | 2 |  |  |  | ROZPOCET |  |  |  | 0 | 0 | 0 | 0 | 0 | 1 | 0 | 16 | 1137765883
| VV |  | "P05-D01" 55,45 |  | 55.45 | [16 empty] | VV | 2 | 2 | True | 0 | ROZPOCET
| VV |  | "P05-D02" 2,55 |  | 2.55 | [16 empty] | VV | 2 | 2 | True | 0 | ROZPOCET
| VV |  | Mezisoučet |  | 58 | [16 empty] | VV | 2 | 3 | True | 0 | ROZPOCET
| VV |  | "sokly" 47,9*0,1 |  | 4.79 | [16 empty] | VV | 2 | 2 | True | 0 | ROZPOCET
| VV |  | Mezisoučet |  | 4.79 | [16 empty] | VV | 2 | 3 | True | 0 | ROZPOCET
| VV |  | Součet |  | 62.79 | [16 empty] | VV | 2 | 4 | True | 1 | ROZPOCET
159 | K | 771121022 | Broušení betonového podkladu před pokládkou dlažby | m2 | 58 | 0 | 0 | 0 | CS ÚRS 2024 02 |  | základní | 0 | 0 | 0 |  | 0 | 0 | 0 | 0 | 0 | 16 | K | 2 |  |  |  | ROZPOCET |  |  |  | 0 | 0 | 0 | 0 | 0 | 1 | 0 | 16 | 1149129696
| VV |  | "P05-D01" 55,45 |  | 55.45 | [16 empty] | VV | 2 | 2 | True | 0 | ROZPOCET
| VV |  | "P05-D02" 2,55 |  | 2.55 | [16 empty] | VV | 2 | 2 | True | 0 | ROZPOCET
| VV |  | Mezisoučet |  | 58 | [16 empty] | VV | 2 | 3 | True | 0 | ROZPOCET
| VV |  | Součet |  | 58 | [16 empty] | VV | 2 | 4 | True | 1 | ROZPOCET
160 | K | 771151011 | Samonivelační stěrka podlah pevnosti 20 MPa tl 3 mm | m2 | 58 | 0 | 0 | 0 | CS ÚRS 2024 02 |  | základní | 0 | 0 | 0 |  | 0 | 0.00455 | 0.2639 | 0 | 0 | 16 | K | 2 |  |  |  | ROZPOCET |  |  |  | 0 | 0 | 0 | 0 | 0 | 1 | 0 | 16 | -660184129
161 | K | 771161021 | Montáž profilu ukončujícího pro plynulý přechod (dlažby s kobercem apod.) | m | 4.5 | 0 | 0 | 0 | CS ÚRS 2024 02 |  | základní | 0 | 0 | 0 |  | 0 | 0.0002 | 0.0009 | 0 | 0 | 16 | K | 2 |  |  |  | ROZPOCET |  |  |  | 0 | 0 | 0 | 0 | 0 | 1 | 0 | 16 | 61031616
| VV |  | 2+1+0,6+0,9 |  | 4.5 | [16 empty] | VV | 2 | 2 | True | 0 | ROZPOCET
| VV |  | Mezisoučet |  | 4.5 | [16 empty] | VV | 2 | 3 | True | 0 | ROZPOCET
| VV |  | Součet |  | 4.5 | [16 empty] | VV | 2 | 4 | True | 1 | ROZPOCET
162 | M | 55343114 | profil přechodový Al narážecí 30mm bronz | m | 4.95 | 0 |  | 0 | CS ÚRS 2024 02 |  | základní | 0 | 0 | 0 |  | 0 | 0.00017 | 0.0008415 | 0 | 0 | 32 | M | 2 |  |  |  | ROZPOCET |  |  |  | 0 | 0 | 0 | 0 | 0 | 1 | 0 | 16 | -926086513
| VV |  | 4,5*1,1 'Přepočtené koeficientem množství |  | 4.95 | [16 empty] | VV | 2 | 2 | False | 1 | ROZPOCET
163 | K | 771473810 | Demontáž soklíků z dlaždic keramických lepených rovných | m | 30.2 | 0 | 0 | 0 | CS ÚRS 2024 02 |  | základní | 0 | 0 | 0 |  | 0 | 0 | 0 | 0.00325 | 0.09815 | 16 | K | 2 |  |  |  | ROZPOCET |  |  |  | 0 | 0 | 0 | 0 | 0 | 1 | 0 | 16 | -644747453
| VV |  | 1NP | [18 empty] | VV | 2 | 1 | True | 0 | ROZPOCET
| VV |  | "strojovna VZT" 31,6-0,15*2-1,1 |  | 30.2 | [16 empty] | VV | 2 | 2 | True | 0 | ROZPOCET
| VV |  | Mezisoučet |  | 30.2 | [16 empty] | VV | 2 | 3 | True | 0 | ROZPOCET
| VV |  | Součet |  | 30.2 | [16 empty] | VV | 2 | 4 | True | 1 | ROZPOCET
164 | K | 771474112 | Montáž soklů z dlaždic keramických rovných lepených cementovým flexibilním lepidlem v přes 65 do 90 mm | m | 47.9 | 0 | 0 | 0 | CS ÚRS 2024 02 |  | základní | 0 | 0 | 0 |  | 0 | 0.00043 | 0.020597 | 0 | 0 | 16 | K | 2 |  |  |  | ROZPOCET |  |  |  | 0 | 0 | 0 | 0 | 0 | 1 | 0 | 16 | 223576200
| VV |  | "sokly" 47,9 |  | 47.9 | [16 empty] | VV | 2 | 2 | True | 0 | ROZPOCET
| VV |  | Mezisoučet |  | 47.9 | [16 empty] | VV | 2 | 3 | True | 0 | ROZPOCET
| VV |  | Součet |  | 47.9 | [16 empty] | VV | 2 | 4 | True | 1 | ROZPOCET
165 | M | 59761184 | sokl keramický mrazuvzdorný povrch hladký/matný tl do 10mm výšky přes 65 do 90mm | m | 52.69 | 0 |  | 0 | CS ÚRS 2024 02 |  | základní | 0 | 0 | 0 |  | 0 | 0.00198 | 0.10433 | 0 | 0 | 32 | M | 2 |  |  |  | ROZPOCET |  |  |  | 0 | 0 | 0 | 0 | 0 | 1 | 0 | 16 | -1887657765
| VV |  | 47,9*1,1 'Přepočtené koeficientem množství |  | 52.69 | [16 empty] | VV | 2 | 2 | False | 1 | ROZPOCET
166 | K | 771554116 | Montáž podlah z dlaždic teracových lepených flexibilním lepidlem přes 19 do 25 ks/m2 | m2 | 2.55 | 0 | 0 | 0 | CS ÚRS 2024 02 |  | základní | 0 | 0 | 0 |  | 0 | 0.0057 | 0.014535 | 0 | 0 | 16 | K | 2 |  |  |  | ROZPOCET |  |  |  | 0 | 0 | 0 | 0 | 0 | 1 | 0 | 16 | -970144613
| VV |  | "P05-D02" 2,55 |  | 2.55 | [16 empty] | VV | 2 | 2 | True | 0 | ROZPOCET
| VV |  | Mezisoučet |  | 2.55 | [16 empty] | VV | 2 | 3 | True | 0 | ROZPOCET
| VV |  | Součet |  | 2.55 | [16 empty] | VV | 2 | 4 | True | 1 | ROZPOCET
167 | M | 59247500x | dlaždice teracová broušená 300x300x20mm | m2 | 2.55 | 0 |  | 0 |  |  | základní | 0 | 0 | 0 |  | 0 | 0.049 | 0.12495 | 0 | 0 | 32 | M | 2 |  |  |  | ROZPOCET |  |  |  | 0 | 0 | 0 | 0 | 0 | 1 | 0 | 16 | -1619829114
168 | K | 771573810 | Demontáž podlah z dlaždic keramických lepených | m2 | 32.9 | 0 | 0 | 0 | CS ÚRS 2024 02 |  | základní | 0 | 0 | 0 |  | 0 | 0 | 0 | 0.0353 | 1.1614 | 16 | K | 2 |  |  |  | ROZPOCET |  |  |  | 0 | 0 | 0 | 0 | 0 | 1 | 0 | 16 | -1582288427
| VV |  | 1NP |  |  |  | 1 | [14 empty] | VV | 2 | 1 | True | 0 | ROZPOCET
| VV |  | "strojovna VZT" 30,4 |  | 30.4 | [16 empty] | VV | 2 | 2 | True | 0 | ROZPOCET
| VV |  | "úklid" 2,5 |  | 2.5 | [16 empty] | VV | 2 | 2 | True | 0 | ROZPOCET
| VV |  | Mezisoučet |  | 32.9 | [16 empty] | VV | 2 | 3 | True | 0 | ROZPOCET
| VV |  | Součet |  | 32.9 | [16 empty] | VV | 2 | 4 | True | 1 | ROZPOCET
169 | K | 771574414 | Montáž podlah keramických hladkých lepených cementovým flexibilním lepidlem přes 4 do 6 ks/m2 | m2 | 55.45 | 0 | 0 | 0 | CS ÚRS 2024 02 |  | základní | 0 | 0 | 0 |  | 0 | 0.00909 | 0.50404 | 0 | 0 | 16 | K | 2 |  |  |  | ROZPOCET |  |  |  | 0 | 0 | 0 | 0 | 0 | 1 | 0 | 16 | -1318239907
| VV |  | "P05-D01" 55,45 |  | 55.45 | [16 empty] | VV | 2 | 2 | True | 0 | ROZPOCET
| VV |  | Mezisoučet |  | 55.45 | [16 empty] | VV | 2 | 3 | True | 0 | ROZPOCET
| VV |  | Součet |  | 55.45 | [16 empty] | VV | 2 | 4 | True | 1 | ROZPOCET
170 | M | 59761108 | dlažba keramická slinutá mrazuvzdorná R10/B povrch hladký/matný tl do 10mm přes 4 do 6ks/m2 | m2 | 63.768 | 0 |  | 0 | CS ÚRS 2024 02 |  | základní | 0 | 0 | 0 |  | 0 | 0.022 | 1.4029 | 0 | 0 | 32 | M | 2 |  |  |  | ROZPOCET |  |  |  | 0 | 0 | 0 | 0 | 0 | 1 | 0 | 16 | -2051548300
| VV |  | 55,45*1,15 'Přepočtené koeficientem množství |  | 63.768 | [16 empty] | VV | 2 | 2 | False | 1 | ROZPOCET
171 | K | 771591112 | Izolace pod dlažbu nátěrem nebo stěrkou ve dvou vrstvách | m2 | 2.55 | 0 | 0 | 0 | CS ÚRS 2024 02 |  | základní | 0 | 0 | 0 |  | 0 | 0.0015 | 0.003825 | 0 | 0 | 16 | K | 2 |  |  |  | ROZPOCET |  |  |  | 0 | 0 | 0 | 0 | 0 | 1 | 0 | 16 | 1592875957
| VV |  | 2,55 |  | 2.55 | [16 empty] | VV | 2 | 2 | True | 0 | ROZPOCET
| VV |  | Mezisoučet |  | 2.55 | [16 empty] | VV | 2 | 3 | True | 0 | ROZPOCET
| VV |  | Součet |  | 2.55 | [16 empty] | VV | 2 | 4 | True | 1 | ROZPOCET
172 | K | 771591115 | Podlahy spárování silikonem | m | 101.64 | 0 | 0 | 0 | CS ÚRS 2024 02 |  | základní | 0 | 0 | 0 |  | 0 | 9e-05 | 0.0091476 | 0 | 0 | 16 | K | 2 |  |  |  | ROZPOCET |  |  |  | 0 | 0 | 0 | 0 | 0 | 1 | 0 | 16 | 1811653083
| VV |  | 53,74+47,9 |  | 101.64 | [16 empty] | VV | 2 | 2 | True | 0 | ROZPOCET
| VV |  | Mezisoučet |  | 101.64 | [16 empty] | VV | 2 | 3 | True | 0 | ROZPOCET
| VV |  | Součet |  | 101.64 | [16 empty] | VV | 2 | 4 | True | 1 | ROZPOCET
173 | K | 771591241 | Izolace těsnícími pásy vnitřní kout | kus | 5 | 0 | 0 | 0 | CS ÚRS 2024 02 |  | základní | 0 | 0 | 0 |  | 0 | 0.00021 | 0.00105 | 0 | 0 | 16 | K | 2 |  |  |  | ROZPOCET |  |  |  | 0 | 0 | 0 | 0 | 0 | 1 | 0 | 16 | -763053436
174 | K | 771591242 | Izolace těsnícími pásy vnější roh | kus | 1 | 0 | 0 | 0 | CS ÚRS 2024 02 |  | základní | 0 | 0 | 0 |  | 0 | 0.0002 | 0.0002 | 0 | 0 | 16 | K | 2 |  |  |  | ROZPOCET |  |  |  | 0 | 0 | 0 | 0 | 0 | 1 | 0 | 16 | 1768251027
175 | K | 771591264 | Izolace těsnícími pásy mezi podlahou a stěnou | m | 5.85 | 0 | 0 | 0 | CS ÚRS 2024 02 |  | základní | 0 | 0 | 0 |  | 0 | 0.00142 | 0.008307 | 0 | 0 | 16 | K | 2 |  |  |  | ROZPOCET |  |  |  | 0 | 0 | 0 | 0 | 0 | 1 | 0 | 16 | -1667712241
| VV |  | (6,55-0,7) |  | 5.85 | [16 empty] | VV | 2 | 2 | True | 0 | ROZPOCET
| VV |  | Mezisoučet |  | 5.85 | [16 empty] | VV | 2 | 3 | True | 0 | ROZPOCET
| VV |  | Součet |  | 5.85 | [16 empty] | VV | 2 | 4 | True | 1 | ROZPOCET
176 | K | 771592011 | Čištění vnitřních ploch podlah nebo schodišť po položení dlažby chemickými prostředky | m2 | 62.79 | 0 | 0 | 0 | CS ÚRS 2024 02 |  | základní | 0 | 0 | 0 |  | 0 | 5e-05 | 0.0031395 | 0 | 0 | 16 | K | 2 |  |  |  | ROZPOCET |  |  |  | 0 | 0 | 0 | 0 | 0 | 1 | 0 | 16 | -369560626
| VV |  | "P05-D01" 55,45 |  | 55.45 | [16 empty] | VV | 2 | 2 | True | 0 | ROZPOCET
| VV |  | "P05-D02" 2,55 |  | 2.55 | [16 empty] | VV | 2 | 2 | True | 0 | ROZPOCET
| VV |  | Mezisoučet |  | 58 | [16 empty] | VV | 2 | 3 | True | 0 | ROZPOCET
| VV |  | "sokly" 47,9*0,1 |  | 4.79 | [16 empty] | VV | 2 | 2 | True | 0 | ROZPOCET
| VV |  | Mezisoučet |  | 4.79 | [16 empty] | VV | 2 | 3 | True | 0 | ROZPOCET
| VV |  | Součet |  | 62.79 | [16 empty] | VV | 2 | 4 | True | 1 | ROZPOCET
177 | K | 998771312 | Přesun hmot procentní pro podlahy z dlaždic ruční v objektech v přes 6 do 12 m | % | 0 | 0 | 0 | 0 | CS ÚRS 2024 02 |  | základní | 0 | 0 | 0 |  | 0 | 0 | 0 | 0 | 0 | 16 | K | 2 |  |  |  | ROZPOCET |  |  |  | 0 | 0 | 0 | 0 | 0 | 1 | 0 | 16 | 374314901
| D | 775 | Podlahy skládané |  |  |  |  | 0 |  |  |  |  | 0 | 0 |  | 0 |  | 0 |  | 8.42 | 2 | D | 1 |  |  |  | ROZPOCET | [9 empty] | 0
178 | K | 775511800 | Demontáž podlah vlysových lepených s lištami lepenými do suti | m2 | 336.8 | 0 | 0 | 0 | CS ÚRS 2024 02 |  | základní | 0 | 0 | 0 |  | 0 | 0 | 0 | 0.025 | 8.42 | 16 | K | 2 |  |  |  | ROZPOCET |  |  |  | 0 | 0 | 0 | 0 | 0 | 1 | 0 | 16 | -159297452
| VV |  | "tělocvična" 321,9 |  | 321.9 | [16 empty] | VV | 2 | 2 | True | 0 | ROZPOCET
| VV |  | "schodišťový prostor" 14,9 |  | 14.9 | [16 empty] | VV | 2 | 2 | True | 0 | ROZPOCET
| VV |  | Mezisoučet |  | 336.8 | [16 empty] | VV | 2 | 3 | True | 0 | ROZPOCET
| VV |  | Součet |  | 336.8 | [16 empty] | VV | 2 | 4 | True | 1 | ROZPOCET
| D | 776 | Podlahy povlakové |  |  |  |  | 0 |  |  |  |  | 0 | 0 |  | 0 |  | 5.9082 |  | 0.57924 | 2 | D | 1 |  |  |  | ROZPOCET | [9 empty] | 0
179 | K | 776111112 | Broušení betonového podkladu povlakových podlah | m2 | 471.5 | 0 | 0 | 0 | CS ÚRS 2024 02 |  | základní | 0 | 0 | 0 |  | 0 | 0 | 0 | 0 | 0 | 16 | K | 2 |  |  |  | ROZPOCET |  |  |  | 0 | 0 | 0 | 0 | 0 | 1 | 0 | 16 | -1131598355
| VV |  | "P01" 337,8 |  | 337.8 | [16 empty] | VV | 2 | 2 | True | 0 | ROZPOCET
| VV |  | "P02" 133,7 |  | 133.7 | [16 empty] | VV | 2 | 2 | True | 0 | ROZPOCET
| VV |  | Mezisoučet |  | 471.5 | [16 empty] | VV | 2 | 3 | True | 0 | ROZPOCET
| VV |  | Součet |  | 471.5 | [16 empty] | VV | 2 | 4 | True | 1 | ROZPOCET
180 | K | 776111125 | Broušení podkladu povlakových podlah před litím stěrky schodišťových stupňů | m2 | 4.076 | 0 | 0 | 0 | CS ÚRS 2024 02 |  | základní | 0 | 0 | 0 |  | 0 | 0 | 0 | 0 | 0 | 16 | K | 2 |  |  |  | ROZPOCET |  |  |  | 0 | 0 | 0 | 0 | 0 | 1 | 0 | 16 | -765517882
| VV |  | 1,22*0,3*3+1,22*0,18*4 |  | 1.976 | [16 empty] | VV | 2 | 2 | True | 0 | ROZPOCET
| VV |  | 1*0,3*4+1*0,18*5 |  | 2.1 | [16 empty] | VV | 2 | 2 | True | 0 | ROZPOCET
| VV |  | Mezisoučet |  | 4.076 | [16 empty] | VV | 2 | 3 | True | 0 | ROZPOCET
| VV |  | Součet |  | 4.076 | [16 empty] | VV | 2 | 4 | True | 1 | ROZPOCET
181 | K | 776111126 | Odstranění zbytků lepidla z podkladu povlakových podlah broušením schodišťových stupňů | m2 | 117.2 | 0 | 0 | 0 | CS ÚRS 2024 02 |  | základní | 0 | 0 | 0 |  | 0 | 0 | 0 | 0 | 0 | 16 | K | 2 |  |  |  | ROZPOCET |  |  |  | 0 | 0 | 0 | 0 | 0 | 1 | 0 | 16 | -535563885
| VV |  | "P03" 117,2 |  | 117.2 | [16 empty] | VV | 2 | 2 | True | 0 | ROZPOCET
| VV |  | Mezisoučet |  | 117.2 | [16 empty] | VV | 2 | 3 | True | 0 | ROZPOCET
| VV |  | Součet |  | 117.2 | [16 empty] | VV | 2 | 4 | True | 1 | ROZPOCET
182 | K | 776111311 | Vysátí podkladu povlakových podlah | m2 | 588.7 | 0 | 0 | 0 | CS ÚRS 2024 02 |  | základní | 0 | 0 | 0 |  | 0 | 0 | 0 | 0 | 0 | 16 | K | 2 |  |  |  | ROZPOCET |  |  |  | 0 | 0 | 0 | 0 | 0 | 1 | 0 | 16 | -1043673264
| VV |  | "P01" 337,8 |  | 337.8 | [16 empty] | VV | 2 | 2 | True | 0 | ROZPOCET
| VV |  | "P02" 133,7 |  | 133.7 | [16 empty] | VV | 2 | 2 | True | 0 | ROZPOCET
| VV |  | "P03" 117,2 |  | 117.2 | [16 empty] | VV | 2 | 2 | True | 0 | ROZPOCET
| VV |  | Mezisoučet |  | 588.7 | [16 empty] | VV | 2 | 3 | True | 0 | ROZPOCET
| VV |  | Součet |  | 588.7 | [16 empty] | VV | 2 | 4 | True | 1 | ROZPOCET
183 | K | 776111323 | Vysátí podkladu povlakových podlah schodišťových stupňů | m2 | 4.076 | 0 | 0 | 0 | CS ÚRS 2024 02 |  | základní | 0 | 0 | 0 |  | 0 | 0 | 0 | 0 | 0 | 16 | K | 2 |  |  |  | ROZPOCET |  |  |  | 0 | 0 | 0 | 0 | 0 | 1 | 0 | 16 | -843890314
| VV |  | 1,22*0,3*3+1,22*0,18*4 |  | 1.976 | [16 empty] | VV | 2 | 2 | True | 0 | ROZPOCET
| VV |  | 1*0,3*4+1*0,18*5 |  | 2.1 | [16 empty] | VV | 2 | 2 | True | 0 | ROZPOCET
| VV |  | Mezisoučet |  | 4.076 | [16 empty] | VV | 2 | 3 | True | 0 | ROZPOCET
| VV |  | Součet |  | 4.076 | [16 empty] | VV | 2 | 4 | True | 1 | ROZPOCET
184 | K | 776121112 | Vodou ředitelná penetrace savého podkladu povlakových podlah | m2 | 588.7 | 0 | 0 | 0 | CS ÚRS 2024 02 |  | základní | 0 | 0 | 0 |  | 0 | 3e-05 | 0.017661 | 0 | 0 | 16 | K | 2 |  |  |  | ROZPOCET |  |  |  | 0 | 0 | 0 | 0 | 0 | 1 | 0 | 16 | -139331982
| VV |  | "P01" 337,8 |  | 337.8 | [16 empty] | VV | 2 | 2 | True | 0 | ROZPOCET
| VV |  | "P02" 133,7 |  | 133.7 | [16 empty] | VV | 2 | 2 | True | 0 | ROZPOCET
| VV |  | "P03" 117,2 |  | 117.2 | [16 empty] | VV | 2 | 2 | True | 0 | ROZPOCET
| VV |  | Mezisoučet |  | 588.7 | [16 empty] | VV | 2 | 3 | True | 0 | ROZPOCET
| VV |  | Součet |  | 588.7 | [16 empty] | VV | 2 | 4 | True | 1 | ROZPOCET
185 | K | 776121113 | Vodou ředitelná penetrace savého podkladu povlakových podlah schodišťových stupňů | m2 | 4.076 | 0 | 0 | 0 | CS ÚRS 2024 02 |  | základní | 0 | 0 | 0 |  | 0 | 5e-05 | 0.0002038 | 0 | 0 | 16 | K | 2 |  |  |  | ROZPOCET |  |  |  | 0 | 0 | 0 | 0 | 0 | 1 | 0 | 16 | -66798164
| VV |  | 1,22*0,3*3+1,22*0,18*4 |  | 1.976 | [16 empty] | VV | 2 | 2 | True | 0 | ROZPOCET
| VV |  | 1*0,3*4+1*0,18*5 |  | 2.1 | [16 empty] | VV | 2 | 2 | True | 0 | ROZPOCET
| VV |  | Mezisoučet |  | 4.076 | [16 empty] | VV | 2 | 3 | True | 0 | ROZPOCET
| VV |  | Součet |  | 4.076 | [16 empty] | VV | 2 | 4 | True | 1 | ROZPOCET
186 | K | 776141111 | Stěrka podlahová nivelační pro vyrovnání podkladu povlakových podlah pevnosti 20 MPa tl do 3 mm | m2 | 588.7 | 0 | 0 | 0 | CS ÚRS 2024 02 |  | základní | 0 | 0 | 0 |  | 0 | 0.00455 | 2.6786 | 0 | 0 | 16 | K | 2 |  |  |  | ROZPOCET |  |  |  | 0 | 0 | 0 | 0 | 0 | 1 | 0 | 16 | 124456786
| VV |  | "P01" 337,8 |  | 337.8 | [16 empty] | VV | 2 | 2 | True | 0 | ROZPOCET
| VV |  | "P02" 133,7 |  | 133.7 | [16 empty] | VV | 2 | 2 | True | 0 | ROZPOCET
| VV |  | "P03" 117,2 |  | 117.2 | [16 empty] | VV | 2 | 2 | True | 0 | ROZPOCET
| VV |  | Mezisoučet |  | 588.7 | [16 empty] | VV | 2 | 3 | True | 0 | ROZPOCET
| VV |  | Součet |  | 588.7 | [16 empty] | VV | 2 | 4 | True | 1 | ROZPOCET
187 | K | 776141221 | Stěrka podlahová nivelační pro vyrovnání podkladu povlakových podlah schodišťových stupňů pevnosti 35 MPa tl do 3 mm | m2 | 2.298 | 0 | 0 | 0 | CS ÚRS 2024 02 |  | základní | 0 | 0 | 0 |  | 0 | 0.00495 | 0.011375 | 0 | 0 | 16 | K | 2 |  |  |  | ROZPOCET |  |  |  | 0 | 0 | 0 | 0 | 0 | 1 | 0 | 16 | -1766552862
| VV |  | 1,22*0,3*3 |  | 1.098 | [16 empty] | VV | 2 | 2 | True | 0 | ROZPOCET
| VV |  | 1*0,3*4 |  | 1.2 | [16 empty] | VV | 2 | 2 | True | 0 | ROZPOCET
| VV |  | Mezisoučet |  | 2.298 | [16 empty] | VV | 2 | 3 | True | 0 | ROZPOCET
| VV |  | Součet |  | 2.298 | [16 empty] | VV | 2 | 4 | True | 1 | ROZPOCET
188 | K | 776143131 | Tmelení schodišťových podstupnic povlakových podlah stěrkou tl do 3 mm | m2 | 1.778 | 0 | 0 | 0 | CS ÚRS 2024 02 |  | základní | 0 | 0 | 0 |  | 0 | 0.00432 | 0.007681 | 0 | 0 | 16 | K | 2 |  |  |  | ROZPOCET |  |  |  | 0 | 0 | 0 | 0 | 0 | 1 | 0 | 16 | 1814799469
| VV |  | 1,22*0,18*4 |  | 0.878 | [16 empty] | VV | 2 | 2 | True | 0 | ROZPOCET
| VV |  | 1*0,18*5 |  | 0.9 | [16 empty] | VV | 2 | 2 | True | 0 | ROZPOCET
| VV |  | Mezisoučet |  | 1.778 | [16 empty] | VV | 2 | 3 | True | 0 | ROZPOCET
| VV |  | Součet |  | 1.778 | [16 empty] | VV | 2 | 4 | True | 1 | ROZPOCET
189 | K | 776201812 | Demontáž lepených povlakových podlah s podložkou ručně | m2 | 147.9 | 0 | 0 | 0 | CS ÚRS 2024 02 |  | základní | 0 | 0 | 0 |  | 0 | 0 | 0 | 0.003 | 0.4437 | 16 | K | 2 |  |  |  | ROZPOCET |  |  |  | 0 | 0 | 0 | 0 | 0 | 1 | 0 | 16 | 1397674122
| VV |  | 1NP | [18 empty] | VV | 2 | 1 | True | 0 | ROZPOCET
| VV |  | "vstup" 11,25+14,55 |  | 25.8 | [16 empty] | VV | 2 | 2 | True | 0 | ROZPOCET
| VV |  | Mezisoučet |  | 25.8 | [16 empty] | VV | 2 | 3 | True | 0 | ROZPOCET
| VV |  | 2NP | [18 empty] | VV | 2 | 1 | True | 0 | ROZPOCET
| VV |  | "chodba" 44,15 |  | 44.15 | [16 empty] | VV | 2 | 2 | True | 0 | ROZPOCET
| VV |  | "chodba" 21,35+6,95 |  | 28.3 | [16 empty] | VV | 2 | 2 | True | 0 | ROZPOCET
| VV |  | "kabinet TV" 29,3+20,35 |  | 49.65 | [16 empty] | VV | 2 | 2 | True | 0 | ROZPOCET
| VV |  | Mezisoučet |  | 122.1 | [16 empty] | VV | 2 | 3 | True | 0 | ROZPOCET
| VV |  | Součet |  | 147.9 | [16 empty] | VV | 2 | 4 | True | 1 | ROZPOCET
190 | K | 776231111 | Lepení lamel a čtverců z vinylu standardním lepidlem | m2 | 471.5 | 0 | 0 | 0 | CS ÚRS 2024 02 |  | základní | 0 | 0 | 0 |  | 0 | 0.0003 | 0.14145 | 0 | 0 | 16 | K | 2 |  |  |  | ROZPOCET |  |  |  | 0 | 0 | 0 | 0 | 0 | 1 | 0 | 16 | -1977025780
| VV |  | "P01" 337,8 |  | 337.8 | [16 empty] | VV | 2 | 2 | True | 0 | ROZPOCET
| VV |  | "P02" 133,7 |  | 133.7 | [16 empty] | VV | 2 | 2 | True | 0 | ROZPOCET
| VV |  | Mezisoučet |  | 471.5 | [16 empty] | VV | 2 | 3 | True | 0 | ROZPOCET
| VV |  | Součet |  | 471.5 | [16 empty] | VV | 2 | 4 | True | 1 | ROZPOCET
191 | M | 28411131x | PVC vinyl sportovní tl 6,2mm, dle specifikace | m2 | 518.65 | 0 |  | 0 |  |  | základní | 0 | 0 | 0 |  | 0 | 0.0047 | 2.4377 | 0 | 0 | 32 | M | 2 |  |  |  | ROZPOCET |  |  |  | 0 | 0 | 0 | 0 | 0 | 1 | 0 | 16 | 1632741283
| VV |  | 471,5*1,1 'Přepočtené koeficientem množství |  | 518.65 | [16 empty] | VV | 2 | 2 | False | 1 | ROZPOCET
192 | K | 776221111 | Lepení pásů z PVC standardním lepidlem | m2 | 117.2 | 0 | 0 | 0 | CS ÚRS 2024 02 |  | základní | 0 | 0 | 0 |  | 0 | 0.0003 | 0.03516 | 0 | 0 | 16 | K | 2 |  |  |  | ROZPOCET |  |  |  | 0 | 0 | 0 | 0 | 0 | 1 | 0 | 16 | 1264422349
| VV |  | "P03" 117,2 |  | 117.2 | [16 empty] | VV | 2 | 2 | True | 0 | ROZPOCET
| VV |  | Mezisoučet |  | 117.2 | [16 empty] | VV | 2 | 3 | True | 0 | ROZPOCET
| VV |  | Součet |  | 117.2 | [16 empty] | VV | 2 | 4 | True | 1 | ROZPOCET
193 | M | 28411069x | homogenní PVC dle specifikace | m2 | 128.92 | 0 |  | 0 |  |  | základní | 0 | 0 | 0 |  | 0 | 0.0034 | 0.43833 | 0 | 0 | 32 | M | 2 |  |  |  | ROZPOCET |  |  |  | 0 | 0 | 0 | 0 | 0 | 1 | 0 | 16 | -742402568
| VV |  | 117,2*1,1 'Přepočtené koeficientem množství |  | 128.92 | [16 empty] | VV | 2 | 2 | False | 1 | ROZPOCET
194 | K | 776301812 | Odstranění lepených podlahovin s podložkou ze schodišťových stupňů | m | 33.7 | 0 | 0 | 0 | CS ÚRS 2024 02 |  | základní | 0 | 0 | 0 |  | 0 | 0 | 0 | 0.003 | 0.1011 | 16 | K | 2 |  |  |  | ROZPOCET |  |  |  | 0 | 0 | 0 | 0 | 0 | 1 | 0 | 16 | 1557468780
| VV |  | 0,9*3 |  | 2.7 | [16 empty] | VV | 2 | 2 | True | 0 | ROZPOCET
| VV |  | 1,75*6 |  | 10.5 | [16 empty] | VV | 2 | 2 | True | 0 | ROZPOCET
| VV |  | 4,1*5 |  | 20.5 | [16 empty] | VV | 2 | 2 | True | 0 | ROZPOCET
| VV |  | Mezisoučet |  | 33.7 | [16 empty] | VV | 2 | 3 | True | 0 | ROZPOCET
| VV |  | Součet |  | 33.7 | [16 empty] | VV | 2 | 4 | True | 1 | ROZPOCET
195 | K | 776321111 | Montáž podlahovin z PVC na stupnice šířky do 300 mm | m | 7.66 | 0 | 0 | 0 | CS ÚRS 2024 02 |  | základní | 0 | 0 | 0 |  | 0 | 0.00012 | 0.0009192 | 0 | 0 | 16 | K | 2 |  |  |  | ROZPOCET |  |  |  | 0 | 0 | 0 | 0 | 0 | 1 | 0 | 16 | 972129480
| VV |  | 1*4 |  | 4 | [16 empty] | VV | 2 | 2 | True | 0 | ROZPOCET
| VV |  | 1,22*3 |  | 3.66 | [16 empty] | VV | 2 | 2 | True | 0 | ROZPOCET
| VV |  | Mezisoučet |  | 7.66 | [16 empty] | VV | 2 | 3 | True | 0 | ROZPOCET
| VV |  | Součet |  | 7.66 | [16 empty] | VV | 2 | 4 | True | 1 | ROZPOCET
196 | M | 28411069x | homogenní PVC dle specifikace | m2 | 2.528 | 0 |  | 0 |  |  | základní | 0 | 0 | 0 |  | 0 | 0.0034 | 0.0085952 | 0 | 0 | 32 | M | 2 |  |  |  | ROZPOCET |  |  |  | 0 | 0 | 0 | 0 | 0 | 1 | 0 | 16 | -152240136
| VV |  | 7,66*0,33 'Přepočtené koeficientem množství |  | 2.528 | [16 empty] | VV | 2 | 2 | False | 1 | ROZPOCET
197 | K | 776321211 | Montáž podlahovin z PVC na podstupnice výšky do 200 mm | m | 9.88 | 0 | 0 | 0 | CS ÚRS 2024 02 |  | základní | 0 | 0 | 0 |  | 0 | 8e-05 | 0.0007904 | 0 | 0 | 16 | K | 2 |  |  |  | ROZPOCET |  |  |  | 0 | 0 | 0 | 0 | 0 | 1 | 0 | 16 | 631826690
| VV |  | 1*5 |  | 5 | [16 empty] | VV | 2 | 2 | True | 0 | ROZPOCET
| VV |  | 1,22*4 |  | 4.88 | [16 empty] | VV | 2 | 2 | True | 0 | ROZPOCET
| VV |  | Mezisoučet |  | 9.88 | [16 empty] | VV | 2 | 3 | True | 0 | ROZPOCET
| VV |  | Součet |  | 9.88 | [16 empty] | VV | 2 | 4 | True | 1 | ROZPOCET
198 | M | 28411069x | homogenní PVC dle specifikace | m2 | 2.174 | 0 |  | 0 |  |  | základní | 0 | 0 | 0 |  | 0 | 0.0034 | 0.0073916 | 0 | 0 | 32 | M | 2 |  |  |  | ROZPOCET |  |  |  | 0 | 0 | 0 | 0 | 0 | 1 | 0 | 16 | -1896615079
| VV |  | 9,88*0,22 'Přepočtené koeficientem množství |  | 2.174 | [16 empty] | VV | 2 | 2 | False | 1 | ROZPOCET
199 | K | 776410811 | Odstranění soklíků a lišt pryžových nebo plastových | m | 114.8 | 0 | 0 | 0 | CS ÚRS 2024 02 |  | základní | 0 | 0 | 0 |  | 0 | 0 | 0 | 0.0003 | 0.03444 | 16 | K | 2 |  |  |  | ROZPOCET |  |  |  | 0 | 0 | 0 | 0 | 0 | 1 | 0 | 16 | 17763951
| VV |  | 1NP | [18 empty] | VV | 2 | 1 | True | 0 | ROZPOCET
| VV |  | "vstup" 14,95-4,5-4,1-1,75-1+16,15-4,1-4,2 |  | 11.45 | [16 empty] | VV | 2 | 2 | True | 0 | ROZPOCET
| VV |  | Mezisoučet |  | 11.45 | [16 empty] | VV | 2 | 3 | True | 0 | ROZPOCET
| VV |  | 2NP | [18 empty] | VV | 2 | 1 | True | 0 | ROZPOCET
| VV |  | "chodba" 41,5-1,75-0,9-1,75-0,9*2 |  | 35.3 | [16 empty] | VV | 2 | 2 | True | 0 | ROZPOCET
| VV |  | "chodba" 29,65-0,9*3-0,7*3-1+14,35-2,95-1 |  | 34.25 | [16 empty] | VV | 2 | 2 | True | 0 | ROZPOCET
| VV |  | "kabinet TV" 23,4-7,15-1+20,55-1-1 |  | 33.8 | [16 empty] | VV | 2 | 2 | True | 0 | ROZPOCET
| VV |  | Mezisoučet |  | 103.35 | [16 empty] | VV | 2 | 3 | True | 0 | ROZPOCET
| VV |  | Součet |  | 114.8 | [16 empty] | VV | 2 | 4 | True | 1 | ROZPOCET
200 | K | 776411111 | Montáž obvodových soklíků výšky do 80 mm | m | 158.8 | 0 | 0 | 0 | CS ÚRS 2024 02 |  | základní | 0 | 0 | 0 |  | 0 | 1e-05 | 0.001588 | 0 | 0 | 16 | K | 2 |  |  |  | ROZPOCET |  |  |  | 0 | 0 | 0 | 0 | 0 | 1 | 0 | 16 | 629031060
201 | M | 28411009 | lišta soklová PVC 18x80mm | m | 161.976 | 0 |  | 0 | CS ÚRS 2024 02 |  | základní | 0 | 0 | 0 |  | 0 | 0.00035 | 0.056692 | 0 | 0 | 32 | M | 2 |  |  |  | ROZPOCET |  |  |  | 0 | 0 | 0 | 0 | 0 | 1 | 0 | 16 | 1378916957
| VV |  | 158,8*1,02 'Přepočtené koeficientem množství |  | 161.976 | [16 empty] | VV | 2 | 2 | False | 1 | ROZPOCET
202 | K | 776411221 | Montáž tahaných obvodových soklíků z linolea (marmolea) výšky do 80 mm | m | 102.1 | 0 | 0 | 0 | CS ÚRS 2024 02 |  | základní | 0 | 0 | 0 |  | 0 | 5e-05 | 0.005105 | 0 | 0 | 16 | K | 2 |  |  |  | ROZPOCET |  |  |  | 0 | 0 | 0 | 0 | 0 | 1 | 0 | 16 | 608736015
| VV |  | 102,1 |  | 102.1 | [16 empty] | VV | 2 | 2 | True | 0 | ROZPOCET
| VV |  | Mezisoučet |  | 102.1 | [16 empty] | VV | 2 | 3 | True | 0 | ROZPOCET
| VV |  | Součet |  | 102.1 | [16 empty] | VV | 2 | 4 | True | 1 | ROZPOCET
203 | M | 28411069x | homogenní PVC dle specifikace | m2 | 9.393 | 0 |  | 0 |  |  | základní | 0 | 0 | 0 |  | 0 | 0.0034 | 0.031936 | 0 | 0 | 32 | M | 2 |  |  |  | ROZPOCET |  |  |  | 0 | 0 | 0 | 0 | 0 | 1 | 0 | 16 | 2008226039
| VV |  | 102,1*0,092 'Přepočtené koeficientem množství |  | 9.393 | [16 empty] | VV | 2 | 2 | False | 1 | ROZPOCET
204 | K | 776431111 | Montáž schodišťových hran lepených | m | 9.88 | 0 | 0 | 0 | CS ÚRS 2024 02 |  | základní | 0 | 0 | 0 |  | 0 | 0 | 0 | 0 | 0 | 16 | K | 2 |  |  |  | ROZPOCET |  |  |  | 0 | 0 | 0 | 0 | 0 | 1 | 0 | 16 | -384509267
| VV |  | 1*5 |  | 5 | [16 empty] | VV | 2 | 2 | True | 0 | ROZPOCET
| VV |  | 1,22*4 |  | 4.88 | [16 empty] | VV | 2 | 2 | True | 0 | ROZPOCET
| VV |  | Mezisoučet |  | 9.88 | [16 empty] | VV | 2 | 3 | True | 0 | ROZPOCET
| VV |  | Součet |  | 9.88 | [16 empty] | VV | 2 | 4 | True | 1 | ROZPOCET
205 | M | 59054140 | profil schodový protiskluzový ušlechtilá ocel V2A R10 V6 2x1000mm | m | 10.078 | 0 |  | 0 | CS ÚRS 2024 02 |  | základní | 0 | 0 | 0 |  | 0 | 0.00036 | 0.0036281 | 0 | 0 | 32 | M | 2 |  |  |  | ROZPOCET |  |  |  | 0 | 0 | 0 | 0 | 0 | 1 | 0 | 16 | -533290168
| VV |  | 9,88*1,02 'Přepočtené koeficientem množství |  | 10.078 | [16 empty] | VV | 2 | 2 | False | 1 | ROZPOCET
206 | K | 776501811 | Demontáž povlakových podlahovin ze stěn výšky do 2 m | m2 | 114.19 | 0 | 0 | 0 | CS ÚRS 2024 02 |  | základní | 0 | 0 | 0 |  | 0 | 0 | 0 | 0 | 0 | 16 | K | 2 |  |  |  | ROZPOCET |  |  |  | 0 | 0 | 0 | 0 | 0 | 1 | 0 | 16 | 1473492761
| VV |  | (42,55+0,36+0,32+22,6-1,47-2,4-2,45-2,415)*2 |  | 114.19 | [16 empty] | VV | 2 | 2 | True | 0 | ROZPOCET
| VV |  | Mezisoučet |  | 114.19 | [16 empty] | VV | 2 | 3 | True | 0 | ROZPOCET
| VV |  | Součet |  | 114.19 | [16 empty] | VV | 2 | 4 | True | 1 | ROZPOCET
207 | K | 776991111 | Spárování silikonem | m | 260.8 | 0 | 0 | 0 | CS ÚRS 2024 02 |  | základní | 0 | 0 | 0 |  | 0 | 9e-05 | 0.023472 | 0 | 0 | 16 | K | 2 |  |  |  | ROZPOCET |  |  |  | 0 | 0 | 0 | 0 | 0 | 1 | 0 | 16 | 296854417
| VV |  | 260,8 |  | 260.8 | [16 empty] | VV | 2 | 2 | True | 0 | ROZPOCET
| VV |  | Mezisoučet |  | 260.8 | [16 empty] | VV | 2 | 3 | True | 0 | ROZPOCET
| VV |  | Součet |  | 260.8 | [16 empty] | VV | 2 | 4 | True | 1 | ROZPOCET
208 | K | 776991121 | Základní čištění nově položených podlahovin vysátím a setřením vlhkým mopem | m2 | 588.7 | 0 | 0 | 0 | CS ÚRS 2024 02 |  | základní | 0 | 0 | 0 |  | 0 | 0 | 0 | 0 | 0 | 16 | K | 2 |  |  |  | ROZPOCET |  |  |  | 0 | 0 | 0 | 0 | 0 | 1 | 0 | 16 | 746651913
| VV |  | "P01" 337,8 |  | 337.8 | [16 empty] | VV | 2 | 2 | True | 0 | ROZPOCET
| VV |  | "P02" 133,7 |  | 133.7 | [16 empty] | VV | 2 | 2 | True | 0 | ROZPOCET
| VV |  | "P03" 117,2 |  | 117.2 | [16 empty] | VV | 2 | 2 | True | 0 | ROZPOCET
| VV |  | Mezisoučet |  | 588.7 | [16 empty] | VV | 2 | 3 | True | 0 | ROZPOCET
| VV |  | Součet |  | 588.7 | [16 empty] | VV | 2 | 4 | True | 1 | ROZPOCET
209 | K | 998776312 | Přesun hmot procentní pro podlahy povlakové ruční v objektech v přes 6 do 12 m | % | 0 | 0 | 0 | 0 | CS ÚRS 2024 02 |  | základní | 0 | 0 | 0 |  | 0 | 0 | 0 | 0 | 0 | 16 | K | 2 |  |  |  | ROZPOCET |  |  |  | 0 | 0 | 0 | 0 | 0 | 1 | 0 | 16 | 1965208741
| D | 777 | Podlahy lité |  |  |  |  | 0 |  |  |  |  | 0 | 0 |  | 0 |  | 0.38592 |  | 0 | 2 | D | 1 |  |  |  | ROZPOCET | [9 empty] | 0
210 | K | 777111111 | Vysátí podkladu před provedením lité podlahy | m2 | 37.998 | 0 | 0 | 0 | CS ÚRS 2024 02 |  | základní | 0 | 0 | 0 |  | 0 | 0 | 0 | 0 | 0 | 16 | K | 2 |  |  |  | ROZPOCET |  |  |  | 0 | 0 | 0 | 0 | 0 | 1 | 0 | 16 | -2022333347
| VV |  | "P04" 34,1 |  | 34.1 | [16 empty] | VV | 2 | 2 | True | 0 | ROZPOCET
| VV |  | "P06" 2,35 |  | 2.35 | [16 empty] | VV | 2 | 2 | True | 0 | ROZPOCET
| VV |  | "Schody"2,46*0,45+2,45*2*0,09 |  | 1.548 | [16 empty] | VV | 2 | 2 | True | 0 | ROZPOCET
| VV |  | Mezisoučet |  | 37.998 | [16 empty] | VV | 2 | 3 | True | 0 | ROZPOCET
| VV |  | Součet |  | 37.998 | [16 empty] | VV | 2 | 4 | True | 1 | ROZPOCET
211 | K | 777111121 | Ruční broušení podkladu před provedením lité podlahy | m | 38.66 | 0 | 0 | 0 | CS ÚRS 2024 02 |  | základní | 0 | 0 | 0 |  | 0 | 2e-05 | 0.0007732 | 0 | 0 | 16 | K | 2 |  |  |  | ROZPOCET |  |  |  | 0 | 0 | 0 | 0 | 0 | 1 | 0 | 16 | 433782264
| VV |  | "P04" 34,65 |  | 34.65 | [16 empty] | VV | 2 | 2 | True | 0 | ROZPOCET
| VV |  | "P06" 2,75 |  | 2.75 | [16 empty] | VV | 2 | 2 | True | 0 | ROZPOCET
| VV |  | "Schody"2*0,45+4*0,09 |  | 1.26 | [16 empty] | VV | 2 | 2 | True | 0 | ROZPOCET
| VV |  | Mezisoučet |  | 38.66 | [16 empty] | VV | 2 | 3 | True | 0 | ROZPOCET
| VV |  | Součet |  | 38.66 | [16 empty] | VV | 2 | 4 | True | 1 | ROZPOCET
212 | K | 777111123 | Strojní broušení podkladu před provedením lité podlahy | m2 | 37.998 | 0 | 0 | 0 | CS ÚRS 2024 02 |  | základní | 0 | 0 | 0 |  | 0 | 4e-05 | 0.0015199 | 0 | 0 | 16 | K | 2 |  |  |  | ROZPOCET |  |  |  | 0 | 0 | 0 | 0 | 0 | 1 | 0 | 16 | 906805743
| VV |  | "P04" 34,1 |  | 34.1 | [16 empty] | VV | 2 | 2 | True | 0 | ROZPOCET
| VV |  | "P06" 2,35 |  | 2.35 | [16 empty] | VV | 2 | 2 | True | 0 | ROZPOCET
| VV |  | "Schody"2,46*0,45+2,45*2*0,09 |  | 1.548 | [16 empty] | VV | 2 | 2 | True | 0 | ROZPOCET
| VV |  | Mezisoučet |  | 37.998 | [16 empty] | VV | 2 | 3 | True | 0 | ROZPOCET
| VV |  | Součet |  | 37.998 | [16 empty] | VV | 2 | 4 | True | 1 | ROZPOCET
213 | K | 777131111 | Penetrační epoxidový nátěr podlahy plněný pískem | m2 | 40.19 | 0 | 0 | 0 | CS ÚRS 2024 02 |  | základní | 0 | 0 | 0 |  | 0 | 0.00055 | 0.022104 | 0 | 0 | 16 | K | 2 |  |  |  | ROZPOCET |  |  |  | 0 | 0 | 0 | 0 | 0 | 1 | 0 | 16 | -240874275
| VV |  | "P04" 34,1+34,65*0,1 |  | 37.565 | [16 empty] | VV | 2 | 2 | True | 0 | ROZPOCET
| VV |  | "P06" 2,35+2,75*0,1 |  | 2.625 | [16 empty] | VV | 2 | 2 | True | 0 | ROZPOCET
| VV |  | Mezisoučet |  | 40.19 | [16 empty] | VV | 2 | 3 | True | 0 | ROZPOCET
| VV |  | Součet |  | 40.19 | [16 empty] | VV | 2 | 4 | True | 1 | ROZPOCET
214 | K | 777131211 | Penetrační epoxidový nátěr schodišťových stupňů plněný pískem | m2 | 1.674 | 0 | 0 | 0 | CS ÚRS 2024 02 |  | základní | 0 | 0 | 0 |  | 0 | 0.00059 | 0.00098766 | 0 | 0 | 16 | K | 2 |  |  |  | ROZPOCET |  |  |  | 0 | 0 | 0 | 0 | 0 | 1 | 0 | 16 | -1871841305
| VV |  | "Schody"2,46*0,45+2,45*2*0,09+0,09*0,1*4+0,45*2*0,1 |  | 1.674 | [16 empty] | VV | 2 | 2 | True | 0 | ROZPOCET
| VV |  | Mezisoučet |  | 1.674 | [16 empty] | VV | 2 | 3 | True | 0 | ROZPOCET
| VV |  | Součet |  | 1.674 | [16 empty] | VV | 2 | 4 | True | 1 | ROZPOCET
215 | K | 777511145 | Krycí epoxidová stěrka tloušťky do 3 mm chemicky odolné lité podlahy | m2 | 41.864 | 0 | 0 | 0 | CS ÚRS 2024 02 |  | základní | 0 | 0 | 0 |  | 0 | 0.0054 | 0.22607 | 0 | 0 | 16 | K | 2 |  |  |  | ROZPOCET |  |  |  | 0 | 0 | 0 | 0 | 0 | 1 | 0 | 16 | 1840120125
| VV |  | "P04" 34,1+34,65*0,1 |  | 37.565 | [16 empty] | VV | 2 | 2 | True | 0 | ROZPOCET
| VV |  | "P06" 2,35+2,75*0,1 |  | 2.625 | [16 empty] | VV | 2 | 2 | True | 0 | ROZPOCET
| VV |  | "Schody"2,46*0,45+2,45*2*0,09+0,09*0,1*4+0,45*2*0,1 |  | 1.674 | [16 empty] | VV | 2 | 2 | True | 0 | ROZPOCET
| VV |  | Mezisoučet |  | 41.864 | [16 empty] | VV | 2 | 3 | True | 0 | ROZPOCET
| VV |  | Součet |  | 41.864 | [16 empty] | VV | 2 | 4 | True | 1 | ROZPOCET
216 | K | 777612103 | Uzavírací epoxidový transparentní nátěr podlahy | m2 | 40.19 | 0 | 0 | 0 | CS ÚRS 2024 02 |  | základní | 0 | 0 | 0 |  | 0 | 0.00025 | 0.010047 | 0 | 0 | 16 | K | 2 |  |  |  | ROZPOCET |  |  |  | 0 | 0 | 0 | 0 | 0 | 1 | 0 | 16 | -98869674
| VV |  | "P04" 34,1+34,65*0,1 |  | 37.565 | [16 empty] | VV | 2 | 2 | True | 0 | ROZPOCET
| VV |  | "P06" 2,35+2,75*0,1 |  | 2.625 | [16 empty] | VV | 2 | 2 | True | 0 | ROZPOCET
| VV |  | Mezisoučet |  | 40.19 | [16 empty] | VV | 2 | 3 | True | 0 | ROZPOCET
| VV |  | Součet |  | 40.19 | [16 empty] | VV | 2 | 4 | True | 1 | ROZPOCET
217 | K | 777612105 | Protiskluzná úprava plnění skleněnými kuličkami (ballotini) uzavíracího nátěru podlahy | m2 | 40.19 | 0 | 0 | 0 | CS ÚRS 2024 02 |  | základní | 0 | 0 | 0 |  | 0 | 8e-05 | 0.0032152 | 0 | 0 | 16 | K | 2 |  |  |  | ROZPOCET |  |  |  | 0 | 0 | 0 | 0 | 0 | 1 | 0 | 16 | -1947932952
218 | K | 777612203 | Uzavírací epoxidový transparentní nátěr schodišťových stupňů | m2 | 1.674 | 0 | 0 | 0 | CS ÚRS 2024 02 |  | základní | 0 | 0 | 0 |  | 0 | 0.00027 | 0.00045198 | 0 | 0 | 16 | K | 2 |  |  |  | ROZPOCET |  |  |  | 0 | 0 | 0 | 0 | 0 | 1 | 0 | 16 | -2074652264
| VV |  | "Schody"2,46*0,45+2,45*2*0,09+0,09*0,1*4+0,45*2*0,1 |  | 1.674 | [16 empty] | VV | 2 | 2 | True | 0 | ROZPOCET
| VV |  | Mezisoučet |  | 1.674 | [16 empty] | VV | 2 | 3 | True | 0 | ROZPOCET
| VV |  | Součet |  | 1.674 | [16 empty] | VV | 2 | 4 | True | 1 | ROZPOCET
219 | K | 777612205 | Protiskluzná úprava plnění skleněnými kuličkami (ballotini) uzavíracího nátěru schodišťových stupňů | m2 | 1.674 | 0 | 0 | 0 | CS ÚRS 2024 02 |  | základní | 0 | 0 | 0 |  | 0 | 8e-05 | 0.00013392 | 0 | 0 | 16 | K | 2 |  |  |  | ROZPOCET |  |  |  | 0 | 0 | 0 | 0 | 0 | 1 | 0 | 16 | -1680877924
220 | K | 777911111 | Tuhé napojení lité podlahy na stěnu nebo sokl | m | 38.66 | 0 | 0 | 0 | CS ÚRS 2024 02 |  | základní | 0 | 0 | 0 |  | 0 | 0.00312 | 0.12062 | 0 | 0 | 16 | K | 2 |  |  |  | ROZPOCET |  |  |  | 0 | 0 | 0 | 0 | 0 | 1 | 0 | 16 | 1142532635
| VV |  | "P04" 34,65 |  | 34.65 | [16 empty] | VV | 2 | 2 | True | 0 | ROZPOCET
| VV |  | "P06" 2,75 |  | 2.75 | [16 empty] | VV | 2 | 2 | True | 0 | ROZPOCET
| VV |  | "Schody"2*0,45+4*0,09 |  | 1.26 | [16 empty] | VV | 2 | 2 | True | 0 | ROZPOCET
| VV |  | Mezisoučet |  | 38.66 | [16 empty] | VV | 2 | 3 | True | 0 | ROZPOCET
| VV |  | Součet |  | 38.66 | [16 empty] | VV | 2 | 4 | True | 1 | ROZPOCET
221 | K | 998777312 | Přesun hmot procentní pro podlahy lité ruční v objektech v přes 6 do 12 m | % | 0 | 0 | 0 | 0 | CS ÚRS 2024 02 |  | základní | 0 | 0 | 0 |  | 0 | 0 | 0 | 0 | 0 | 16 | K | 2 |  |  |  | ROZPOCET |  |  |  | 0 | 0 | 0 | 0 | 0 | 1 | 0 | 16 | 507471649
| D | 781 | Dokončovací práce - obklady |  |  |  |  | 0 |  |  |  |  | 0 | 0 |  | 0 |  | 0.60425 |  | 0 | 2 | D | 1 |  |  |  | ROZPOCET | [9 empty] | 0
222 | K | 781111011 | Ometení (oprášení) stěny při přípravě podkladu | m2 | 31.95 | 0 | 0 | 0 | CS ÚRS 2024 02 |  | základní | 0 | 0 | 0 |  | 0 | 0 | 0 | 0 | 0 | 16 | K | 2 |  |  |  | ROZPOCET |  |  |  | 0 | 0 | 0 | 0 | 0 | 1 | 0 | 16 | -1926356486
| VV |  | "OB 02" 14,85 |  | 14.85 | [16 empty] | VV | 2 | 2 | True | 0 | ROZPOCET
| VV |  | "OB 03" 17,1 |  | 17.1 | [16 empty] | VV | 2 | 2 | True | 0 | ROZPOCET
| VV |  | Mezisoučet |  | 31.95 | [16 empty] | VV | 2 | 3 | True | 0 | ROZPOCET
| VV |  | Součet |  | 31.95 | [16 empty] | VV | 2 | 4 | True | 1 | ROZPOCET
223 | K | 781121011 | Nátěr penetrační na stěnu | m2 | 31.95 | 0 | 0 | 0 | CS ÚRS 2024 02 |  | základní | 0 | 0 | 0 |  | 0 | 0.0003 | 0.009585 | 0 | 0 | 16 | K | 2 |  |  |  | ROZPOCET |  |  |  | 0 | 0 | 0 | 0 | 0 | 1 | 0 | 16 | 33658504
224 | K | 781131112 | Izolace pod obklad nátěrem nebo stěrkou ve dvou vrstvách | m2 | 1.17 | 0 | 0 | 0 | CS ÚRS 2024 02 |  | základní | 0 | 0 | 0 |  | 0 | 0.0015 | 0.001755 | 0 | 0 | 16 | K | 2 |  |  |  | ROZPOCET |  |  |  | 0 | 0 | 0 | 0 | 0 | 1 | 0 | 16 | 1675313170
| VV |  | 5,85*0,2 |  | 1.17 | [16 empty] | VV | 2 | 2 | True | 0 | ROZPOCET
| VV |  | Mezisoučet |  | 1.17 | [16 empty] | VV | 2 | 3 | True | 0 | ROZPOCET
| VV |  | Součet |  | 1.17 | [16 empty] | VV | 2 | 4 | True | 1 | ROZPOCET
225 | K | 781472219 | Montáž obkladů keramických hladkých lepených cementovým flexibilním lepidlem přes 22 do 25 ks/m2 | m2 | 14.85 | 0 | 0 | 0 | CS ÚRS 2024 02 |  | základní | 0 | 0 | 0 |  | 0 | 0.00538 | 0.079893 | 0 | 0 | 16 | K | 2 |  |  |  | ROZPOCET |  |  |  | 0 | 0 | 0 | 0 | 0 | 1 | 0 | 16 | -33417934
| VV |  | "OB 02" 14,85 |  | 14.85 | [16 empty] | VV | 2 | 2 | True | 0 | ROZPOCET
| VV |  | Mezisoučet |  | 14.85 | [16 empty] | VV | 2 | 3 | True | 0 | ROZPOCET
| VV |  | Součet |  | 14.85 | [16 empty] | VV | 2 | 4 | True | 1 | ROZPOCET
226 | M | 59761704 | obklad keramický nemrazuvzdorný povrch hladký/lesklý tl do 10mm přes 22 do 25ks/m2 | m2 | 16.335 | 0 |  | 0 | CS ÚRS 2024 02 |  | základní | 0 | 0 | 0 |  | 0 | 0.016 | 0.26136 | 0 | 0 | 32 | M | 2 |  |  |  | ROZPOCET |  |  |  | 0 | 0 | 0 | 0 | 0 | 1 | 0 | 16 | -1673087031
| VV |  | 14,85*1,1 'Přepočtené koeficientem množství |  | 16.335 | [16 empty] | VV | 2 | 2 | False | 1 | ROZPOCET
227 | K | 781491012 | Montáž zrcadel plochy přes 1 m2 lepených silikonovým tmelem na podkladní omítku | m2 | 17.1 | 0 | 0 | 0 | CS ÚRS 2024 02 |  | základní | 0 | 0 | 0 |  | 0 | 0.00131 | 0.022401 | 0 | 0 | 16 | K | 2 |  |  |  | ROZPOCET |  |  |  | 0 | 0 | 0 | 0 | 0 | 1 | 0 | 16 | 439408145
| VV |  | "OB 03" 17,1 |  | 17.1 | [16 empty] | VV | 2 | 2 | True | 0 | ROZPOCET
| VV |  | Mezisoučet |  | 17.1 | [16 empty] | VV | 2 | 3 | True | 0 | ROZPOCET
| VV |  | Součet |  | 17.1 | [16 empty] | VV | 2 | 4 | True | 1 | ROZPOCET
228 | M | 63465126 | zrcadlo nemontované čiré tl 5mm max rozměr 3210x2250mm | m2 | 18.81 | 0 |  | 0 | CS ÚRS 2024 02 |  | základní | 0 | 0 | 0 |  | 0 | 0.012 | 0.22572 | 0 | 0 | 32 | M | 2 |  |  |  | ROZPOCET |  |  |  | 0 | 0 | 0 | 0 | 0 | 1 | 0 | 16 | -1891122551
| VV |  | 17,1*1,1 'Přepočtené koeficientem množství |  | 18.81 | [16 empty] | VV | 2 | 2 | False | 1 | ROZPOCET
229 | K | 781492211 | Montáž profilů rohových lepených flexibilním cementovým lepidlem | m | 2.5 | 0 | 0 | 0 | CS ÚRS 2024 02 |  | základní | 0 | 0 | 0 |  | 0 | 0.0002 | 0.0005 | 0 | 0 | 16 | K | 2 |  |  |  | ROZPOCET |  |  |  | 0 | 0 | 0 | 0 | 0 | 1 | 0 | 16 | -261223520
230 | M | 19416008 | lišta ukončovací hliníková 10mm | m | 2.625 | 0 |  | 0 | CS ÚRS 2024 02 |  | základní | 0 | 0 | 0 |  | 0 | 0.00012 | 0.000315 | 0 | 0 | 32 | M | 2 |  |  |  | ROZPOCET |  |  |  | 0 | 0 | 0 | 0 | 0 | 1 | 0 | 16 | 1050761283
| VV |  | 2,5*1,05 'Přepočtené koeficientem množství |  | 2.625 | [16 empty] | VV | 2 | 2 | False | 1 | ROZPOCET
231 | K | 781495115 | Spárování vnitřních obkladů silikonem | m | 12.5 | 0 | 0 | 0 | CS ÚRS 2024 02 |  | základní | 0 | 0 | 0 |  | 0 | 9e-05 | 0.001125 | 0 | 0 | 16 | K | 2 |  |  |  | ROZPOCET |  |  |  | 0 | 0 | 0 | 0 | 0 | 1 | 0 | 16 | -584678875
| VV |  | 5*2,5 |  | 12.5 | [16 empty] | VV | 2 | 2 | True | 0 | ROZPOCET
| VV |  | Mezisoučet |  | 12.5 | [16 empty] | VV | 2 | 3 | True | 0 | ROZPOCET
| VV |  | Součet |  | 12.5 | [16 empty] | VV | 2 | 4 | True | 1 | ROZPOCET
232 | K | 781495211 | Čištění vnitřních ploch stěn po provedení obkladu chemickými prostředky | m2 | 31.95 | 0 | 0 | 0 | CS ÚRS 2024 02 |  | základní | 0 | 0 | 0 |  | 0 | 5e-05 | 0.0015975 | 0 | 0 | 16 | K | 2 |  |  |  | ROZPOCET |  |  |  | 0 | 0 | 0 | 0 | 0 | 1 | 0 | 16 | -1067628441
| VV |  | "OB 02" 14,85 |  | 14.85 | [16 empty] | VV | 2 | 2 | True | 0 | ROZPOCET
| VV |  | "OB 03" 17,1 |  | 17.1 | [16 empty] | VV | 2 | 2 | True | 0 | ROZPOCET
| VV |  | Mezisoučet |  | 31.95 | [16 empty] | VV | 2 | 3 | True | 0 | ROZPOCET
| VV |  | Součet |  | 31.95 | [16 empty] | VV | 2 | 4 | True | 1 | ROZPOCET
233 | K | 998781312 | Přesun hmot procentní pro obklady keramické ruční v objektech v přes 6 do 12 m | % | 0 | 0 | 0 | 0 | CS ÚRS 2024 02 |  | základní | 0 | 0 | 0 |  | 0 | 0 | 0 | 0 | 0 | 16 | K | 2 |  |  |  | ROZPOCET |  |  |  | 0 | 0 | 0 | 0 | 0 | 1 | 0 | 16 | 1761276175
| D | 783 | Dokončovací práce - nátěry |  |  |  |  | 0 |  |  |  |  | 0 | 0 |  | 0 |  | 0.011478 |  | 0 | 2 | D | 1 |  |  |  | ROZPOCET | [9 empty] | 0
234 | K | 783301311 | Odmaštění zámečnických konstrukcí vodou ředitelným odmašťovačem | m2 | 21.882 | 0 | 0 | 0 | CS ÚRS 2024 02 |  | základní | 0 | 0 | 0 |  | 0 | 8e-05 | 0.0017506 | 0 | 0 | 16 | K | 2 |  |  |  | ROZPOCET |  |  |  | 0 | 0 | 0 | 0 | 0 | 1 | 0 | 16 | -151197945
235 | K | 783301401 | Ometení zámečnických konstrukcí | m2 | 21.882 | 0 | 0 | 0 | CS ÚRS 2024 02 |  | základní | 0 | 0 | 0 |  | 0 | 0 | 0 | 0 | 0 | 16 | K | 2 |  |  |  | ROZPOCET |  |  |  | 0 | 0 | 0 | 0 | 0 | 1 | 0 | 16 | 1938706425
| VV |  | "zárubně" | [18 empty] | VV | 2 | 1 | True | 0 | ROZPOCET
| VV |  | "D2" (1+1,85*2)*0,35 |  | 1.645 | [16 empty] | VV | 2 | 2 | True | 0 | ROZPOCET
| VV |  | "D3" (0,9+1,76*2)*0,35 |  | 1.547 | [16 empty] | VV | 2 | 2 | True | 0 | ROZPOCET
| VV |  | "D6" (1+1,97*2)*0,35 |  | 1.729 | [16 empty] | VV | 2 | 2 | True | 0 | ROZPOCET
| VV |  | "D7" (1+1,97*2)*0,35 |  | 1.729 | [16 empty] | VV | 2 | 2 | True | 0 | ROZPOCET
| VV |  | "D8" (0,9+1,97*2)*0,35 |  | 1.694 | [16 empty] | VV | 2 | 2 | True | 0 | ROZPOCET
| VV |  | "D9" (0,6+1,97*2)*0,35 |  | 1.589 | [16 empty] | VV | 2 | 2 | True | 0 | ROZPOCET
| VV |  | "D11" (0,9+1,97*2)*0,35 |  | 1.694 | [16 empty] | VV | 2 | 2 | True | 0 | ROZPOCET
| VV |  | "D13" (0,8+1,97*2)*0,35 |  | 1.659 | [16 empty] | VV | 2 | 2 | True | 0 | ROZPOCET
| VV |  | "D14" (1+1,97*2)*0,35*2 |  | 3.458 | [16 empty] | VV | 2 | 2 | True | 0 | ROZPOCET
| VV |  | "D15" (0,9+1,97*2)*0,35 |  | 1.694 | [16 empty] | VV | 2 | 2 | True | 0 | ROZPOCET
| VV |  | "D16" (0,8+1,97*2)*0,35 |  | 1.659 | [16 empty] | VV | 2 | 2 | True | 0 | ROZPOCET
| VV |  | "D17" (0,9+2,1*2)*0,35 |  | 1.785 | [16 empty] | VV | 2 | 2 | True | 0 | ROZPOCET
| VV |  | Mezisoučet |  | 21.882 | [16 empty] | VV | 2 | 3 | True | 0 | ROZPOCET
| VV |  | Součet |  | 21.882 | [16 empty] | VV | 2 | 4 | True | 1 | ROZPOCET
236 | K | 783315101 | Mezinátěr jednonásobný syntetický standardní zámečnických konstrukcí | m2 | 21.882 | 0 | 0 | 0 | CS ÚRS 2024 02 |  | základní | 0 | 0 | 0 |  | 0 | 0.00012 | 0.0026258 | 0 | 0 | 16 | K | 2 |  |  |  | ROZPOCET |  |  |  | 0 | 0 | 0 | 0 | 0 | 1 | 0 | 16 | -2089418439
237 | K | 783317101 | Krycí jednonásobný syntetický standardní nátěr zámečnických konstrukcí | m2 | 21.882 | 0 | 0 | 0 | CS ÚRS 2024 02 |  | základní | 0 | 0 | 0 |  | 0 | 0.00012 | 0.0026258 | 0 | 0 | 16 | K | 2 |  |  |  | ROZPOCET |  |  |  | 0 | 0 | 0 | 0 | 0 | 1 | 0 | 16 | 121414399
238 | K | 783998211x | Lajnování sportoviště | m | 223.8 | 0 | 0 | 0 |  |  | základní | 0 | 0 | 0 |  | 0 | 2e-05 | 0.004476 | 0 | 0 | 16 | K | 2 |  |  |  | ROZPOCET |  |  |  | 0 | 0 | 0 | 0 | 0 | 1 | 0 | 16 | 436329679
| VV |  | 68+53,9+15,5*2+11+12,7*2+11,5*3 |  | 223.8 | [16 empty] | VV | 2 | 2 | True | 0 | ROZPOCET
| VV |  | Mezisoučet |  | 223.8 | [16 empty] | VV | 2 | 3 | True | 0 | ROZPOCET
| VV |  | Součet |  | 223.8 | [16 empty] | VV | 2 | 4 | True | 1 | ROZPOCET
| D | 784 | Dokončovací práce - malby a tapety |  |  |  |  | 0 |  |  |  |  | 0 | 0 |  | 0 |  | 2.1657 |  | 0.4276 | 2 | D | 1 |  |  |  | ROZPOCET | [9 empty] | 0
239 | K | 784111001 | Oprášení (ometení ) podkladu v místnostech v do 3,80 m | m2 | 1572.73 | 0 | 0 | 0 | CS ÚRS 2024 02 |  | základní | 0 | 0 | 0 |  | 0 | 0 | 0 | 0 | 0 | 16 | K | 2 |  |  |  | ROZPOCET |  |  |  | 0 | 0 | 0 | 0 | 0 | 1 | 0 | 16 | -67289659
| VV |  | 1187,95+22,7+19,86 |  | 1230.51 | [16 empty] | VV | 2 | 2 | True | 0 | ROZPOCET
| VV |  | 170,95+9,47+159,45+2,35 |  | 342.22 | [16 empty] | VV | 2 | 2 | True | 0 | ROZPOCET
| VV |  | Mezisoučet |  | 1572.73 | [16 empty] | VV | 2 | 3 | True | 0 | ROZPOCET
| VV |  | Součet |  | 1572.73 | [16 empty] | VV | 2 | 4 | True | 1 | ROZPOCET
240 | K | 784121001 | Oškrabání malby v místnostech v do 3,80 m | m2 | 1379.35 | 0 | 0 | 0 | CS ÚRS 2024 02 |  | základní | 0 | 0 | 0 |  | 0 | 0.001 | 1.3793 | 0.00031 | 0.4276 | 16 | K | 2 |  |  |  | ROZPOCET |  |  |  | 0 | 0 | 0 | 0 | 0 | 1 | 0 | 16 | -1321969612
| VV |  | "stěny" | [18 empty] | VV | 2 | 1 | True | 0 | ROZPOCET
| VV |  | "Oprava omítky - malba" 1190,1 |  | 1190.1 | [16 empty] | VV | 2 | 2 | True | 0 | ROZPOCET
| VV |  | "oškrábání - obklad OB 03" 14,95 |  | 14.95 | [16 empty] | VV | 2 | 2 | True | 0 | ROZPOCET
| VV |  | "oškrábání - obklad OB 02" 14,85 |  | 14.85 | [16 empty] | VV | 2 | 2 | True | 0 | ROZPOCET
| VV |  | Mezisoučet |  | 1219.9 | [16 empty] | VV | 2 | 3 | True | 0 | ROZPOCET
| VV |  | "stropy" | [18 empty] | VV | 2 | 1 | True | 0 | ROZPOCET
| VV |  | "Oprava omítky - malba" 159,45 |  | 159.45 | [16 empty] | VV | 2 | 2 | True | 0 | ROZPOCET
| VV |  | Mezisoučet |  | 159.45 | [16 empty] | VV | 2 | 3 | True | 0 | ROZPOCET
| VV |  | Součet |  | 1379.35 | [16 empty] | VV | 2 | 4 | True | 1 | ROZPOCET
241 | K | 784181101 | Základní akrylátová jednonásobná bezbarvá penetrace podkladu v místnostech v do 3,80 m | m2 | 1572.73 | 0 | 0 | 0 | CS ÚRS 2024 02 |  | základní | 0 | 0 | 0 |  | 0 | 0.00021 | 0.33027 | 0 | 0 | 16 | K | 2 |  |  |  | ROZPOCET |  |  |  | 0 | 0 | 0 | 0 | 0 | 1 | 0 | 16 | 1858665504
242 | K | 784221101 | Dvojnásobné bílé malby ze směsí za sucha dobře otěruvzdorných v místnostech do 3,80 m | m2 | 1572.73 | 0 | 0 | 0 | CS ÚRS 2024 02 |  | základní | 0 | 0 | 0 |  | 0 | 0.00029 | 0.45609 | 0 | 0 | 16 | K | 2 |  |  |  | ROZPOCET |  |  |  | 0 | 0 | 0 | 0 | 0 | 1 | 0 | 16 | -2015815730
| D | 786 | Dokončovací práce - čalounické úpravy |  |  |  |  | 0 |  |  |  |  | 0 | 0 |  | 0 |  | 0 |  | 0 | 2 | D | 1 |  |  |  | ROZPOCET | [9 empty] | 0
243 | K | 786626111 | Montáž lamelové žaluzie vnitřní nebo do oken dvojitých dřevěných | m2 | 16.963 | 0 | 0 | 0 | CS ÚRS 2024 02 |  | základní | 0 | 0 | 0 |  | 0 | 0 | 0 | 0 | 0 | 16 | K | 2 |  |  |  | ROZPOCET |  |  |  | 0 | 0 | 0 | 0 | 0 | 1 | 0 | 16 | 1468027308
| VV |  | 1,48*1,77*3 |  | 7.859 | [16 empty] | VV | 2 | 2 | True | 0 | ROZPOCET
| VV |  | 1,48*1,15*2 |  | 3.404 | [16 empty] | VV | 2 | 2 | True | 0 | ROZPOCET
| VV |  | 6*0,95 |  | 5.7 | [16 empty] | VV | 2 | 2 | True | 0 | ROZPOCET
| VV |  | Mezisoučet |  | 16.963 | [16 empty] | VV | 2 | 3 | True | 0 | ROZPOCET
| VV |  | Součet |  | 16.963 | [16 empty] | VV | 2 | 4 | True | 1 | ROZPOCET
244 | M | ZAL1 | Žaluzie vertikální dle specifikace | m2 | 16.963 | 0 |  | 0 |  |  | základní | 0 | 0 | 0 |  | 0 | 0 | 0 | 0 | 0 | 32 | M | 2 |  |  |  | ROZPOCET |  |  |  | 0 | 0 | 0 | 0 | 0 | 1 | 0 | 16 | 1247768117
245 | K | 998786312 | Přesun hmot procentní pro stínění a čalounické úpravy ruční v objektech v přes 6 do 12 m | % | 1 | 0 | 0 | 0 | CS ÚRS 2024 02 |  | základní | 0 | 0 | 0 |  | 0 | 0 | 0 | 0 | 0 | 16 | K | 2 |  |  |  | ROZPOCET |  |  |  | 0 | 0 | 0 | 0 | 0 | 1 | 0 | 16 | -191233843
| D | VRN | Vedlejší rozpočtové náklady |  |  |  |  | 0 |  |  |  |  | 0 | 0 |  | 0 |  | 0 |  | 0 | 5 | D | 0 |  |  |  | ROZPOCET | [9 empty] | 0
| D | VRN9 | Ostatní náklady |  |  |  |  | 0 |  |  |  |  | 0 | 0 |  | 0 |  | 0 |  | 0 | 5 | D | 1 |  |  |  | ROZPOCET | [9 empty] | 0
246 | K | 094103000 | Náklady na vyklizení objektu | soubor | 1 | 0 | 0 | 0 | CS ÚRS 2024 02 |  | základní | 0 | 0 | 0 |  | 0 | 0 | 0 | 0 | 0 | 1024 | K | 2 |  |  |  | ROZPOCET |  |  |  | 0 | 0 | 0 | 0 | 0 | 1 | 0 | 1024 | -1321616487

## VZT - Vzduchotechnika
{0ebccdaa-d6b2-4540-9c33-a374104543ba}
2
| KRYCÍ LIST SOUPISU PRACÍ | [8 empty] | v --- níže se nacházejí doplnkové a pomocné údaje k sestavám --- v | [11 empty] | False
Stavba:
Rekonstrukce tělocvičny a zázemí ve staré budově VŠE
Objekt:
VZT - Vzduchotechnika
| KSO: |  |  |  |  | CC-CZ:
| Místo: |  |  |  |  | Datum: | 25. 11. 2024
| Zadavatel: |  |  |  |  | IČ:
|  | VŠE v Praze |  |  |  | DIČ:
| Uchazeč: |  |  |  |  | IČ: | Vyplň údaj
|  | Vyplň údaj |  |  |  | DIČ: | Vyplň údaj
| Projektant: |  |  |  |  | IČ:
|  | ing. arch Eva Melicharová |  |  |  | DIČ:
| Zpracovatel: |  |  |  |  | IČ:
|  | Martin Škrabal |  |  |  | DIČ:
Poznámka:
- Soupis prací je sestaven s využitím Cenové soustavy ÚRS - 2024 01 - V ceně položek jsou obsaženy veškeré náklady, které jsou potřeba k plnohodnotné realizaci těchto položek - Cena každé položky zahrnuje zaměření in situ, výrobní dokumentaci, výrobu, dodávku, montáž, dopravu, přesuny hmot, detaily vč. úprav navazujících konstrukcí - Cena každé položky zahrnuje veškerá duševní vlastnictví, projektové a inženýrské práce, které se k realizaci a používání předmětu položek váží - Cena každé položky také zahrnuje její vzorování před její realizací v reálné velikosti na stavbě (vzorky mohou být vyžadovány i opakovaně) - V souhrnné ceně díla je zohledněna hodnota zařízení staveniště - Pokud se údaje v rozpočtu rozchází s jinými částmi dokumentace, platí data uvedená v rozpočtu - Vzhledem ke skutečnosti, že nebyly provedeny sondy, doporučuje se oceňovat položky na základě vizuální obhlídky místa plnění - Nakládání s odpady vzniklými v průběhu provádění díla bude řízeno dle Přílohy č. 1 -
|  | Materiál | [5 empty] | 0
|  | Montáž | [5 empty] | 0
| Cena bez DPH | [6 empty] | 0
|  |  | Základ daně |  |  | Sazba daně |  | Výše daně
| DPH | základní | 0 |  |  | 21% |  | 0
|  | snížená | 0 |  |  | 12% |  | 0
|  | zákl. přenesená | 0 |  |  | 21% |  | 0
|  | sníž. přenesená | 0 |  |  | 12% |  | 0
|  | nulová | 0 |  |  | 0% |  | 0
| Cena s DPH |  |  | v | CZK |  |  | 0
| Projektant |  |  | Zpracovatel
| Datum a podpis: |  | Razítko | Datum a podpis: |  |  | Razítko
| Objednavatel |  |  | Uchazeč
| Datum a podpis: |  | Razítko | Datum a podpis: |  |  | Razítko
REKAPITULACE ČLENĚNÍ SOUPISU PRACÍ
Stavba:
Rekonstrukce tělocvičny a zázemí ve staré budově VŠE
Objekt:
VZT - Vzduchotechnika
Místo: | [5 empty] | Datum: | 25. 11. 2024
Zadavatel: |  |  | VŠE v Praze |  |  | Projektant: | ing. arch Eva Melicharová
Uchazeč: |  |  | Vyplň údaj |  |  | Zpracovatel: | Martin Škrabal
Kód dílu - Popis | [5 empty] | Materiál [CZK] | Montáž [CZK] | Cena celkem [CZK]
Náklady ze soupisu prací | [5 empty] | 0 | 0 | 0 | [14 empty] | -1
| D1 - Zař.č. 1 Tělocvična |  |  |  |  | 0 | 0 | 0
| D2 - Zař. č. 2 Šatny |  |  |  |  | 0 | 0 | 0
| D3 - Demontáže |  |  |  |  | 0 | 0 | 0
| D4 - Nátěry |  |  |  |  | 0 | 0 | 0
| D5 - Izolace |  |  |  |  | 0 | 0 | 0
| D6 - Uvedení do chodu |  |  |  |  | 0 | 0 | 0
SOUPIS PRACÍ
Stavba:
Rekonstrukce tělocvičny a zázemí ve staré budově VŠE
Objekt:
VZT - Vzduchotechnika
Místo: | [5 empty] | Datum: | 25. 11. 2024
Zadavatel: |  |  | VŠE v Praze |  |  | Projektant: | ing. arch Eva Melicharová
Uchazeč: |  |  | Vyplň údaj |  |  | Zpracovatel: | Martin Škrabal
PČ | Typ | Kód | Popis | MJ | Množství | J. materiál [CZK] | J. montáž [CZK] | Cena celkem [CZK] | Cenová soustava |  | DPH | J.cena [CZK] | Materiál celkem [CZK] | Montáž celkem [CZK] | J. Nh [h] | Nh celkem [h] | J. hmotnost [t] | Hmotnost celkem [t] | J. suť [t] | Suť Celkem [t]
Náklady soupisu celkem | [7 empty] | 0 |  |  |  |  | 0 | 0 |  | 0 |  | 0 |  | 0 |  | D | -1 | [7 empty] | 0
| D | D1 | Zař.č. 1 Tělocvična |  |  |  |  | 0 |  |  |  |  | 0 | 0 |  | 0 |  | 0 |  | 0 | 1 | D | 0 | ROZPOCET | [6 empty] | 0
1 | K | Pol1 | Kompaktní rekuperační jednotka (filtrace , rekuperace, ohřev, chlazení - přímý výpar) vč pružných manžet, systému M+R s kabelovým ovladačem a vnitřního prostorového čidla Qv=4000 m3/h; p=300Pa; P=2x2,5kW (400V); Qtel=4kW(400V), Qt=32kW voda 70/50°C; Qch= | ks | 1 | 0 | 0 | 0 |  |  | základní | 0 | 0 | 0 |  | 0 | 0 | 0 | 0 | 0 | 4 | K | 1 | ROZPOCET | 0 | 0 | 0 | 0 | 0 | 1 | 0 | 4 | 2
2 | K | Pol2 | Kruhový tlumič hluku s jádrem Js 560; l=1000 | ks | 4 | 0 | 0 | 0 |  |  | základní | 0 | 0 | 0 |  | 0 | 0 | 0 | 0 | 0 | 4 | K | 1 | ROZPOCET | 0 | 0 | 0 | 0 | 0 | 1 | 0 | 4 | 4
3 | K | Pol3 | Žaluzie 1500x800 | ks | 1 | 0 | 0 | 0 |  |  | základní | 0 | 0 | 0 |  | 0 | 0 | 0 | 0 | 0 | 4 | K | 1 | ROZPOCET | 0 | 0 | 0 | 0 | 0 | 1 | 0 | 4 | 6
4 | K | Pol4 | Žaluzie 800x630 | m | 1 | 0 | 0 | 0 |  |  | základní | 0 | 0 | 0 |  | 0 | 0 | 0 | 0 | 0 | 4 | K | 1 | ROZPOCET | 0 | 0 | 0 | 0 | 0 | 1 | 0 | 4 | 8
5 | K | Pol5 | Vyústka obdélníková komfortní jednořadá 280x140R1 | ks | 1 | 0 | 0 | 0 |  |  | základní | 0 | 0 | 0 |  | 0 | 0 | 0 | 0 | 0 | 4 | K | 1 | ROZPOCET | 0 | 0 | 0 | 0 | 0 | 1 | 0 | 4 | 10
6 | K | Pol6 | Potrubí spiro vč tvar kusů Js 560 | m | 32 | 0 | 0 | 0 |  |  | základní | 0 | 0 | 0 |  | 0 | 0 | 0 | 0 | 0 | 4 | K | 1 | ROZPOCET | 0 | 0 | 0 | 0 | 0 | 1 | 0 | 4 | 12
7 | K | Pol7 | Potrubí sk I z ocel pozink plech vč tvar kusů, 30%vs obvod 4460/100% | m2 | 4 | 0 | 0 | 0 |  |  | základní | 0 | 0 | 0 |  | 0 | 0 | 0 | 0 | 0 | 4 | K | 1 | ROZPOCET | 0 | 0 | 0 | 0 | 0 | 1 | 0 | 4 | 14
8 | K | Pol8 | Potrubí sk I z ocel pozink plech vč tvar kusů, 30%vs obvod 3500/100% | m2 | 3 | 0 | 0 | 0 |  |  | základní | 0 | 0 | 0 |  | 0 | 0 | 0 | 0 | 0 | 4 | K | 1 | ROZPOCET | 0 | 0 | 0 | 0 | 0 | 1 | 0 | 4 | 16
9 | K | Pol9 | Potrubí sk I z ocel pozink plech vč tvar kusů, 30%vs obvod 2630/70% | m2 | 30 | 0 | 0 | 0 |  |  | základní | 0 | 0 | 0 |  | 0 | 0 | 0 | 0 | 0 | 4 | K | 1 | ROZPOCET | 0 | 0 | 0 | 0 | 0 | 1 | 0 | 4 | 18
10 | K | Pol10 | Kondenzační jednotka Qch=15kW; P=4,7kW (400V;20A); velikost 950x330x1380 ak tlak 54 dB(A) v 1m; trasa potrubí chladiva12m na střeše krýt plastovou lištou | ks | 1 | 0 | 0 | 0 |  |  | základní | 0 | 0 | 0 |  | 0 | 0 | 0 | 0 | 0 | 4 | K | 1 | ROZPOCET | 0 | 0 | 0 | 0 | 0 | 1 | 0 | 4 | 20
11 | K | Pol11 | Spojovací a těsnicí materiál | kg | 25 | 0 | 0 | 0 |  |  | základní | 0 | 0 | 0 |  | 0 | 0 | 0 | 0 | 0 | 4 | K | 1 | ROZPOCET | 0 | 0 | 0 | 0 | 0 | 1 | 0 | 4 | 22
12 | K | Pol12 | Závěsy | kg | 50 | 0 | 0 | 0 |  |  | základní | 0 | 0 | 0 |  | 0 | 0 | 0 | 0 | 0 | 4 | K | 1 | ROZPOCET | 0 | 0 | 0 | 0 | 0 | 1 | 0 | 4 | 24
| D | D2 | Zař. č. 2 Šatny |  |  |  |  | 0 |  |  |  |  | 0 | 0 |  | 0 |  | 0 |  | 0 | 1 | D | 0 | ROZPOCET | [6 empty] | 0
13 | K | Pol13 | Kompaktní rekuperační jednotka (filtrace, rekuperace, ohřev), vč pružných manžet, systému M+R s kabelovým ovladačem a vnitřního prostorového čidla Qv=2000m3/hod.; p=300Pa; Qt=13,6kW (voda70/50°C; P=2x0,78kW (230V) specifikace viz technický list | ks | 1 | 0 | 0 | 0 |  |  | základní | 0 | 0 | 0 |  | 0 | 0 | 0 | 0 | 0 | 4 | K | 1 | ROZPOCET | 0 | 0 | 0 | 0 | 0 | 1 | 0 | 4 | 26
14 | K | Pol14 | Kruhový tlumič hluku s jádrem Js 315; l=1000 | ks | 4 | 0 | 0 | 0 |  |  | základní | 0 | 0 | 0 |  | 0 | 0 | 0 | 0 | 0 | 4 | K | 1 | ROZPOCET | 0 | 0 | 0 | 0 | 0 | 1 | 0 | 4 | 28
15 | K | Pol15 | Potrubí spiro vč tvar kusů Js 315 | m | 40 | 0 | 0 | 0 |  |  | základní | 0 | 0 | 0 |  | 0 | 0 | 0 | 0 | 0 | 4 | K | 1 | ROZPOCET | 0 | 0 | 0 | 0 | 0 | 1 | 0 | 4 | 30
16 | K | Pol16 | Potrubí sk I z ocel pozink plech vč tvar kusů; 30%vs obcod 1890/100% | m2 | 4 | 0 | 0 | 0 |  |  | základní | 0 | 0 | 0 |  | 0 | 0 | 0 | 0 | 0 | 4 | K | 1 | ROZPOCET | 0 | 0 | 0 | 0 | 0 | 1 | 0 | 4 | 32
17 | K | Pol17 | Drobný montážní materiál | m2 | 20 | 0 | 0 | 0 |  |  | základní | 0 | 0 | 0 |  | 0 | 0 | 0 | 0 | 0 | 4 | K | 1 | ROZPOCET | 0 | 0 | 0 | 0 | 0 | 1 | 0 | 4 | 34
18 | K | Pol12 | Závěsy | kg | 40 | 0 | 0 | 0 |  |  | základní | 0 | 0 | 0 |  | 0 | 0 | 0 | 0 | 0 | 4 | K | 1 | ROZPOCET | 0 | 0 | 0 | 0 | 0 | 1 | 0 | 4 | 36
| D | D3 | Demontáže |  |  |  |  | 0 |  |  |  |  | 0 | 0 |  | 0 |  | 0 |  | 0 | 1 | D | 0 | ROZPOCET | [6 empty] | 0
19 | K | Pol18 | Demontáž vzt jednotky (zař. pro větrání tělocvičny) vč návazných profesí - topení, elektro, zdravotechnika | ks | 1 | 0 | 0 | 0 |  |  | základní | 0 | 0 | 0 |  | 0 | 0 | 0 | 0 | 0 | 4 | K | 1 | ROZPOCET | 0 | 0 | 0 | 0 | 0 | 1 | 0 | 4 | 38
20 | K | Pol19 | Demontáž potrubních rozvodů ve strojovně vč izolací | m2 | 60 | 0 | 0 | 0 |  |  | základní | 0 | 0 | 0 |  | 0 | 0 | 0 | 0 | 0 | 4 | K | 1 | ROZPOCET | 0 | 0 | 0 | 0 | 0 | 1 | 0 | 4 | 40
21 | K | Pol20 | Demontáž potrubních rozvodů ve větraných prostorech a na střeše | m2 | 70 | 0 | 0 | 0 |  |  | základní | 0 | 0 | 0 |  | 0 | 0 | 0 | 0 | 0 | 4 | K | 1 | ROZPOCET | 0 | 0 | 0 | 0 | 0 | 1 | 0 | 4 | 42
22 | K | Pol21 | Demontáž vzt jednotky (zař. pro větrání šaten) vč návazných profesí - topení, elektro, zdravotechnika | ks | 1 | 0 | 0 | 0 |  |  | základní | 0 | 0 | 0 |  | 0 | 0 | 0 | 0 | 0 | 4 | K | 1 | ROZPOCET | 0 | 0 | 0 | 0 | 0 | 1 | 0 | 4 | 44
23 | K | Pol22 | Demontáž potrubních rozvodů ve strojovně vč izolací | m2 | 50 | 0 | 0 | 0 |  |  | základní | 0 | 0 | 0 |  | 0 | 0 | 0 | 0 | 0 | 4 | K | 1 | ROZPOCET | 0 | 0 | 0 | 0 | 0 | 1 | 0 | 4 | 46
24 | K | Pol23 | Demontáž potrubních rozvodů ve větraných prostorech | m2 | 15 | 0 | 0 | 0 |  |  | základní | 0 | 0 | 0 |  | 0 | 0 | 0 | 0 | 0 | 4 | K | 1 | ROZPOCET | 0 | 0 | 0 | 0 | 0 | 1 | 0 | 4 | 48
| D | D4 | Nátěry |  |  |  |  | 0 |  |  |  |  | 0 | 0 |  | 0 |  | 0 |  | 0 | 1 | D | 0 | ROZPOCET | [6 empty] | 0
25 | K | Pol24 | Nátěr vzt zařízení ve venkovním prostoru, ton určí architekt | m2 | 16 | 0 | 0 | 0 |  |  | základní | 0 | 0 | 0 |  | 0 | 0 | 0 | 0 | 0 | 4 | K | 1 | ROZPOCET | 0 | 0 | 0 | 0 | 0 | 1 | 0 | 4 | 50
| D | D5 | Izolace |  |  |  |  | 0 |  |  |  |  | 0 | 0 |  | 0 |  | 0 |  | 0 | 1 | D | 0 | ROZPOCET | [6 empty] | 0
26 | K | Pol25 | Izolace tepelná a akustická potrubí ve strojovně 6 cm minerální plsti + obal al folií | m2 | 95 | 0 | 0 | 0 |  |  | základní | 0 | 0 | 0 |  | 0 | 0 | 0 | 0 | 0 | 4 | K | 1 | ROZPOCET | 0 | 0 | 0 | 0 | 0 | 1 | 0 | 4 | 52
| D | D6 | Uvedení do chodu |  |  |  |  | 0 |  |  |  |  | 0 | 0 |  | 0 |  | 0 |  | 0 | 1 | D | 0 | ROZPOCET | [6 empty] | 0
27 | K | Pol26 | Příprava ke komplexnímu vyzkoušení | hod | 40 | 0 | 0 | 0 |  |  | základní | 0 | 0 | 0 |  | 0 | 0 | 0 | 0 | 0 | 4 | K | 1 | ROZPOCET | 0 | 0 | 0 | 0 | 0 | 1 | 0 | 4 | 54
28 | K | Pol27 | Komplexní vyzkoušení | hod | 20 | 0 | 0 | 0 |  |  | základní | 0 | 0 | 0 |  | 0 | 0 | 0 | 0 | 0 | 4 | K | 1 | ROZPOCET | 0 | 0 | 0 | 0 | 0 | 1 | 0 | 4 | 56
29 | K | Pol28 | Zkušební provoz | hod | 20 | 0 | 0 | 0 |  |  | základní | 0 | 0 | 0 |  | 0 | 0 | 0 | 0 | 0 | 4 | K | 1 | ROZPOCET | 0 | 0 | 0 | 0 | 0 | 1 | 0 | 4 | 58
30 | K | Pol29 | Zaučení obsluhy | hod | 4 | 0 | 0 | 0 |  |  | základní | 0 | 0 | 0 |  | 0 | 0 | 0 | 0 | 0 | 4 | K | 1 | ROZPOCET | 0 | 0 | 0 | 0 | 0 | 1 | 0 | 4 | 60

## EL - Elektroinstalace
{9c121d9f-532b-40b0-9c6e-9feee38c2256}
2
| KRYCÍ LIST SOUPISU PRACÍ | [8 empty] | v --- níže se nacházejí doplnkové a pomocné údaje k sestavám --- v | [11 empty] | False
Stavba:
Rekonstrukce tělocvičny a zázemí ve staré budově VŠE
Objekt:
EL - Elektroinstalace
| KSO: |  |  |  |  | CC-CZ:
| Místo: |  |  |  |  | Datum: | 25. 11. 2024
| Zadavatel: |  |  |  |  | IČ:
|  | VŠE v Praze |  |  |  | DIČ:
| Uchazeč: |  |  |  |  | IČ: | Vyplň údaj
|  | Vyplň údaj |  |  |  | DIČ: | Vyplň údaj
| Projektant: |  |  |  |  | IČ:
|  | ing. arch Eva Melicharová |  |  |  | DIČ:
| Zpracovatel: |  |  |  |  | IČ:
|  | Martin Škrabal |  |  |  | DIČ:
Poznámka:
- Soupis prací je sestaven s využitím Cenové soustavy ÚRS - 2024 01 - V ceně položek jsou obsaženy veškeré náklady, které jsou potřeba k plnohodnotné realizaci těchto položek - Cena každé položky zahrnuje zaměření in situ, výrobní dokumentaci, výrobu, dodávku, montáž, dopravu, přesuny hmot, detaily vč. úprav navazujících konstrukcí - Cena každé položky zahrnuje veškerá duševní vlastnictví, projektové a inženýrské práce, které se k realizaci a používání předmětu položek váží - Cena každé položky také zahrnuje její vzorování před její realizací v reálné velikosti na stavbě (vzorky mohou být vyžadovány i opakovaně) - V souhrnné ceně díla je zohledněna hodnota zařízení staveniště - Pokud se údaje v rozpočtu rozchází s jinými částmi dokumentace, platí data uvedená v rozpočtu - Vzhledem ke skutečnosti, že nebyly provedeny sondy, doporučuje se oceňovat položky na základě vizuální obhlídky místa plnění - Nakládání s odpady vzniklými v průběhu provádění díla bude řízeno dle Přílohy č. 1 -
|  | Materiál | [5 empty] | 0
|  | Montáž | [5 empty] | 0
| Cena bez DPH | [6 empty] | 0
|  |  | Základ daně |  |  | Sazba daně |  | Výše daně
| DPH | základní | 0 |  |  | 21% |  | 0
|  | snížená | 0 |  |  | 12% |  | 0
|  | zákl. přenesená | 0 |  |  | 21% |  | 0
|  | sníž. přenesená | 0 |  |  | 12% |  | 0
|  | nulová | 0 |  |  | 0% |  | 0
| Cena s DPH |  |  | v | CZK |  |  | 0
| Projektant |  |  | Zpracovatel
| Datum a podpis: |  | Razítko | Datum a podpis: |  |  | Razítko
| Objednavatel |  |  | Uchazeč
| Datum a podpis: |  | Razítko | Datum a podpis: |  |  | Razítko
REKAPITULACE ČLENĚNÍ SOUPISU PRACÍ
Stavba:
Rekonstrukce tělocvičny a zázemí ve staré budově VŠE
Objekt:
EL - Elektroinstalace
Místo: | [5 empty] | Datum: | 25. 11. 2024
Zadavatel: |  |  | VŠE v Praze |  |  | Projektant: | ing. arch Eva Melicharová
Uchazeč: |  |  | Vyplň údaj |  |  | Zpracovatel: | Martin Škrabal
Kód dílu - Popis | [5 empty] | Materiál [CZK] | Montáž [CZK] | Cena celkem [CZK]
Náklady ze soupisu prací | [5 empty] | 0 | 0 | 0 | [14 empty] | -1
| D1 - Úprava rozvodnice RT1 |  |  |  |  | 0 | 0 | 0
| D2 - Úložný materiál,spínače, zásuvky, krabice, příslušenství - elektroinstalace NN + SK |  |  |  |  | 0 | 0 | 0
| D3 - Kabely |  |  |  |  | 0 | 0 | 0
| D4 - Svítidla |  |  |  |  | 0 | 0 | 0
| D5 - EPS |  |  |  |  | 0 | 0 | 0
| D6 - EVR |  |  |  |  | 0 | 0 | 0
| D7 - Ozvučení |  |  |  |  | 0 | 0 | 0
| D8 - Ostatní slaboproudé systémy |  |  |  |  | 0 | 0 | 0
| D9 - Revize |  |  |  |  | 0 | 0 | 0
SOUPIS PRACÍ
Stavba:
Rekonstrukce tělocvičny a zázemí ve staré budově VŠE
Objekt:
EL - Elektroinstalace
Místo: | [5 empty] | Datum: | 25. 11. 2024
Zadavatel: |  |  | VŠE v Praze |  |  | Projektant: | ing. arch Eva Melicharová
Uchazeč: |  |  | Vyplň údaj |  |  | Zpracovatel: | Martin Škrabal
PČ | Typ | Kód | Popis | MJ | Množství | J. materiál [CZK] | J. montáž [CZK] | Cena celkem [CZK] | Cenová soustava |  | DPH | J.cena [CZK] | Materiál celkem [CZK] | Montáž celkem [CZK] | J. Nh [h] | Nh celkem [h] | J. hmotnost [t] | Hmotnost celkem [t] | J. suť [t] | Suť Celkem [t]
Náklady soupisu celkem | [7 empty] | 0 |  |  |  |  | 0 | 0 |  | 0 |  | 0 |  | 0 |  | D | -1 | [7 empty] | 0
| D | D1 | Úprava rozvodnice RT1 |  |  |  |  | 0 |  |  |  |  | 0 | 0 |  | 0 |  | 0 |  | 0 | 1 | D | 0 | ROZPOCET | [6 empty] | 0
1 | K | Pol30 | Zmapování stávajícího rozvaděče | hod | 12 | 0 | 0 | 0 |  |  | základní | 0 | 0 | 0 |  | 0 | 0 | 0 | 0 | 0 | 4 | K | 1 | ROZPOCET | 0 | 0 | 0 | 0 | 0 | 1 | 0 | 4 | 2
2 | K | Pol31 | Odzbrojení stávajících dále nevyužívaných prvků | kpl | 1 | 0 | 0 | 0 |  |  | základní | 0 | 0 | 0 |  | 0 | 0 | 0 | 0 | 0 | 4 | K | 1 | ROZPOCET | 0 | 0 | 0 | 0 | 0 | 1 | 0 | 4 | 4
3 | K | Pol32 | Výměna stávajícího rozvaděče za nový, DIN, rozměry cca 800x1500 | kpl | 1 | 0 | 0 | 0 |  |  | základní | 0 | 0 | 0 |  | 0 | 0 | 0 | 0 | 0 | 4 | K | 1 | ROZPOCET | 0 | 0 | 0 | 0 | 0 | 1 | 0 | 4 | 6
4 | K | Pol33 | Dozdívka rozvaděče | kpl | 1 | 0 | 0 | 0 |  |  | základní | 0 | 0 | 0 |  | 0 | 0 | 0 | 0 | 0 | 4 | K | 1 | ROZPOCET | 0 | 0 | 0 | 0 | 0 | 1 | 0 | 4 | 8
5 | K | Pol34 | kompletní popsání a odpojení veškerých vývodů | hod | 6 | 0 | 0 | 0 |  |  | základní | 0 | 0 | 0 |  | 0 | 0 | 0 | 0 | 0 | 4 | K | 1 | ROZPOCET | 0 | 0 | 0 | 0 | 0 | 1 | 0 | 4 | 10
6 | K | Pol35 | Přepojení stávajících zachovávaných prvků v nové pozici nového rozvaděče | hod | 16 | 0 | 0 | 0 |  |  | základní | 0 | 0 | 0 |  | 0 | 0 | 0 | 0 | 0 | 4 | K | 1 | ROZPOCET | 0 | 0 | 0 | 0 | 0 | 1 | 0 | 4 | 12
7 | K | Pol36 | Nové jističe zachovávaných obvodů (ref. PL7-16/B/1) | ks | 20 | 0 | 0 | 0 |  |  | základní | 0 | 0 | 0 |  | 0 | 0 | 0 | 0 | 0 | 4 | K | 1 | ROZPOCET | 0 | 0 | 0 | 0 | 0 | 1 | 0 | 4 | 14
8 | K | Pol37 | Nové jističe zachovávaných obvodů (ref. PL7-20/B/3) | ks | 4 | 0 | 0 | 0 |  |  | základní | 0 | 0 | 0 |  | 0 | 0 | 0 | 0 | 0 | 4 | K | 1 | ROZPOCET | 0 | 0 | 0 | 0 | 0 | 1 | 0 | 4 | 16
9 | K | Pol38 | úprava ranzžírovacích kanálů stávajících rozvaděčů | soubor | 1 | 0 | 0 | 0 |  |  | základní | 0 | 0 | 0 |  | 0 | 0 | 0 | 0 | 0 | 4 | K | 1 | ROZPOCET | 0 | 0 | 0 | 0 | 0 | 1 | 0 | 4 | 18
10 | K | Pol39 | Hlavní vypínač In63A | ks | 1 | 0 | 0 | 0 |  |  | základní | 0 | 0 | 0 |  | 0 | 0 | 0 | 0 | 0 | 4 | K | 1 | ROZPOCET | 0 | 0 | 0 | 0 | 0 | 1 | 0 | 4 | 20
11 | K | Pol40 | Přepěťová ochrana Ref. (DEHNventil M TNS 255) | ks | 1 | 0 | 0 | 0 |  |  | základní | 0 | 0 | 0 |  | 0 | 0 | 0 | 0 | 0 | 4 | K | 1 | ROZPOCET | 0 | 0 | 0 | 0 | 0 | 1 | 0 | 4 | 22
12 | K | Pol41 | Jistič PL7-10/C/1 | ks | 14 | 0 | 0 | 0 |  |  | základní | 0 | 0 | 0 |  | 0 | 0 | 0 | 0 | 0 | 4 | K | 1 | ROZPOCET | 0 | 0 | 0 | 0 | 0 | 1 | 0 | 4 | 24
13 | K | Pol42 | Jistič PL7-16/B/1 | ks | 13 | 0 | 0 | 0 |  |  | základní | 0 | 0 | 0 |  | 0 | 0 | 0 | 0 | 0 | 4 | K | 1 | ROZPOCET | 0 | 0 | 0 | 0 | 0 | 1 | 0 | 4 | 26
14 | K | Pol43 | Jistič PL7-16/C/1 | ks | 1 | 0 | 0 | 0 |  |  | základní | 0 | 0 | 0 |  | 0 | 0 | 0 | 0 | 0 | 4 | K | 1 | ROZPOCET | 0 | 0 | 0 | 0 | 0 | 1 | 0 | 4 | 28
15 | K | Pol44 | Jistič PL7-16/C/3 | ks | 1 | 0 | 0 | 0 |  |  | základní | 0 | 0 | 0 |  | 0 | 0 | 0 | 0 | 0 | 4 | K | 1 | ROZPOCET | 0 | 0 | 0 | 0 | 0 | 1 | 0 | 4 | 30
16 | K | Pol45 | Jistič PL7-20/C/3 | ks | 1 | 0 | 0 | 0 |  |  | základní | 0 | 0 | 0 |  | 0 | 0 | 0 | 0 | 0 | 4 | K | 1 | ROZPOCET | 0 | 0 | 0 | 0 | 0 | 1 | 0 | 4 | 32
17 | K | Pol46 | Jističochránič PFL7/16/1N/003/B | ks | 2 | 0 | 0 | 0 |  |  | základní | 0 | 0 | 0 |  | 0 | 0 | 0 | 0 | 0 | 4 | K | 1 | ROZPOCET | 0 | 0 | 0 | 0 | 0 | 1 | 0 | 4 | 34
18 | K | Pol47 | Chránič PF7/40/4/003-A | ks | 2 | 0 | 0 | 0 |  |  | základní | 0 | 0 | 0 |  | 0 | 0 | 0 | 0 | 0 | 4 | K | 1 | ROZPOCET | 0 | 0 | 0 | 0 | 0 | 1 | 0 | 4 | 36
19 | K | Pol48 | Stykač 230V, 20A, 1xNO | ks | 2 | 0 | 0 | 0 |  |  | základní | 0 | 0 | 0 |  | 0 | 0 | 0 | 0 | 0 | 4 | K | 1 | ROZPOCET | 0 | 0 | 0 | 0 | 0 | 1 | 0 | 4 | 38
20 | K | Pol49 | Svorkovnice na DIN, můstky PE, N a další | kpl | 1 | 0 | 0 | 0 |  |  | základní | 0 | 0 | 0 |  | 0 | 0 | 0 | 0 | 0 | 4 | K | 1 | ROZPOCET | 0 | 0 | 0 | 0 | 0 | 1 | 0 | 4 | 40
21 | K | Pol50 | Řídící jednotka DALI (ref. LITECOM CCD DALI-2), včetně příslušenství | ks | 1 | 0 | 0 | 0 |  |  | základní | 0 | 0 | 0 |  | 0 | 0 | 0 | 0 | 0 | 4 | K | 1 | ROZPOCET | 0 | 0 | 0 | 0 | 0 | 1 | 0 | 4 | 42
22 | K | Pol51 | Připojnice HOP | kpl | 1 | 0 | 0 | 0 |  |  | základní | 0 | 0 | 0 |  | 0 | 0 | 0 | 0 | 0 | 4 | K | 1 | ROZPOCET | 0 | 0 | 0 | 0 | 0 | 1 | 0 | 4 | 44
23 | K | Pol52 | Popis prvků rozvaděče | ks | 1 | 0 | 0 | 0 |  |  | základní | 0 | 0 | 0 |  | 0 | 0 | 0 | 0 | 0 | 4 | K | 1 | ROZPOCET | 0 | 0 | 0 | 0 | 0 | 1 | 0 | 4 | 46
24 | K | Pol53 | dílenská výrobní dokumentace | ks | 1 | 0 | 0 | 0 |  |  | základní | 0 | 0 | 0 |  | 0 | 0 | 0 | 0 | 0 | 4 | K | 1 | ROZPOCET | 0 | 0 | 0 | 0 | 0 | 1 | 0 | 4 | 48
25 | K | Pol54 | Vyhotovení finálního schématu rozvaděče | ks | 1 | 0 | 0 | 0 |  |  | základní | 0 | 0 | 0 |  | 0 | 0 | 0 | 0 | 0 | 4 | K | 1 | ROZPOCET | 0 | 0 | 0 | 0 | 0 | 1 | 0 | 4 | 50
26 | K | Pol55 | Další více nespecifikované příslušenství rozvaděčů (bužírky, dutinky, popisky, el. pásky a další) | kpl | 1 | 0 | 0 | 0 |  |  | základní | 0 | 0 | 0 |  | 0 | 0 | 0 | 0 | 0 | 4 | K | 1 | ROZPOCET | 0 | 0 | 0 | 0 | 0 | 1 | 0 | 4 | 52
| D | D2 | Úložný materiál,spínače, zásuvky, krabice, příslušenství - elektroinstalace NN + SK |  |  |  |  | 0 |  |  |  |  | 0 | 0 |  | 0 |  | 0 |  | 0 | 1 | D | 0 | ROZPOCET | [6 empty] | 0
27 | K | Pol56 | Rozbočovací krabice vč. víka - montáž dle potřeby | ks | 50 | 0 | 0 | 0 |  |  | základní | 0 | 0 | 0 |  | 0 | 0 | 0 | 0 | 0 | 4 | K | 1 | ROZPOCET | 0 | 0 | 0 | 0 | 0 | 1 | 0 | 4 | 54
28 | K | Pol57 | Instalační krabice | ks | 80 | 0 | 0 | 0 |  |  | základní | 0 | 0 | 0 |  | 0 | 0 | 0 | 0 | 0 | 4 | K | 1 | ROZPOCET | 0 | 0 | 0 | 0 | 0 | 1 | 0 | 4 | 56
29 | K | Pol58 | Zmapování stávající elektroinstalace | hod | 30 | 0 | 0 | 0 |  |  | základní | 0 | 0 | 0 |  | 0 | 0 | 0 | 0 | 0 | 4 | K | 1 | ROZPOCET | 0 | 0 | 0 | 0 | 0 | 1 | 0 | 4 | 58
30 | K | Pol59 | Drážkování pro uložení kabelových tras | kpl | 1 | 0 | 0 | 0 |  |  | základní | 0 | 0 | 0 |  | 0 | 0 | 0 | 0 | 0 | 4 | K | 1 | ROZPOCET | 0 | 0 | 0 | 0 | 0 | 1 | 0 | 4 | 60
31 | K | Pol60 | Koordinace tras vedení kabelů se stavbou | kpl | 1 | 0 | 0 | 0 |  |  | základní | 0 | 0 | 0 |  | 0 | 0 | 0 | 0 | 0 | 4 | K | 1 | ROZPOCET | 0 | 0 | 0 | 0 | 0 | 1 | 0 | 4 | 62
32 | K | Pol61 | Průraz zdiva nad 35cm | kpl | 1 | 0 | 0 | 0 |  |  | základní | 0 | 0 | 0 |  | 0 | 0 | 0 | 0 | 0 | 4 | K | 1 | ROZPOCET | 0 | 0 | 0 | 0 | 0 | 1 | 0 | 4 | 64
33 | K | Pol62 | Průraz zdiva do 35cm | kpl | 1 | 0 | 0 | 0 |  |  | základní | 0 | 0 | 0 |  | 0 | 0 | 0 | 0 | 0 | 4 | K | 1 | ROZPOCET | 0 | 0 | 0 | 0 | 0 | 1 | 0 | 4 | 66
34 | K | Pol63 | Průraz příčky do 20cm | kpl | 1 | 0 | 0 | 0 |  |  | základní | 0 | 0 | 0 |  | 0 | 0 | 0 | 0 | 0 | 4 | K | 1 | ROZPOCET | 0 | 0 | 0 | 0 | 0 | 1 | 0 | 4 | 68
35 | K | Pol64 | Požární ucpávka dle PBŘ (dodávka stavby) | kpl | 1 | 0 | 0 | 0 |  |  | základní | 0 | 0 | 0 |  | 0 | 0 | 0 | 0 | 0 | 4 | K | 1 | ROZPOCET | 0 | 0 | 0 | 0 | 0 | 1 | 0 | 4 | 70
36 | K | Pol65 | Svorgovnice (např. Wago) | kpl | 1 | 0 | 0 | 0 |  |  | základní | 0 | 0 | 0 |  | 0 | 0 | 0 | 0 | 0 | 4 | K | 1 | ROZPOCET | 0 | 0 | 0 | 0 | 0 | 1 | 0 | 4 | 72
37 | K | Pol66 | Zásuvka 230V, IP44 s ochraným kolíkem, včetně přepěťové ochrany tř. D, barevnost specifikována investirem, kompletní | ks | 27 | 0 | 0 | 0 |  |  | základní | 0 | 0 | 0 |  | 0 | 0 | 0 | 0 | 0 | 4 | K | 1 | ROZPOCET | 0 | 0 | 0 | 0 | 0 | 1 | 0 | 4 | 74
38 | K | Pol67 | Zásuvka 230V, kompletní, přisazená, barevnost specifikována investirem | ks | 29 | 0 | 0 | 0 |  |  | základní | 0 | 0 | 0 |  | 0 | 0 | 0 | 0 | 0 | 4 | K | 1 | ROZPOCET | 0 | 0 | 0 | 0 | 0 | 1 | 0 | 4 | 76
39 | K | Pol68 | Rámeček dle počtu pozic | ks | 29 | 0 | 0 | 0 |  |  | základní | 0 | 0 | 0 |  | 0 | 0 | 0 | 0 | 0 | 4 | K | 1 | ROZPOCET | 0 | 0 | 0 | 0 | 0 | 1 | 0 | 4 | 78
40 | K | Pol69 | Montážní rámeček (barevné provedení určí architekt) | ks | 60 | 0 | 0 | 0 |  |  | základní | 0 | 0 | 0 |  | 0 | 0 | 0 | 0 | 0 | 4 | K | 1 | ROZPOCET | 0 | 0 | 0 | 0 | 0 | 1 | 0 | 4 | 80
41 | K | Pol70 | Vypínač č.1, 10A | ks | 7 | 0 | 0 | 0 |  |  | základní | 0 | 0 | 0 |  | 0 | 0 | 0 | 0 | 0 | 4 | K | 1 | ROZPOCET | 0 | 0 | 0 | 0 | 0 | 1 | 0 | 4 | 82
42 | K | Pol71 | Vypínač č.5, 10A | ks | 2 | 0 | 0 | 0 |  |  | základní | 0 | 0 | 0 |  | 0 | 0 | 0 | 0 | 0 | 4 | K | 1 | ROZPOCET | 0 | 0 | 0 | 0 | 0 | 1 | 0 | 4 | 84
43 | K | Pol72 | Vypínač č.6, 10A | ks | 10 | 0 | 0 | 0 |  |  | základní | 0 | 0 | 0 |  | 0 | 0 | 0 | 0 | 0 | 4 | K | 1 | ROZPOCET | 0 | 0 | 0 | 0 | 0 | 1 | 0 | 4 | 86
44 | K | Pol73 | Vypínač č.6+6, 10A | ks | 6 | 0 | 0 | 0 |  |  | základní | 0 | 0 | 0 |  | 0 | 0 | 0 | 0 | 0 | 4 | K | 1 | ROZPOCET | 0 | 0 | 0 | 0 | 0 | 1 | 0 | 4 | 88
45 | K | Pol74 | Vypínač č.7, 10A | ks | 6 | 0 | 0 | 0 |  |  | základní | 0 | 0 | 0 |  | 0 | 0 | 0 | 0 | 0 | 4 | K | 1 | ROZPOCET | 0 | 0 | 0 | 0 | 0 | 1 | 0 | 4 | 90
46 | K | Pol75 | Zásuvka datová 2xRJ45, Cat.6 | ks | 3 | 0 | 0 | 0 |  |  | základní | 0 | 0 | 0 |  | 0 | 0 | 0 | 0 | 0 | 4 | K | 1 | ROZPOCET | 0 | 0 | 0 | 0 | 0 | 1 | 0 | 4 | 92
47 | K | Pol76 | Zásuvka datová 1xRJ45, Cat.6 | ks | 4 | 0 | 0 | 0 |  |  | základní | 0 | 0 | 0 |  | 0 | 0 | 0 | 0 | 0 | 4 | K | 1 | ROZPOCET | 0 | 0 | 0 | 0 | 0 | 1 | 0 | 4 | 94
48 | K | Pol77 | Volný vývod kabelu RJ45, Cat.6a | ks | 4 | 0 | 0 | 0 |  |  | základní | 0 | 0 | 0 |  | 0 | 0 | 0 | 0 | 0 | 4 | K | 1 | ROZPOCET | 0 | 0 | 0 | 0 | 0 | 1 | 0 | 4 | 96
49 | K | polx01 | DALI ovladač - ref.DALI-CCW KIT | ks | 2 | 0 | 0 | 0 |  |  | základní | 0 | 0 | 0 |  | 0 | 0 | 0 | 0 | 0 | 4 | K | 1 | ROZPOCET | 0 | 0 | 0 | 0 | 0 | 1 | 0 | 4 | -1097336567
50 | K | Pol78 | Proměření datové kabeláže, včetně vypracování protokolu o měření | ks | 14 | 0 | 0 | 0 |  |  | základní | 0 | 0 | 0 |  | 0 | 0 | 0 | 0 | 0 | 4 | K | 1 | ROZPOCET | 0 | 0 | 0 | 0 | 0 | 1 | 0 | 4 | 98
51 | K | Pol79 | Stropní detektor pohybu 360°, s releovým výstupem, 230V | ks | 7 | 0 | 0 | 0 |  |  | základní | 0 | 0 | 0 |  | 0 | 0 | 0 | 0 | 0 | 4 | K | 1 | ROZPOCET | 0 | 0 | 0 | 0 | 0 | 1 | 0 | 4 | 100
52 | K | Pol80 | Svorkovnice ochranného pospojování na zeď s krytem | ks | 1 | 0 | 0 | 0 |  |  | základní | 0 | 0 | 0 |  | 0 | 0 | 0 | 0 | 0 | 4 | K | 1 | ROZPOCET | 0 | 0 | 0 | 0 | 0 | 1 | 0 | 4 | 102
53 | K | Pol81 | Kabelový žlab 125x100, včetně kotvení do stropu, víka, včetně příslušenství | m | 120 | 0 | 0 | 0 |  |  | základní | 0 | 0 | 0 |  | 0 | 0 | 0 | 0 | 0 | 4 | K | 1 | ROZPOCET | 0 | 0 | 0 | 0 | 0 | 1 | 0 | 4 | 104
54 | K | Pol82 | Úprava stávajících kabelových žlabů/tras v koordinaci s úpravami technologií (VZT) (demontáže, posuny, doplnění) | m | 40 | 0 | 0 | 0 |  |  | základní | 0 | 0 | 0 |  | 0 | 0 | 0 | 0 | 0 | 4 | K | 1 | ROZPOCET | 0 | 0 | 0 | 0 | 0 | 1 | 0 | 4 | 106
55 | K | Pol83 | Elektroinstlační trubka prům 25mm ohebná | m | 650 | 0 | 0 | 0 |  |  | základní | 0 | 0 | 0 |  | 0 | 0 | 0 | 0 | 0 | 4 | K | 1 | ROZPOCET | 0 | 0 | 0 | 0 | 0 | 1 | 0 | 4 | 108
56 | K | Pol84 | Elektroinstalační trubka Kopoflex prům 50mm | m | 50 | 0 | 0 | 0 |  |  | základní | 0 | 0 | 0 |  | 0 | 0 | 0 | 0 | 0 | 4 | K | 1 | ROZPOCET | 0 | 0 | 0 | 0 | 0 | 1 | 0 | 4 | 110
57 | K | Pol85 | Elektroinstlační trubka prům 20mm pevná vč. kotevních úchytek | m | 230 | 0 | 0 | 0 |  |  | základní | 0 | 0 | 0 |  | 0 | 0 | 0 | 0 | 0 | 4 | K | 1 | ROZPOCET | 0 | 0 | 0 | 0 | 0 | 1 | 0 | 4 | 112
58 | K | Pol86 | Příslušenství pro PVC trubky | kpl | 1 | 0 | 0 | 0 |  |  | základní | 0 | 0 | 0 |  | 0 | 0 | 0 | 0 | 0 | 4 | K | 1 | ROZPOCET | 0 | 0 | 0 | 0 | 0 | 1 | 0 | 4 | 114
59 | K | Pol87 | Kabelové příchytky požární | ks | 200 | 0 | 0 | 0 |  |  | základní | 0 | 0 | 0 |  | 0 | 0 | 0 | 0 | 0 | 4 | K | 1 | ROZPOCET | 0 | 0 | 0 | 0 | 0 | 1 | 0 | 4 | 116
60 | K | Pol88 | Zapojení prvků VZT/ZTI/UT/CHL v koordinaci s jednotlivými profesemi | kpl | 1 | 0 | 0 | 0 |  |  | základní | 0 | 0 | 0 |  | 0 | 0 | 0 | 0 | 0 | 4 | K | 1 | ROZPOCET | 0 | 0 | 0 | 0 | 0 | 1 | 0 | 4 | 118
61 | K | Pol89 | Koordinace pozic zásuvek a vypínačů speciálních prvků (technologie, zařízení) s architekty a dodavateli zařízení | h | 24 | 0 | 0 | 0 |  |  | základní | 0 | 0 | 0 |  | 0 | 0 | 0 | 0 | 0 | 4 | K | 1 | ROZPOCET | 0 | 0 | 0 | 0 | 0 | 1 | 0 | 4 | 120
62 | K | Pol90 | Demontáž stávajících rušených obvodů | h | 80 | 0 | 0 | 0 |  |  | základní | 0 | 0 | 0 |  | 0 | 0 | 0 | 0 | 0 | 4 | K | 1 | ROZPOCET | 0 | 0 | 0 | 0 | 0 | 1 | 0 | 4 | 122
63 | K | Pol91 | Inženýrská činnost | kpl | 1 | 0 | 0 | 0 |  |  | základní | 0 | 0 | 0 |  | 0 | 0 | 0 | 0 | 0 | 4 | K | 1 | ROZPOCET | 0 | 0 | 0 | 0 | 0 | 1 | 0 | 4 | 124
64 | K | Pol92 | Likvidace nebezpečného odpadu a elektroodpadu | kpl | 1 | 0 | 0 | 0 |  |  | základní | 0 | 0 | 0 |  | 0 | 0 | 0 | 0 | 0 | 4 | K | 1 | ROZPOCET | 0 | 0 | 0 | 0 | 0 | 1 | 0 | 4 | 126
65 | K | Pol93 | Vyhodovení dokumentace pro provedení stavby a dílenské dokumentace elektroinstalace | kpl | 1 | 0 | 0 | 0 |  |  | základní | 0 | 0 | 0 |  | 0 | 0 | 0 | 0 | 0 | 4 | K | 1 | ROZPOCET | 0 | 0 | 0 | 0 | 0 | 1 | 0 | 4 | 128
66 | K | Pol94 | Vyhotovení dokumentace skutečného provedení | kpl | 1 | 0 | 0 | 0 |  |  | základní | 0 | 0 | 0 |  | 0 | 0 | 0 | 0 | 0 | 4 | K | 1 | ROZPOCET | 0 | 0 | 0 | 0 | 0 | 1 | 0 | 4 | 130
67 | K | Pol95 | Odvoz suti ze staveniště na skládku do 10km | t | 3 | 0 | 0 | 0 |  |  | základní | 0 | 0 | 0 |  | 0 | 0 | 0 | 0 | 0 | 4 | K | 1 | ROZPOCET | 0 | 0 | 0 | 0 | 0 | 1 | 0 | 4 | 132
68 | K | Pol96 | Odvoz dalších hmot za staveniště do 10km | t | 3 | 0 | 0 | 0 |  |  | základní | 0 | 0 | 0 |  | 0 | 0 | 0 | 0 | 0 | 4 | K | 1 | ROZPOCET | 0 | 0 | 0 | 0 | 0 | 1 | 0 | 4 | 134
69 | K | Pol97 | Doprava materiálu na stavbu | kpl | 1 | 0 | 0 | 0 |  |  | základní | 0 | 0 | 0 |  | 0 | 0 | 0 | 0 | 0 | 4 | K | 1 | ROZPOCET | 0 | 0 | 0 | 0 | 0 | 1 | 0 | 4 | 136
70 | K | Pol98 | Drobný nespecifikovaný materiál | kpl | 1 | 0 | 0 | 0 |  |  | základní | 0 | 0 | 0 |  | 0 | 0 | 0 | 0 | 0 | 4 | K | 1 | ROZPOCET | 0 | 0 | 0 | 0 | 0 | 1 | 0 | 4 | 138
| D | D3 | Kabely |  |  |  |  | 0 |  |  |  |  | 0 | 0 |  | 0 |  | 0 |  | 0 | 1 | D | 0 | ROZPOCET | [6 empty] | 0
71 | K | Pol99 | Kabel CYKY-J 5x2,5 (**) | m | 60 | 0 | 0 | 0 |  |  | základní | 0 | 0 | 0 |  | 0 | 0 | 0 | 0 | 0 | 4 | K | 1 | ROZPOCET | 0 | 0 | 0 | 0 | 0 | 1 | 0 | 4 | 140
72 | K | Pol100 | Kabel CYKY-J 5x1,5 (**) | m | 400 | 0 | 0 | 0 |  |  | základní | 0 | 0 | 0 |  | 0 | 0 | 0 | 0 | 0 | 4 | K | 1 | ROZPOCET | 0 | 0 | 0 | 0 | 0 | 1 | 0 | 4 | 142
73 | K | Pol101 | Kabel CYKY-J 3x2,5 (**) | m | 1600 | 0 | 0 | 0 |  |  | základní | 0 | 0 | 0 |  | 0 | 0 | 0 | 0 | 0 | 4 | K | 1 | ROZPOCET | 0 | 0 | 0 | 0 | 0 | 1 | 0 | 4 | 144
74 | K | Pol102 | Kabel CYKY-O 3x1,5 (**) | m | 250 | 0 | 0 | 0 |  |  | základní | 0 | 0 | 0 |  | 0 | 0 | 0 | 0 | 0 | 4 | K | 1 | ROZPOCET | 0 | 0 | 0 | 0 | 0 | 1 | 0 | 4 | 146
75 | K | Pol103 | Kabel CYKY-J 3x1,5 (**) | m | 2450 | 0 | 0 | 0 |  |  | základní | 0 | 0 | 0 |  | 0 | 0 | 0 | 0 | 0 | 4 | K | 1 | ROZPOCET | 0 | 0 | 0 | 0 | 0 | 1 | 0 | 4 | 148
76 | K | Pol104 | Kabel CYKY-J 5x4 (**) | m | 50 | 0 | 0 | 0 |  |  | základní | 0 | 0 | 0 |  | 0 | 0 | 0 | 0 | 0 | 4 | K | 1 | ROZPOCET | 0 | 0 | 0 | 0 | 0 | 1 | 0 | 4 | 150
77 | K | Pol105 | Kabel CYA 6mm2 ZŽ (**) | m | 950 | 0 | 0 | 0 |  |  | základní | 0 | 0 | 0 |  | 0 | 0 | 0 | 0 | 0 | 4 | K | 1 | ROZPOCET | 0 | 0 | 0 | 0 | 0 | 1 | 0 | 4 | 152
78 | K | Pol106 | Kabel CYA 16mm2 ZŽ (**) | m | 60 | 0 | 0 | 0 |  |  | základní | 0 | 0 | 0 |  | 0 | 0 | 0 | 0 | 0 | 4 | K | 1 | ROZPOCET | 0 | 0 | 0 | 0 | 0 | 1 | 0 | 4 | 154
79 | K | Pol107 | Kabeláž UTP Cat.6a | m | 1400 | 0 | 0 | 0 |  |  | základní | 0 | 0 | 0 |  | 0 | 0 | 0 | 0 | 0 | 4 | K | 1 | ROZPOCET | 0 | 0 | 0 | 0 | 0 | 1 | 0 | 4 | 156
80 | K | Pol108 | Reproduktorový kabel profesionální 2x2,5 mm2 | m | 300 | 0 | 0 | 0 |  |  | základní | 0 | 0 | 0 |  | 0 | 0 | 0 | 0 | 0 | 4 | K | 1 | ROZPOCET | 0 | 0 | 0 | 0 | 0 | 1 | 0 | 4 | 158
81 | K | Pol109 | Stíněná dvoulinka (audio kabel) | m | 150 | 0 | 0 | 0 |  |  | základní | 0 | 0 | 0 |  | 0 | 0 | 0 | 0 | 0 | 4 | K | 1 | ROZPOCET | 0 | 0 | 0 | 0 | 0 | 1 | 0 | 4 | 160
82 | K | Pol110 | Kabel Prafladur 2x1,5 | m | 270 | 0 | 0 | 0 |  |  | základní | 0 | 0 | 0 |  | 0 | 0 | 0 | 0 | 0 | 4 | K | 1 | ROZPOCET | 0 | 0 | 0 | 0 | 0 | 1 | 0 | 4 | 162
83 | K | Pol111 | KABEL PRAFlaGuard 2x2x0.8 | m | 120 | 0 | 0 | 0 |  |  | základní | 0 | 0 | 0 |  | 0 | 0 | 0 | 0 | 0 | 4 | K | 1 | ROZPOCET | 0 | 0 | 0 | 0 | 0 | 1 | 0 | 4 | 164
84 | K | Pol112 | Kabel J-Y(ST)Y 2x2x0,8 červený | m | 750 | 0 | 0 | 0 |  |  | základní | 0 | 0 | 0 |  | 0 | 0 | 0 | 0 | 0 | 4 | K | 1 | ROZPOCET | 0 | 0 | 0 | 0 | 0 | 1 | 0 | 4 | 166
85 | K | Pol113 | Ostatní kabeláž s funkční odolností při požáru do průřezu 2,5mm | m | 500 | 0 | 0 | 0 |  |  | základní | 0 | 0 | 0 |  | 0 | 0 | 0 | 0 | 0 | 4 | K | 1 | ROZPOCET | 0 | 0 | 0 | 0 | 0 | 1 | 0 | 4 | 168
86 | K | Pol114x | drobný nespecifikovaný materiál | kpl | 1 | 0 | 0 | 0 |  |  | základní | 0 | 0 | 0 |  | 0 | 0 | 0 | 0 | 0 | 4 | K | 1 | ROZPOCET | 0 | 0 | 0 | 0 | 0 | 1 | 0 | 4 | 170
| D | D4 | Svítidla |  |  |  |  | 0 |  |  |  |  | 0 | 0 |  | 0 |  | 0 |  | 0 | 1 | D | 0 | ROZPOCET | [6 empty] | 0
87 | K | Pol115 | Svítidlo A - 117W, 16600lm, 4000k, ref. CR2PL M17k-840 PC WBCG LDO WH | ks | 14 | 0 | 0 | 0 |  |  | základní | 0 | 0 | 0 |  | 0 | 0 | 0 | 0 | 0 | 4 | K | 1 | ROZPOCET | 0 | 0 | 0 | 0 | 0 | 1 | 0 | 4 | 172
88 | K | Pol116 | A_přísl. - závěsná lanka ref.CR2PL ZAK Set Length 1500 | ks | 14 | 0 | 0 | 0 |  |  | základní | 0 | 0 | 0 |  | 0 | 0 | 0 | 0 | 0 | 4 | K | 1 | ROZPOCET | 0 | 0 | 0 | 0 | 0 | 1 | 0 | 4 | 174
89 | K | Pol119 | Svítidlo C - downlight , prům200mm, 4000k, 19990lm, 14,7W, CRI 80 - ref. CHAL3 200 2000-840 EHF RSB | ks | 19 | 0 | 0 | 0 |  |  | základní | 0 | 0 | 0 |  | 0 | 0 | 0 | 0 | 0 | 4 | K | 1 | ROZPOCET | 0 | 0 | 0 | 0 | 0 | 1 | 0 | 4 | 180
90 | K | Pol120 | Svítidlo D1 - 44,4W, 6370lm, 4000k, včetně předřadníku, ref.AQFPRO L LED6400-840 PC WB HF | ks | 28 | 0 | 0 | 0 |  |  | základní | 0 | 0 | 0 |  | 0 | 0 | 0 | 0 | 0 | 4 | K | 1 | ROZPOCET | 0 | 0 | 0 | 0 | 0 | 1 | 0 | 4 | 182
91 | K | Pol121 | Svítidlo D2 - 32W, 4350lm, 4000k - ref.AQFPRO S LED4300-840 PC WB HF | ks | 4 | 0 | 0 | 0 |  |  | základní | 0 | 0 | 0 |  | 0 | 0 | 0 | 0 | 0 | 4 | K | 1 | ROZPOCET | 0 | 0 | 0 | 0 | 0 | 1 | 0 | 4 | 184
92 | K | Pol122 | Svítidlo E - 4800lm, 4000k, 39,2W, bílá, difuzor opál ref. E - BETA 3 4800-840 HF LRO Q600 | ks | 7 | 0 | 0 | 0 |  |  | základní | 0 | 0 | 0 |  | 0 | 0 | 0 | 0 | 0 | 4 | K | 1 | ROZPOCET | 0 | 0 | 0 | 0 | 0 | 1 | 0 | 4 | 186
93 | K | Pol123 | montážní rámeček ke svítidlu E_přísl. - ref. BETA 3 PLASTERBOARD KIT Q600 | ks | 7 | 0 | 0 | 0 |  |  | základní | 0 | 0 | 0 |  | 0 | 0 | 0 | 0 | 0 | 4 | K | 1 | ROZPOCET | 0 | 0 | 0 | 0 | 0 | 1 | 0 | 4 | 188
94 | K | Pol124 | Svítidlo F - 4820lm, 4000k, 37,4W, IP5X, ref.PERLUCE O LED4600-840 L1520 EVG IP54 WH | ks | 13 | 0 | 0 | 0 |  |  | základní | 0 | 0 | 0 |  | 0 | 0 | 0 | 0 | 0 | 4 | K | 1 | ROZPOCET | 0 | 0 | 0 | 0 | 0 | 1 | 0 | 4 | 190
95 | K | Pol125 | Nouzové svítidlo N1A - 4,7W, 235lm, CRI70, včetně samostané baterie 1h ref. RESCLITE PRO MRCR ANT E1D WH | ks | 8 | 0 | 0 | 0 |  |  | základní | 0 | 0 | 0 |  | 0 | 0 | 0 | 0 | 0 | 4 | K | 1 | ROZPOCET | 0 | 0 | 0 | 0 | 0 | 1 | 0 | 4 | 192
96 | K | Pol126 | ochranná mřížka pro svítidlo N1A_přísl. Ref. - RESCPRO & VOYStar BP GRID | ks | 8 | 0 | 0 | 0 |  |  | základní | 0 | 0 | 0 |  | 0 | 0 | 0 | 0 | 0 | 4 | K | 1 | ROZPOCET | 0 | 0 | 0 | 0 | 0 | 1 | 0 | 4 | 194
97 | K | Pol127 | Nouzové svítidlo N1E 257lm, 4,7W, včetně baterie 1h - ref.RESCLITE PRO MRCR ESC E1D WH | ks | 8 | 0 | 0 | 0 |  |  | základní | 0 | 0 | 0 |  | 0 | 0 | 0 | 0 | 0 | 4 | K | 1 | ROZPOCET | 0 | 0 | 0 | 0 | 0 | 1 | 0 | 4 | 196
98 | K | Pol128 | Nouzové svítidlo - N2A - 4,7W, 235lm, CRI70, včetně baterie 1h, - ref. RESCLITE PRO MSC ANT E1D WH | ks | 4 | 0 | 0 | 0 |  |  | základní | 0 | 0 | 0 |  | 0 | 0 | 0 | 0 | 0 | 4 | K | 1 | ROZPOCET | 0 | 0 | 0 | 0 | 0 | 1 | 0 | 4 | 198
99 | K | Pol129 | Nouzové svítidlo N5 - 3,4W,6500k, CRI70, 398lm, včetně baterie 1h - ref. RESCLITE PROtect MSW ANT E1D-H WH IP65 | ks | 5 | 0 | 0 | 0 |  |  | základní | 0 | 0 | 0 |  | 0 | 0 | 0 | 0 | 0 | 4 | K | 1 | ROZPOCET | 0 | 0 | 0 | 0 | 0 | 1 | 0 | 4 | 200
100 | K | Pol130 | Nouzové svítidlo NP1 - 165lm, 2,4W, včetně baterie 1h- ref. VOYAGER SOLID MS E1/3-S WH | ks | 12 | 0 | 0 | 0 |  |  | základní | 0 | 0 | 0 |  | 0 | 0 | 0 | 0 | 0 | 4 | K | 1 | ROZPOCET | 0 | 0 | 0 | 0 | 0 | 1 | 0 | 4 | 202
101 | K | Pol131 | piktogram ke svítidlu NP1_přísl. - ref. VOYAGER SOLID LEGENDSET SM-1S | ks | 12 | 0 | 0 | 0 |  |  | základní | 0 | 0 | 0 |  | 0 | 0 | 0 | 0 | 0 | 4 | K | 1 | ROZPOCET | 0 | 0 | 0 | 0 | 0 | 1 | 0 | 4 | 204
102 | K | Pol132 | krycí mřížka ke svítidlu NP1_přísl. - ref.RESCPRO & VOYStar BP GRID | ks | 12 | 0 | 0 | 0 |  |  | základní | 0 | 0 | 0 |  | 0 | 0 | 0 | 0 | 0 | 4 | K | 1 | ROZPOCET | 0 | 0 | 0 | 0 | 0 | 1 | 0 | 4 | 206
103 | K | Pol133 | Noizové svítidl NP2 - 88lm, 6,6W, včetně baterie 1h, ref.- CROSSIGN 110 P MSC E1D ERI WH | ks | 10 | 0 | 0 | 0 |  |  | základní | 0 | 0 | 0 |  | 0 | 0 | 0 | 0 | 0 | 4 | K | 1 | ROZPOCET | 0 | 0 | 0 | 0 | 0 | 1 | 0 | 4 | 208
104 | K | Pol134 | montážní konzole ke svítidlu NP2_přísl. Ref.- CROSSIGN 110/160 P MSW bracket WH | ks | 10 | 0 | 0 | 0 |  |  | základní | 0 | 0 | 0 |  | 0 | 0 | 0 | 0 | 0 | 4 | K | 1 | ROZPOCET | 0 | 0 | 0 | 0 | 0 | 1 | 0 | 4 | 210
105 | K | Pol135 | piktogram ke svítidlu NP2_přísl. - ref.CROSSIGN 110 SP-1D | ks | 9 | 0 | 0 | 0 |  |  | základní | 0 | 0 | 0 |  | 0 | 0 | 0 | 0 | 0 | 4 | K | 1 | ROZPOCET | 0 | 0 | 0 | 0 | 0 | 1 | 0 | 4 | 212
106 | K | Pol136 | piktogram ke svítidlu NP2_přísl. - ref. CROSSIGN 110 SP1-E002-R | ks | 1 | 0 | 0 | 0 |  |  | základní | 0 | 0 | 0 |  | 0 | 0 | 0 | 0 | 0 | 4 | K | 1 | ROZPOCET | 0 | 0 | 0 | 0 | 0 | 1 | 0 | 4 | 214
107 | K | Pol137 | Nouzové svítidlo N2f - 4,7W, 235lm, CRI70, včetně baterie 1h | ks | 1 | 0 | 0 | 0 |  |  | základní | 0 | 0 | 0 |  | 0 | 0 | 0 | 0 | 0 | 4 | K | 1 | ROZPOCET | 0 | 0 | 0 | 0 | 0 | 1 | 0 | 4 | 216
108 | K | Pol138 | Noizové osvětlení NP3 -88lm, 6,6W, včetně baterie 1h, ref. VOYAGER BLADE 2 115 MS E1/3 WH | ks | 1 | 0 | 0 | 0 |  |  | základní | 0 | 0 | 0 |  | 0 | 0 | 0 | 0 | 0 | 4 | K | 1 | ROZPOCET | 0 | 0 | 0 | 0 | 0 | 1 | 0 | 4 | 218
109 | K | Pol139 | montážní rámeček ke svítidlu NP3_přísl. - ref. VOYAGER BLADE 2 FSR WH | ks | 1 | 0 | 0 | 0 |  |  | základní | 0 | 0 | 0 |  | 0 | 0 | 0 | 0 | 0 | 4 | K | 1 | ROZPOCET | 0 | 0 | 0 | 0 | 0 | 1 | 0 | 4 | 220
110 | K | Pol141 | Likvidační poplatek | ks | 208 | 0 | 0 | 0 |  |  | základní | 0 | 0 | 0 |  | 0 | 0 | 0 | 0 | 0 | 4 | K | 1 | ROZPOCET | 0 | 0 | 0 | 0 | 0 | 1 | 0 | 4 | 224
| D | D5 | EPS |  |  |  |  | 0 |  |  |  |  | 0 | 0 |  | 0 |  | 0 |  | 0 | 1 | D | 0 | ROZPOCET | [6 empty] | 0
111 | K | Pol142 | Optickokouřový hlásič sokl; adresný (variantně izolátorem) | ks | 4 | 0 | 0 | 0 |  |  | základní | 0 | 0 | 0 |  | 0 | 0 | 0 | 0 | 0 | 4 | K | 1 | ROZPOCET | 0 | 0 | 0 | 0 | 0 | 1 | 0 | 4 | 226
112 | K | Pol143 | Tlačítkový hlásič, včetně patice | ks | 2 | 0 | 0 | 0 |  |  | základní | 0 | 0 | 0 |  | 0 | 0 | 0 | 0 | 0 | 4 | K | 1 | ROZPOCET | 0 | 0 | 0 | 0 | 0 | 1 | 0 | 4 | 228
113 | K | Pol144 | Demontáž a montáž stávajících hlásičů a ostatních prvků v době realizace | kpl | 1 | 0 | 0 | 0 |  |  | základní | 0 | 0 | 0 |  | 0 | 0 | 0 | 0 | 0 | 4 | K | 1 | ROZPOCET | 0 | 0 | 0 | 0 | 0 | 1 | 0 | 4 | 230
114 | K | Pol145 | Realizace úprav EPS dle PD vč. kabelových tras v rozsahu zadaném PD v souladu s pokyny správce systému | kpl | 1 | 0 | 0 | 0 |  |  | základní | 0 | 0 | 0 |  | 0 | 0 | 0 | 0 | 0 | 4 | K | 1 | ROZPOCET | 0 | 0 | 0 | 0 | 0 | 1 | 0 | 4 | 232
115 | K | Pol146 | Kontakt EPS do rozvaděče T1, včetně kabeláže - dle správce systému | kpl | 1 | 0 | 0 | 0 |  |  | základní | 0 | 0 | 0 |  | 0 | 0 | 0 | 0 | 0 | 4 | K | 1 | ROZPOCET | 0 | 0 | 0 | 0 | 0 | 1 | 0 | 4 | 234
116 | K | Pol147 | Programování ústředny | kpl | 1 | 0 | 0 | 0 |  |  | základní | 0 | 0 | 0 |  | 0 | 0 | 0 | 0 | 0 | 4 | K | 1 | ROZPOCET | 0 | 0 | 0 | 0 | 0 | 1 | 0 | 4 | 236
117 | K | Pol148 | Programování grafické nadstavby | kpl | 1 | 0 | 0 | 0 |  |  | základní | 0 | 0 | 0 |  | 0 | 0 | 0 | 0 | 0 | 4 | K | 1 | ROZPOCET | 0 | 0 | 0 | 0 | 0 | 1 | 0 | 4 | 238
118 | K | Pol149 | Uvedení do provozu a funkční zkouška | kpl | 1 | 0 | 0 | 0 |  |  | základní | 0 | 0 | 0 |  | 0 | 0 | 0 | 0 | 0 | 4 | K | 1 | ROZPOCET | 0 | 0 | 0 | 0 | 0 | 1 | 0 | 4 | 240
119 | K | Pol150 | Zkušební provoz | kpl | 1 | 0 | 0 | 0 |  |  | základní | 0 | 0 | 0 |  | 0 | 0 | 0 | 0 | 0 | 4 | K | 1 | ROZPOCET | 0 | 0 | 0 | 0 | 0 | 1 | 0 | 4 | 242
120 | K | Pol151 | Stanovení rozsahu úprav EPS a způsobu realizace v součinnosti s provozovatelem a správcem EPS budovy | kpl | 1 | 0 | 0 | 0 |  |  | základní | 0 | 0 | 0 |  | 0 | 0 | 0 | 0 | 0 | 4 | K | 1 | ROZPOCET | 0 | 0 | 0 | 0 | 0 | 1 | 0 | 4 | 244
121 | K | Pol152 | Revize | ks | 1 | 0 | 0 | 0 |  |  | základní | 0 | 0 | 0 |  | 0 | 0 | 0 | 0 | 0 | 4 | K | 1 | ROZPOCET | 0 | 0 | 0 | 0 | 0 | 1 | 0 | 4 | 246
122 | K | Pol153 | Inženýrská činnost | kpl | 1 | 0 | 0 | 0 |  |  | základní | 0 | 0 | 0 |  | 0 | 0 | 0 | 0 | 0 | 4 | K | 1 | ROZPOCET | 0 | 0 | 0 | 0 | 0 | 1 | 0 | 4 | 248
123 | K | Pol154 | Protokol o funkčnosti EPS | ks | 1 | 0 | 0 | 0 |  |  | základní | 0 | 0 | 0 |  | 0 | 0 | 0 | 0 | 0 | 4 | K | 1 | ROZPOCET | 0 | 0 | 0 | 0 | 0 | 1 | 0 | 4 | 250
124 | K | Pol155 | Vypracování dílenské dokumentace | kpl | 1 | 0 | 0 | 0 |  |  | základní | 0 | 0 | 0 |  | 0 | 0 | 0 | 0 | 0 | 4 | K | 1 | ROZPOCET | 0 | 0 | 0 | 0 | 0 | 1 | 0 | 4 | 252
125 | K | Pol114x1 | drobný nespecifikovaný materiál | kpl | 1 | 0 | 0 | 0 |  |  | základní | 0 | 0 | 0 |  | 0 | 0 | 0 | 0 | 0 | 4 | K | 1 | ROZPOCET | 0 | 0 | 0 | 0 | 0 | 1 | 0 | 4 | 254
| D | D6 | EVR |  |  |  |  | 0 |  |  |  |  | 0 | 0 |  | 0 |  | 0 |  | 0 | 1 | D | 0 | ROZPOCET | [6 empty] | 0
126 | K | Pol156 | Reproduktor s nastavenou intenzitou | ks | 4 | 0 | 0 | 0 |  |  | základní | 0 | 0 | 0 |  | 0 | 0 | 0 | 0 | 0 | 4 | K | 1 | ROZPOCET | 0 | 0 | 0 | 0 | 0 | 1 | 0 | 4 | 256
127 | K | Pol157 | Demontáž a opětovná montáž prvků v době realizace | kpl | 1 | 0 | 0 | 0 |  |  | základní | 0 | 0 | 0 |  | 0 | 0 | 0 | 0 | 0 | 4 | K | 1 | ROZPOCET | 0 | 0 | 0 | 0 | 0 | 1 | 0 | 4 | 258
128 | K | Pol158 | Realizace úprav EVR dle PD vč. kabelových tras v rozsahu zadaném PD v souladu s pokyny správce systému | kpl | 1 | 0 | 0 | 0 |  |  | základní | 0 | 0 | 0 |  | 0 | 0 | 0 | 0 | 0 | 4 | K | 1 | ROZPOCET | 0 | 0 | 0 | 0 | 0 | 1 | 0 | 4 | 260
129 | K | Pol159 | Programování ústředny | kpl | 1 | 0 | 0 | 0 |  |  | základní | 0 | 0 | 0 |  | 0 | 0 | 0 | 0 | 0 | 4 | K | 1 | ROZPOCET | 0 | 0 | 0 | 0 | 0 | 1 | 0 | 4 | 262
130 | K | Pol160 | Uvedení do provozu a funkční zkouška | kpl | 1 | 0 | 0 | 0 |  |  | základní | 0 | 0 | 0 |  | 0 | 0 | 0 | 0 | 0 | 4 | K | 1 | ROZPOCET | 0 | 0 | 0 | 0 | 0 | 1 | 0 | 4 | 264
131 | K | Pol150 | Zkušební provoz | kpl | 1 | 0 | 0 | 0 |  |  | základní | 0 | 0 | 0 |  | 0 | 0 | 0 | 0 | 0 | 4 | K | 1 | ROZPOCET | 0 | 0 | 0 | 0 | 0 | 1 | 0 | 4 | 266
132 | K | Pol161 | Stanovení rozsahu úprav EVR a způsobu realizace v součinnosti s provozovatelem a správcem EVR budovy | kpl | 1 | 0 | 0 | 0 |  |  | základní | 0 | 0 | 0 |  | 0 | 0 | 0 | 0 | 0 | 4 | K | 1 | ROZPOCET | 0 | 0 | 0 | 0 | 0 | 1 | 0 | 4 | 268
133 | K | Pol152 | Revize | ks | 1 | 0 | 0 | 0 |  |  | základní | 0 | 0 | 0 |  | 0 | 0 | 0 | 0 | 0 | 4 | K | 1 | ROZPOCET | 0 | 0 | 0 | 0 | 0 | 1 | 0 | 4 | 270
134 | K | Pol153 | Inženýrská činnost | kpl | 1 | 0 | 0 | 0 |  |  | základní | 0 | 0 | 0 |  | 0 | 0 | 0 | 0 | 0 | 4 | K | 1 | ROZPOCET | 0 | 0 | 0 | 0 | 0 | 1 | 0 | 4 | 272
135 | K | Pol162 | Protokol o funkčnosti EVR | ks | 1 | 0 | 0 | 0 |  |  | základní | 0 | 0 | 0 |  | 0 | 0 | 0 | 0 | 0 | 4 | K | 1 | ROZPOCET | 0 | 0 | 0 | 0 | 0 | 1 | 0 | 4 | 274
136 | K | Pol163 | Vypracování dílenské dokumentace | kpl | 1 | 0 | 0 | 0 |  |  | základní | 0 | 0 | 0 |  | 0 | 0 | 0 | 0 | 0 | 4 | K | 1 | ROZPOCET | 0 | 0 | 0 | 0 | 0 | 1 | 0 | 4 | 276
137 | K | Pol114x2 | drobný nespecifikovaný materiál | kpl | 1 | 0 | 0 | 0 |  |  | základní | 0 | 0 | 0 |  | 0 | 0 | 0 | 0 | 0 | 4 | K | 1 | ROZPOCET | 0 | 0 | 0 | 0 | 0 | 1 | 0 | 4 | 278
| D | D7 | Ozvučení |  |  |  |  | 0 |  |  |  |  | 0 | 0 |  | 0 |  | 0 |  | 0 | 1 | D | 0 | ROZPOCET | [6 empty] | 0
138 | K | Pol164 | Rozhlasová ústředna (ref JPA1506) | ks | 1 | 0 | 0 | 0 |  |  | základní | 0 | 0 | 0 |  | 0 | 0 | 0 | 0 | 0 | 4 | K | 1 | ROZPOCET | 0 | 0 | 0 | 0 | 0 | 1 | 0 | 4 | 280
139 | K | Pol165 | Mixážní konzole s přehrávačem (ref.JWP460) | ks | 1 | 0 | 0 | 0 |  |  | základní | 0 | 0 | 0 |  | 0 | 0 | 0 | 0 | 0 | 4 | K | 1 | ROZPOCET | 0 | 0 | 0 | 0 | 0 | 1 | 0 | 4 | 282
140 | K | Pol166 | Bezdrátový mikrofon divezitní (MBD 840) | ks | 1 | 0 | 0 | 0 |  |  | základní | 0 | 0 | 0 |  | 0 | 0 | 0 | 0 | 0 | 4 | K | 1 | ROZPOCET | 0 | 0 | 0 | 0 | 0 | 1 | 0 | 4 | 284
141 | K | Pol167 | profesionální reprosoustava pasivní (ref. BC 1000) | ks | 4 | 0 | 0 | 0 |  |  | základní | 0 | 0 | 0 |  | 0 | 0 | 0 | 0 | 0 | 4 | K | 1 | ROZPOCET | 0 | 0 | 0 | 0 | 0 | 1 | 0 | 4 | 286
142 | K | Pol168 | Klubový držák profesionální | ks | 4 | 0 | 0 | 0 |  |  | základní | 0 | 0 | 0 |  | 0 | 0 | 0 | 0 | 0 | 4 | K | 1 | ROZPOCET | 0 | 0 | 0 | 0 | 0 | 1 | 0 | 4 | 288
143 | K | Pol169 | Rozhlasová ústředna (ref. JPA 1186) - ozvučení posilovna | ks | 1 | 0 | 0 | 0 |  |  | základní | 0 | 0 | 0 |  | 0 | 0 | 0 | 0 | 0 | 4 | K | 1 | ROZPOCET | 0 | 0 | 0 | 0 | 0 | 1 | 0 | 4 | 290
144 | K | Pol170 | reprosoustava s konzolí černá (ref. S 642) - 2 pár | ks | 2 | 0 | 0 | 0 |  |  | základní | 0 | 0 | 0 |  | 0 | 0 | 0 | 0 | 0 | 4 | K | 1 | ROZPOCET | 0 | 0 | 0 | 0 | 0 | 1 | 0 | 4 | 292
145 | K | Pol171 | Stavební přípomoce, zapuštění, začištění ovládacích panelů | kpl | 1 | 0 | 0 | 0 |  |  | základní | 0 | 0 | 0 |  | 0 | 0 | 0 | 0 | 0 | 4 | K | 1 | ROZPOCET | 0 | 0 | 0 | 0 | 0 | 1 | 0 | 4 | 294
146 | K | Pol172 | Racková skříň 600x600, 15U, včetně PDU, aktivního chlazení, police | ks | 1 | 0 | 0 | 0 |  |  | základní | 0 | 0 | 0 |  | 0 | 0 | 0 | 0 | 0 | 4 | K | 1 | ROZPOCET | 0 | 0 | 0 | 0 | 0 | 1 | 0 | 4 | 296
147 | K | Pol173 | Příslušenství, ranžírování | kpl | 1 | 0 | 0 | 0 |  |  | základní | 0 | 0 | 0 |  | 0 | 0 | 0 | 0 | 0 | 4 | K | 1 | ROZPOCET | 0 | 0 | 0 | 0 | 0 | 1 | 0 | 4 | 298
148 | K | Pol114x3 | drobný nespecifikovaný materiál | kpl | 1 | 0 | 0 | 0 |  |  | základní | 0 | 0 | 0 |  | 0 | 0 | 0 | 0 | 0 | 4 | K | 1 | ROZPOCET | 0 | 0 | 0 | 0 | 0 | 1 | 0 | 4 | 300
| D | D8 | Ostatní slaboproudé systémy |  |  |  |  | 0 |  |  |  |  | 0 | 0 |  | 0 |  | 0 |  | 0 | 1 | D | 0 | ROZPOCET | [6 empty] | 0
149 | K | Pol174 | instalace datové kabeláže v rámci rozvodny, dle specifikace investora, včetně podružného materiálu | kpl | 1 | 0 | 0 | 0 |  |  | základní | 0 | 0 | 0 |  | 0 | 0 | 0 | 0 | 0 | 4 | K | 1 | ROZPOCET | 0 | 0 | 0 | 0 | 0 | 1 | 0 | 4 | 302
150 | K | Pol175 | Patch panel 24p., Cat.6a Instalace do stávající rackové skříně investora | ks | 1 | 0 | 0 | 0 |  |  | základní | 0 | 0 | 0 |  | 0 | 0 | 0 | 0 | 0 | 4 | K | 1 | ROZPOCET | 0 | 0 | 0 | 0 | 0 | 1 | 0 | 4 | 304
151 | K | Pol176 | Ukončení kabeláže na patch panelu | ks | 1 | 0 | 0 | 0 |  |  | základní | 0 | 0 | 0 |  | 0 | 0 | 0 | 0 | 0 | 4 | K | 1 | ROZPOCET | 0 | 0 | 0 | 0 | 0 | 1 | 0 | 4 | 306
152 | K | Pol177 | Příslušenství, vyvazovací panel, montážní sada, ranžírování | kpl | 1 | 0 | 0 | 0 |  |  | základní | 0 | 0 | 0 |  | 0 | 0 | 0 | 0 | 0 | 4 | K | 1 | ROZPOCET | 0 | 0 | 0 | 0 | 0 | 1 | 0 | 4 | 308
153 | K | Pol114 | drobný nespecifikovaný materiál | kpl | 1 | 0 | 0 | 0 |  |  | základní | 0 | 0 | 0 |  | 0 | 0 | 0 | 0 | 0 | 4 | K | 1 | ROZPOCET | 0 | 0 | 0 | 0 | 0 | 1 | 0 | 4 | 310
| D | D9 | Revize |  |  |  |  | 0 |  |  |  |  | 0 | 0 |  | 0 |  | 0 |  | 0 | 1 | D | 0 | ROZPOCET | [6 empty] | 0
154 | K | R | Revize | soubor | 1 | 0 | 0 | 0 |  |  | základní | 0 | 0 | 0 |  | 0 | 0 | 0 | 0 | 0 | 4 | K | 1 | ROZPOCET | 0 | 0 | 0 | 0 | 0 | 1 | 0 | 4 | -2077712335

## VRN - Vedlejší rozpočtové...
{428fc7c5-62e6-4dd7-9d2a-74a7e6d57226}
2
| KRYCÍ LIST SOUPISU PRACÍ | [8 empty] | v --- níže se nacházejí doplnkové a pomocné údaje k sestavám --- v | [11 empty] | False
Stavba:
Rekonstrukce tělocvičny a zázemí ve staré budově VŠE
Objekt:
VRN - Vedlejší rozpočtové náklady
| KSO: |  |  |  |  | CC-CZ:
| Místo: |  |  |  |  | Datum: | 25. 11. 2024
| Zadavatel: |  |  |  |  | IČ:
|  | VŠE v Praze |  |  |  | DIČ:
| Uchazeč: |  |  |  |  | IČ: | Vyplň údaj
|  | Vyplň údaj |  |  |  | DIČ: | Vyplň údaj
| Projektant: |  |  |  |  | IČ:
|  | ing. arch Eva Melicharová |  |  |  | DIČ:
| Zpracovatel: |  |  |  |  | IČ:
|  | Martin Škrabal |  |  |  | DIČ:
Poznámka:
- Soupis prací je sestaven s využitím Cenové soustavy ÚRS - 2024 01 - V ceně položek jsou obsaženy veškeré náklady, které jsou potřeba k plnohodnotné realizaci těchto položek - Cena každé položky zahrnuje zaměření in situ, výrobní dokumentaci, výrobu, dodávku, montáž, dopravu, přesuny hmot, detaily vč. úprav navazujících konstrukcí - Cena každé položky zahrnuje veškerá duševní vlastnictví, projektové a inženýrské práce, které se k realizaci a používání předmětu položek váží - Cena každé položky také zahrnuje její vzorování před její realizací v reálné velikosti na stavbě (vzorky mohou být vyžadovány i opakovaně) - V souhrnné ceně díla je zohledněna hodnota zařízení staveniště - Pokud se údaje v rozpočtu rozchází s jinými částmi dokumentace, platí data uvedená v rozpočtu - Vzhledem ke skutečnosti, že nebyly provedeny sondy, doporučuje se oceňovat položky na základě vizuální obhlídky místa plnění - Nakládání s odpady vzniklými v průběhu provádění díla bude řízeno dle Přílohy č. 1 -
|  | Materiál | [5 empty] | 0
|  | Montáž | [5 empty] | 0
| Cena bez DPH | [6 empty] | 0
|  |  | Základ daně |  |  | Sazba daně |  | Výše daně
| DPH | základní | 0 |  |  | 21% |  | 0
|  | snížená | 0 |  |  | 12% |  | 0
|  | zákl. přenesená | 0 |  |  | 21% |  | 0
|  | sníž. přenesená | 0 |  |  | 12% |  | 0
|  | nulová | 0 |  |  | 0% |  | 0
| Cena s DPH |  |  | v | CZK |  |  | 0
| Projektant |  |  | Zpracovatel
| Datum a podpis: |  | Razítko | Datum a podpis: |  |  | Razítko
| Objednavatel |  |  | Uchazeč
| Datum a podpis: |  | Razítko | Datum a podpis: |  |  | Razítko
REKAPITULACE ČLENĚNÍ SOUPISU PRACÍ
Stavba:
Rekonstrukce tělocvičny a zázemí ve staré budově VŠE
Objekt:
VRN - Vedlejší rozpočtové náklady
Místo: | [5 empty] | Datum: | 25. 11. 2024
Zadavatel: |  |  | VŠE v Praze |  |  | Projektant: | ing. arch Eva Melicharová
Uchazeč: |  |  | Vyplň údaj |  |  | Zpracovatel: | Martin Škrabal
Kód dílu - Popis | [5 empty] | Materiál [CZK] | Montáž [CZK] | Cena celkem [CZK]
Náklady ze soupisu prací | [5 empty] | 0 | 0 | 0 | [14 empty] | -1
| VRN - Vedlejší rozpočtové náklady |  |  |  |  | 0 | 0 | 0
| VRN1 - Průzkumné, geodetické a projektové práce |  |  |  |  | 0 | 0 | 0
| VRN3 - Zařízení staveniště |  |  |  |  | 0 | 0 | 0
SOUPIS PRACÍ
Stavba:
Rekonstrukce tělocvičny a zázemí ve staré budově VŠE
Objekt:
VRN - Vedlejší rozpočtové náklady
Místo: | [5 empty] | Datum: | 25. 11. 2024
Zadavatel: |  |  | VŠE v Praze |  |  | Projektant: | ing. arch Eva Melicharová
Uchazeč: |  |  | Vyplň údaj |  |  | Zpracovatel: | Martin Škrabal
PČ | Typ | Kód | Popis | MJ | Množství | J. materiál [CZK] | J. montáž [CZK] | Cena celkem [CZK] | Cenová soustava |  | DPH | J.cena [CZK] | Materiál celkem [CZK] | Montáž celkem [CZK] | J. Nh [h] | Nh celkem [h] | J. hmotnost [t] | Hmotnost celkem [t] | J. suť [t] | Suť Celkem [t]
Náklady soupisu celkem | [7 empty] | 0 |  |  |  |  | 0 | 0 |  | 0 |  | 0 |  | 0 |  | D | -1 | [7 empty] | 0
| D | VRN | Vedlejší rozpočtové náklady |  |  |  |  | 0 |  |  |  |  | 0 | 0 |  | 0 |  | 0 |  | 0 | 5 | D | 0 | ROZPOCET | [6 empty] | 0
| D | VRN1 | Průzkumné, geodetické a projektové práce |  |  |  |  | 0 |  |  |  |  | 0 | 0 |  | 0 |  | 0 |  | 0 | 5 | D | 1 | ROZPOCET | [6 empty] | 0
1 | K | 013254000 | Dokumentace skutečného provedení stavby | soubor | 1 | 0 | 0 | 0 |  |  | základní | 0 | 0 | 0 |  | 0 | 0 | 0 | 0 | 0 | 1024 | K | 2 | ROZPOCET | 0 | 0 | 0 | 0 | 0 | 1 | 0 | 1024 | -225248668
2 | K | 013264000-1 | Výrobní a dílenská dokumentace | Kč | 1 | 0 | 0 | 0 |  |  | základní | 0 | 0 | 0 |  | 0 | 0 | 0 | 0 | 0 | 1024 | K | 2 | ROZPOCET | 0 | 0 | 0 | 0 | 0 | 1 | 0 | 1024 | -438413827
| D | VRN3 | Zařízení staveniště |  |  |  |  | 0 |  |  |  |  | 0 | 0 |  | 0 |  | 0 |  | 0 | 5 | D | 1 | ROZPOCET | [6 empty] | 0
3 | K | 030001000 | Zařízení staveniště | Kč | 1 | 0 | 0 | 0 |  |  | základní | 0 | 0 | 0 |  | 0 | 0 | 0 | 0 | 0 | 1024 | K | 2 | ROZPOCET | 0 | 0 | 0 | 0 | 0 | 1 | 0 | 1024 | -1673700799
4 | K | 030001002 | Informační tabule | soubor | 1 | 0 | 0 | 0 |  |  | základní | 0 | 0 | 0 |  | 0 | 0 | 0 | 0 | 0 | 1024 | K | 2 | ROZPOCET | 0 | 0 | 0 | 0 | 0 | 1 | 0 | 1024 | -879624506
5 | K | 032503000-1 | Skládky na staveništi, skladování materiálu | Kč | 1 | 0 | 0 | 0 |  |  | základní | 0 | 0 | 0 |  | 0 | 0 | 0 | 0 | 0 | 1024 | K | 2 | ROZPOCET | 0 | 0 | 0 | 0 | 0 | 1 | 0 | 1024 | -810630438
6 | K | 032903000 | Náklady na provoz a údržbu vybavení staveniště, spotřeba médií, energie pro potřeby stavby dle skutečných potřeb | Kč | 1 | 0 | 0 | 0 |  |  | základní | 0 | 0 | 0 |  | 0 | 0 | 0 | 0 | 0 | 1024 | K | 2 | ROZPOCET | 0 | 0 | 0 | 0 | 0 | 1 | 0 | 1024 | -1132025140
7 | K | 034002000 | Zabezpečení staveniště | Kč | 1 | 0 | 0 | 0 |  |  | základní | 0 | 0 | 0 |  | 0 | 0 | 0 | 0 | 0 | 1024 | K | 2 | ROZPOCET | 0 | 0 | 0 | 0 | 0 | 1 | 0 | 1024 | 2038876146
8 | K | 039002000 | Zrušení zařízení staveniště | Kč | 1 | 0 | 0 | 0 |  |  | základní | 0 | 0 | 0 |  | 0 | 0 | 0 | 0 | 0 | 1024 | K | 2 | ROZPOCET | 0 | 0 | 0 | 0 | 0 | 1 | 0 | 1024 | -44120888
9 | K | 039002000-3 | Ostatní náklady - provizorní zábradlí, provizorní osvětlení, lešení, plošiny | Kč | 1 | 0 | 0 | 0 |  |  | základní | 0 | 0 | 0 |  | 0 | 0 | 0 | 0 | 0 | 1024 | K | 2 | ROZPOCET | 0 | 0 | 0 | 0 | 0 | 1 | 0 | 1024 | 120822523
10 | K | 039002000-4 | Ostatní náklady - ochrany již provedených konstrukcí | Kč | 1 | 0 | 0 | 0 |  |  | základní | 0 | 0 | 0 |  | 0 | 0 | 0 | 0 | 0 | 1024 | K | 2 | ROZPOCET | 0 | 0 | 0 | 0 | 0 | 1 | 0 | 1024 | -398196627
11 | K | 039002000-6 | Vzorkování | Kč | 1 | 0 | 0 | 0 |  |  | základní | 0 | 0 | 0 |  | 0 | 0 | 0 | 0 | 0 | 1024 | K | 2 | ROZPOCET | 0 | 0 | 0 | 0 | 0 | 1 | 0 | 1024 | -1669348972

## Příloha č.1
Příloha č.1
Třídění odpadů vzniklých v průběhu provádění díla bude tříděno a likvidováno dle Metodického návodu odboru odpadů Ministerstva životního prostředí pro řízení vzniku stavebních a demoličních odpadů a pro nakládání s nimi.
Minimálně 70% odpadu vzniklého při realizaci díla je nutno dále recyklovat. Obaly čistého vybavení budou v maximální míře zpětně využitelné.
Katalog odpadů - skupina 17
Odpady označené * jsou kategorizovány jako nebezpečné odpady.
2008-07-31
17 | STAVEBNÍ A DEMOLIČNÍ ODPADY (VČETNĚ VYTĚŽENÉ ZEMINY Z KONTAMINOVANÝCH MÍST)
17 01 | Beton, cihly, tašky a keramika
17 01 01 | Beton
17 01 02 | Cihly
17 01 03 | Tašky a keramické výrobky
17 01 06* | Směsi nebo oddělené frakce betonu, cihel, tašek a keramických výrobků obsahující nebezpečné látky
17 01 07 | Směsi nebo oddělené frakce betonu, cihel, tašek a keramických výrobků neuvedené pod číslem 17 01 06
17 02 | Dřevo, sklo a plasty
17 02 01 | Dřevo
17 02 02 | Sklo
17 02 03 | Plasty
17 02 04* | Sklo, plasty a dřevo obsahující nebezpečné látky nebo nebezpečnými látkami znečištěné
17 03 | Asfaltové směsi, dehet a výrobky z dehtu
17 03 01* | Asfaltové směsi obsahující dehet
17 03 02 | Asfaltové směsi neuvedené pod číslem 17 03 01
17 03 03* | Uhelný dehet a výrobky z dehtu
17 04 | Kovy (včetně jejich slitin)
17 04 01 | Měď, bronz, mosaz
17 04 02 | Hliník
17 04 03 | Olovo
17 04 04 | Zinek
17 04 05 | Železo a ocel
17 04 06 | Cín
17 04 07 | Směsné kovy
17 04 09* | Kovový odpad znečištěný nebezpečnými látkami
17 04 10* | Kabely obsahující ropné látky, uhelný dehet a jiné nebezpečné látky
17 04 11 | Kabely neuvedené pod číslem 17 04 10
17 05 | Zemina (včetně vytěžené zeminy z kontaminovaných míst), kamení, vytěžená jalová hornina a hlušina
17 05 03* | Zemina a kamení obsahující nebezpečné látky
17 05 04 | Zemina a kamení neuvedené pod číslem 17 05 03
17 05 04 01 | Sedimenty vytěžené z koryt vodních toků a vodních nádrží
17 05 05* | Vytěžená jalová hornina a hlušina obsahující nebezpečné látky
17 05 06 | Vytěžená jalová hornina a hlušina neuvedená pod číslem 17 05 05
17 05 07* | Štěrk ze železničního svršku obsahující nebezpečné látky
17 05 08 | Štěrk ze železničního svršku neuvedený pod číslem 17 05 07
17 06 | Izolační materiály a stavební materiály s obsahem azbestu
17 06 01* | Izolační materiál s obsahem azbestu
17 06 03* | Jiné izolační materiály, které jsou nebo obsahují nebezpečné látky
17 06 03 01* | Izolační materiály na bázi polystyrenu obsahující nebezpečné látky
17 06 04 | Izolační materiály neuvedené pod čísly 17 06 01 a 17 06 03
17 06 04 01 | Izolační materiály na bázi polystyrenu s obsahem POPs vyžadující specifický způsob nakládání s ohledem na nařízení o POPs
17 06 04 02 | Izolační materiály na bázi polystyrenu
17 06 05* | Stavební materiály obsahující azbest
17 08 | Stavební materiál na bázi sádry
17 08 01* | Stavební materiály na bázi sádry znečištěné nebezpečnými látkami
17 08 02 | Stavební materiály na bázi sádry neuvedené pod číslem 17 08 01
17 09 | Jiné stavební a demoliční odpady
17 09 01* | Stavební a demoliční odpady obsahující rtuť
17 09 02* | Stavební a demoliční odpady obsahující PCB (např. těsnící materiály obsahující PCB, podlahoviny na bázi pryskyřic obsahující PCB, utěsněné zasklené dílce obsahující PCB, kondenzátory obsahující PCB)
17 09 03* | Jiné stavební a demoliční odpady (včetně směsných stavebních a demoličních odpadů) obsahující nebezpečné látky
17 09 04 | Směsné stavební a demoliční odpady neuvedené pod čísly 17 09 01, 17 09 02 a 17 09 03
Pro stavební práce hrazené z prostředků OP JAK platí:
• Se stavebním odpadem včetně použitých obalů je nutné nakládat dle hierarchie odpadového hospodářství zejména ve smyslu zákona o odpadech a přílohy č. 24 k vyhlášce č. 273/2021 Sb., o podrobnostech nakládání s odpady, v platném znění. Prioritou je předcházení vzniku odpadu. Jestliže nelze vzniku odpadu předejít, pak musí dojít k jeho přípravě k opětovnému použití – recyklaci, a to v úrovni nejméně 70 % (hmotnostních) stavebního a demoličního odpadu neklasifikovaného jako nebezpečný;
• Hospodářské subjekty provádějící stavební práce jsou povinné zajistit, aby nejméně 70 % (hmotnostních) stavebních a demoličních materiálů či odpadů neklasifikovaných jako nebezpečné (s výjimkou přirozeně se vyskytujících materiálů uvedených v kategorii 17 05 04 na Evropském seznamu odpadů vytvořeném rozhodnutím 2000/532/ES ze dne 3. května 2000, kterým se nahrazuje rozhodnutí 94/3/ES, kterým se stanoví seznam odpadů podle čl. 1 písm. a) směrnice Rady 75/442/EHS o odpadech a rozhodnutí Rady 94/904/ES, kterým se stanoví seznam nebezpečných odpadů ve smyslu čl. 1 odst. 4 směrnice Rady 91/689/EHS o nebezpečných odpadech (oznámeno pod číslem dokumentu K(2000) 1147)) vzniklého na staveništi bude připraveno k opětovnému použití, recyklaci a k jiným druhům materiálového využití, včetně zásypů, při nichž jsou jiné materiály nahrazeny odpadem, v souladu s hierarchií způsobů nakládání s odpady a protokolem EU pro nakládání se stavebním a demoličním odpadem;
• Podmínka platí pro všechny stavební práce – výstavbu, změny dokončených staveb, případně též údržbu dokončených staveb;
• Pro plnění podmínky významně nepoškozovat životní prostředí není nutné splnit definici odpadu dle zákona o odpadech – započítávají se i další materiály, které jsou ihned využity na staveništi a které se formálně nestanou odpadem dle českého zákona. Doporučuje se nicméně, aby realizátor opatření, kdy demoliční materiál znovu užívá v rámci své činnosti, měl povolení nakládání s odpadem;
• Skládkování včetně technického zajištění skládky je vyloučeno a nelze jej považovat za využití, jedná se vždy o odstranění odpadu. Skládkování je explicitně vyloučen dle čl. 17 nařízení 852/2020, na který se legislativa EU fondů z pohledu zásady DNSH245 odkazuje.
Podrobné informace o vhodném postupu viz dokumentace:
• Metodický návod Ministerstva životního prostředí: https://www.mzp.cz/cz/stavebni_demolicni_odpady;
• Protokol EU o nakládání se stavebními a demoličními odpady: https://www.mpo.cz/cz/stavebnictvi-a-suroviny/strategicke-dokumenty-pro-udrzitelne-stavebnictvi/protokol-eu-o-nakladani-se-stavebnimi-a-demolicnimi-odpady--241557/;
• mezinárodní standardy ISO 20887;
• Základní přehled o druhotných surovinách a recyklovaných výrobcích: http://www.recyklujmestavby.cz/.

## Seznam figur
SEZNAM FIGUR
Kód: | SK24059
Stavba: | Rekonstrukce tělocvičny a zázemí ve staré budově VŠE
Datum: | 25. 11. 2024
Kód | Popis | MJ | Výměra
S | Stavební úpravy
dlažba |  |  | 58
| "P05-D01" 55,45 |  | 55.45
| "P05-D02" 2,55 |  | 2.55
dlažba | Mezisoučet |  | 58
SDKA |  |  | 170.95
| 170,95 |  | 170.95
SDKA | Součet |  | 170.95
Použití figury:
763131411 | SDK podhled desky 1xA 12,5 bez izolace dvouvrstvá spodní kce profil CD+UD | m2 | 170.95
763131765 | Příplatek k SDK podhledu za výšku zavěšení přes 0,5 do 1,0 m | m2 | 173.3
SDKH |  |  | 2.35
| 2,35 |  | 2.35
SDKH | Součet |  | 2.35
Použití figury:
763131451 | SDK podhled deska 1xH2 12,5 bez izolace dvouvrstvá spodní kce profil CD+UD | m2 | 2.35
763131765 | Příplatek k SDK podhledu za výšku zavěšení přes 0,5 do 1,0 m | m2 | 173.3
SDKPIR |  |  | 9.5
| 9,5 |  | 9.5
SDKPIR | Součet |  | 9.5