## List1
Soupis prací a dodávek
| Stavba: | Vysoká škola ekonomická - Praha
| Objekt: | Evakuační rozhlas - Stará budova - knihovna
P.č. | Položka | Název položky | MJ | Množství | Cena / MJ | Celkem (Kč)
Díl |  | Evakuační rozhlas
1 | zesilovač | Evakuační rozhlasová ústředna certifikovaná dle EN54-16 - rozšíření 360W, 6 zón s individuální regulací hlasitosti, lokální audio vstup pro možnost vlastního audio programu nezávislého na zbytku systému, provozní i evakuační logické vstupy a výstupy, permanentní monitorování 100V linek bez přerušení audiosignálu. | ks | 1 |  | 0
2 |  | instalace | ks | 1 |  | 0
3 | napájecí zdroj | Centrální UPS - pro záložní zdroj - 360W/30minut | ks | 1 |  | 0
4 |  | instalace | ks | 1 |  | 0
5 | TYP 1 | EN54-24 certifikovaný reproduktor povrchový 6W @ 100V, výkonové odbočky až do 0,8W, citlivost 94dB (stř. hod. 1W/1m @ 500-5000Hz Pink Noise), vyzařovací úhel H 360° (500Hz), 135° (1kHz), 130° (2kHz), 70° (4kHz) / V 330° (500Hz), 160° (1kHz), 135° (2kHz), 70° (4kHz), MDF, bílý, EVAC svorkovnice, číslo certifikátu 0359-CPD-0103 | ks | 0 |  | 0
6 |  | instalace | ks | 0 |  | 0
7 | TYP 2 | EN54-24 certifikovaný reproduktor podhledový 6W @ 100V, výkonové odbočky až do 0,8W, citlivost 94dB (stř. hod. 1W/1m @ 500Hz-5kHz Pink Noise), vyzařovací úhel 165° (500Hz), 175° (1kHz), 165° (2kHz), 70° (4kHz), kov, bílý, EVAC svorkovnice, 180mm, certifikován dle EN54 i pro použití bez požárního krytu!, číslo certifikátu 0359-CPD-0100 | ks | 90 |  | 0
8 |  | instalace | ks | 90 |  | 0
9 | TYP 2 - kryt | EN54-24 certifikovaný požární kryt pro reprduktor typu 2 | ks | 90 |  | 0
10 |  | instalace | ks | 0 |  | 0
11 | TYP 3 | EN54-24 certifikovaný reproduktor stropní 6W @ 100V, ocelový zadní kryt, EVAC svorkovnice, kov, bílý, 180mm, číslo certifikátu 1293-CPD-0305 | ks | 0 |  | 0
12 |  | instalace | ks |  |  | 0
13 | PRAFlaDUR | kabel Prafladur 2x1,5 PH180/E90 dle ZP-27/2008, B2caS1D0 dle PrEN 50399:07, ohniodolný dle ČSN IEC60331, bezhalogenový dle ČSN 50266 | m | 850 |  | 0
14 |  | instalace | m | 850 |  | 0
15 |  | normované příchytky pro kabel PRAFLADUR po 300mm. Příchytka + šroub. Sada po 100ks | sada | 2500 |  | 0
16 |  | instalace | sada | 2500 |  | 0
17 |  | kabelový žlab - 100x50 normová konstrukce do podhledu - a stoupací kabelové trasy | m | 50 |  | 0
18 |  | instalace | m | 50 |  | 0
Díl |  | Ostatní
72 |  | Pomocný instalační materiál | kpl | 1 |  | 0
73 |  | Pomocné instalační práce - SDK požární kryty | kpl | 90 |  | 0
74 |  | Požární ucpávky | kpl | 1 |  | 0
75 |  | Vypracování měřícího protokolu včetmě protokolu srozumitelnosti | kpl | 1 |  | 0
76 |  | Provozní zkoušky | kpl | 1 |  | 0
77 |  | Vyhotovení dokumentace skutečného provedení | kpl | 1 |  | 0
78 |  | Zaškolení správce/investora/nájemců | kpl | 1 |  | 0
79 |  | Odpadové hospodářství | kpl | 1 |  | 0
0
[5 empty] | materiál a instalace | 0
[5 empty] | ostatní | 0
[5 empty] | celkem | 0