## List1
V Plzni dne 29. 3. 2025
Vysoká škola ekonomická v Praze
VŠE Správa účelových zařízení
IČO: 61384399
Jeseniova 208/2, 130 00 Praha 3
poz. | Model | Popis | rozměr šxhxv | ks | Elektro |  | Celkem elektro |  | Cena bez DPH za ks | Celková cena bez DPH | Vyobrazení
[5 empty] | 230 V | 400 V | 230 V | 400 V
0
1 | NZ | Výdejní stůl, dělená vana pro 4x GN1/1 |  | 2 | 1 |  | 2 | 0 |  | 0
3 | NZ | 8 | 1700x700x900 mm | 2 |  | 4 | 0 | 8 |  | 0
3a | NZ | Dechová nástavba s LED osvětlením - ovládání na stole pod - provedení masivní jako GLOBUS - nerezová konstrukce DIN 1.4301 + ESG sklo |  | 2 | 0.5 |  | 1 | 0 |  | 0
4 | NZ | Výdejní stůl s policí - 1800x700x900 mm - spodní police - materiál nerez DIN 1.4301 - příprava na obklad laminem - čelní obklad - Egger H1176ST37, Dub Halifax bílý | 1800x700x900 mm | 1 |  |  | 0 | 0 |  | 0
5 | DVMNT | Regál koloniál - LAMINO výkres 01 - 1000x700x1700 mm - materiál LTD antracit na korpus - lamely LTD v dřevodekoru tl. 18 mm, - čelní obklad - Egger H1176ST37, Dub Halifax bílý - hrany ABS, - větrací mřížka | 1000x650x700 mm | 1 | 0.2 |  | 0.2 | 0 |  | 0
6a | NZ | Výdejní stůl PS 12 pro kotlíky - 1100x700x900 mm - v pracovní desce 2x výřez pro kotlíky na polévku - podstavec se spodní policí - materiál nerez DIN 1.4301 - stavitelná mezipolice - čelní obklad - Egger H1176ST37, Dub Halifax bílý | 1100x700x900 mm | 1 |  |  | 0 | 0 |  | 0
6 | 7220738 | Kotlik el.na polevku 10 litrů - vestavny Elektrický varný kotlík (vestavný) se suchým přesným ohřevem (nejedná se o ohřev pomocí vodní lázně) slouží k šetrnému udržování a výdeji teplých polévek a dalších pokrmů. Svou konstrukcí jej lze použít jako volně stojící, nebo ho lze zabudovat do pracovní desky stolu. Zařízení je vybaveno termostatickým ovládáním pomocí, kterého lze snadno nastavit udržení požadované teploty Nerezová nádoba a víko s otvorem pro naběračku. Oplástění kotlíku je nerez. SUCHÝ OHŘEV (přesný ohřev bez vody v plášti) Objem: 10 litrů Výkon: 615 W Regulace: 60°- 85°C Suchý ohřev Technické parametry Napájení: 230 V/1N/50 Hz Příkon: 615 W Hmotnost: 10,3 kg Dvouplášťové provedení: ano (suchý ohřev) Objem: 10 litrů Provedení (vnitřní/vnější): nerez/nerez Termostat pro udržovací teplotu: regulace 60-85 | 330x330x337 mm | 2 | 0.6 |  | 1.2 | 0 |  | 0
7 | 7100717 | Stolní vyhřívaná vitrína na pizzu, - určena pro uchování pizzy, koláčů, sendvičů a dalšího pečiva v teplém stavu - nerezové provedení s prosklením ze čtyř stran - 3 otočné police o průměru 380 mm - pomáhají - rovnoměrnu ohřevu - dvířka na magnetické zavírání - 2 dvířka - zásobník vody - nastavitelná teplota termostatem - teplotní rozsah 0 – 90° C - bez osvětlení | 465x430x590 | 1 | 1.2 |  | 1.2 | 0 |  | 0
8 | 7230374 | Infra lampa závěsná - černá - Design: Al/lak/měď. - Flexibilní napájecí kabel s fixací délky, - integrovaný vypínač, - včetně infra žárovky 250W. | 180mm 450-1000 mm | 2 | 0.4 |  | 0.8 | 0 |  | 0
9 | NZ | Výdejní stůl PS 11 - 1900x700x900 mm - spodní police - materiál nerez, DIN 1.4301 - čelní obklad - Egger H1176ST37, Dub Halifax bílý | 1900x700x900 mm | 1 |  |  | 0 | 0 |  | 0
12 | NZ | Chlazená virína samoobslužná, 2 police - vitrína s podvěšeným agregátem vhodná k zabudování do stolu - agregát umístěn vlevo od obsluhy - dynamické chlazení Technický popis: - celonerezová konstrukce - posuvná prosklená dvířka s nerezovými průběžnými madly a dvojitým izolačním sklem - v samooblužném provedení jsou výklopná dvířka na straně zákazníka - LED osvětlení, umístěné horizontálně nad všemi výstavními plochami, zajišťuje ideální osvětlení ve všech úrovních - spodní nerezové dno — další prostor pro prezentaci produktů, vyjímatelné pro snadné čištění prostoru s výparníkem - dynamické chlazení (s různým počtem ventilátorů dle typu vitríny) s velkoplošným výparníkem umístěným v dolní části zajišťuje velmi efektivní cirkulaci chlazeného vzduchu - chladivo R407H Standardní vybavení: - digitální termostat s regulací teploty od +4 °C - automatické odtávání - digitální ukazatel teploty - vypínač ON/OFF - LED osvětlení - skleněné police z kaleného skla o síle 6 mm s leštěnými hranami - dvojité sklo stěn a stropu zajišťující vynikající izolační vlastnosti | 1200x700x730 mm | 1 | 0.58 |  | 0.58 | 0 |  | 0
12a | NZ | Podstavec pod vitrínu PS11 - spodní police - otvor pro KHCJ vitriny - materiál nerez, DIN 1.4301 - čelní obklad - Egger H1176ST37, Dub Halifax bílý | 1200x700x860 mm | 1 |  |  | 0 | 0 |  | 0
13 | NZ | Chlazená virína samoobslužná, 2 police - vitrína s podvěšeným agregátem vhodná k zabudování do stolu - agregát umístěn vlevo od obsluhy - dynamické chlazení Technický popis: - celonerezová konstrukce - posuvná prosklená dvířka s nerezovými průběžnými madly a dvojitým izolačním sklem - v samooblužném provedení jsou výklopná dvířka na straně zákazníka - LED osvětlení, umístěné horizontálně nad všemi výstavními plochami, zajišťuje ideální osvětlení ve všech úrovních - spodní nerezové dno — další prostor pro prezentaci produktů, vyjímatelné pro snadné čištění prostoru s výparníkem - dynamické chlazení (s různým počtem ventilátorů dle typu vitríny) s velkoplošným výparníkem umístěným v dolní části zajišťuje velmi efektivní cirkulaci chlazeného vzduchu - chladivo R407H Standardní vybavení: - digitální termostat s regulací teploty od +4 °C - automatické odtávání - digitální ukazatel teploty - vypínač ON/OFF - LED osvětlení - skleněné police z kaleného skla o síle 6 mm s leštěnými hranami - dvojité sklo stěn a stropu zajišťující vynikající izolační vlastnosti | 800x700x730 mm | 1 | 0.42 |  | 0.42 | 0 |  | 0
13a | NZ | Podstavec pod vitrínu PS11 - spodní police - otvor pro KHCJ vitriny - materiál nerez, DIN 1.4301 - čelní obklad - Egger H1176ST37, Dub Halifax bílý | 800x700x900 mm | 1 |  |  | 0 | 0 |  | 0
14 | DVMNT | Regál koloniál - LAMINO výkres 01 - 900x700x1700 mm - materiál LTD antracit na korpus - lamely LTD v dřevodekoru tl. 18 mm, - čelní obklad - Egger H1176ST37, Dub Halifax bílý - hrany ABS, - větrací mřížka | 900x700x700 mm | 1 | 0.2 |  | 0.2 | 0 |  | 0
16 | AV Gastro | Post Mix Investor |  | 1 | 0.5 |  | 0.5 | 0 |  | 0
18 | AV Gastro | Kávovar COSTA Investor |  | 1 |  | 6 | 0 | 6 |  | 0
21 | AV Gastro | Vitrina Coca-Cola Stávající | 997x640x2045 mm | 1 | 0.5 |  | 0.5 | 0 |  | 0
15 | NZ | Výdejní stůl PS 11 - 1400x700x900 mm - spodní police - materiál nerez, DIN 1.4301 - čelní obklad - Egger H1176ST37, Dub Halifax bílý | 1400x700x900 mm | 2 |  |  | 0 | 0 |  | 0
19 | NZ | Pokladní box - cca 1300x700x900 - snížená pracovní deska pro pokladnu - - materiál nerez, DIN 1.4301 - čelní obklad - Egger H1176ST37, Dub Halifax bílý | 1300x700x900 | 1 |  |  | 0 | 0 |  | 0
30 | NZ | Pojezdová dráha trubková - cca 16 bm - nerez DIN 1.4301 |  | 1 |  |  | 0 | 0 |  | 0
31 | NZ | Soklblenda z vnější strany výdeje - montáž přes nohy - nerez DIN 1.4301 |  | 1 |  |  | 0 | 0 |  | 0
32 | NZ | Soklblenda z vnitřní strany výdeje - montáž přes nohy - nerez DIN 1.4301 |  | 1 |  |  | 0 | 0 |  | 0
|  | Cena celkem bez DPH | [7 empty] | 0
|  | Montáž a doprava | [6 empty] | 0.05 | 0
|  | Cena celkem bez DPH, vč. Montáže a dopravy | [7 empty] | 0
|  |  | Celkem | 230 V |  |  | 6.6
|  |  |  | 400 V |  |  | 14
|  |  | Celkem | 230 +400 V |  |  | 20.6
|  |  | Současnost | 0.6 |  |  | 13