## Rekapitulace stavby
Export Komplet | [25 empty] | VZ | 2.0 |  |  |  |  | False | False | {6ddba415-6fc6-4336-9d97-d85c8e90eb57}
[18 empty] | >> skryté sloupce << | [12 empty] | 0,01 | 21
[31 empty] | 0,01 | 12
|  | REKAPITULACE STAVBY | [16 empty] | v --- níže se nacházejí doplnkové a pomocné údaje k sestavám --- v | [11 empty] | 0,001
|  | Kód: |  |  |  |  | 052325 | [23 empty] | 0,01
|  | Stavba: |  |  |  |  | Vjezd do areálu Žižkov, vnitřní komunikace | [23 empty] | 0,01
|  | KSO: | [11 empty] | CC-CZ: | [16 empty] | 0,01
|  | Místo: |  |  |  |  | Vysoká škola ekonomická v Praze | [6 empty] | Datum: |  | 23. 5. 2025 | [14 empty] | 0,01
0,01
|  | Zadavatel: | [11 empty] | IČ: |  | 613 84 399 | [14 empty] | 0,01
|  |  | Vysoká škola ekonomická v Praze | [10 empty] | DIČ: | [16 empty] | 0,01
0,01
|  | Zhotovitel: | [11 empty] | IČ: | [16 empty] | 0,01
[14 empty] | DIČ: | [16 empty] | 0,01
False
|  | Projektant: | [11 empty] | IČ: | [16 empty] | False
|  |  | Ing. arch. Petr Ovčačík | [10 empty] | DIČ: | [16 empty] | True
0,01
|  | Zpracovatel: | [11 empty] | IČ: | [16 empty] | 0,01
|  |  | Ing. M. Dušek | [10 empty] | DIČ: | [16 empty] | False
Poznámka:
Soupis prací je sestaven s využitím Cenové soustavy ÚRS. Položky, které pochází z této cenové soustavy, jsou ve sloupci 'Cenová soustava' označeny popisem 'CS ÚRS' a úrovní příslušného kalendářního pololetí. Veškeré další informace vymezující popis a podmínky použití těchto položek z Cenové soustavy, které nejsou uvedeny přímo v soupisu prací, jsou neomezeně dálkově k dispozici na webu podminky.urs.cz.
|  | Cena bez DPH | [11 empty] | 0
[8 empty] | Sazba daně |  | Základ daně |  |  |  | Výše daně
|  | DPH |  | základní |  |  |  | 21% |  | 0 |  |  |  | 0
|  |  |  | snížená |  |  |  | 12% |  | 0 |  |  |  | 0
|  |  |  | zákl. přenesená |  |  |  | 21% |  | 0 |  |  |  | 0
|  |  |  | sníž. přenesená |  |  |  | 12% |  | 0 |  |  |  | 0
|  |  |  | nulová |  |  |  | 0% |  | 0 |  |  |  | 0
|  | Cena s DPH | [6 empty] | v |  | CZK |  |  | 0
- Soupis prací je sestaven s využitím Cenové soustavy ÚRS - 2024 01 - V ceně položek jsou obsaženy veškeré náklady, které jsou potřeba k plnohodnotné realizaci těchto položek - Cena každé položky zahrnuje zaměření in situ, výrobní dokumentaci, výrobu, dodávku, montáž, dopravu, přesuny hmot, detaily vč. úprav navazujících konstrukcí - Cena každé položky zahrnuje veškerá duševní vlastnictví, projektové a inženýrské práce, které se k realizaci a používání předmětu položek váží - Cena každé položky také zahrnuje její vzorování před její realizací v reálné velikosti na stavbě (vzorky mohou být vyžadovány i opakovaně) - V souhrnné ceně díla je zohledněna hodnota zařízení staveniště - Pokud se údaje v rozpočtu rozchází s jinými částmi dokumentace, platí data uvedená v rozpočtu - Vzhledem ke skutečnosti, že nebyly provedeny sondy, doporučuje se oceňovat položky na základě vizuální obhlídky místa plnění - Nakládání s odpady vzniklými v průběhu provádění díla bude řízeno dle Přílohy č. 1 - Technická specifikace výtokových armatur bude řízena dle Přílohy č.2 - Další specifikace dodávek a požadavky na zpracování ceny dle Přílohy č.3
REKAPITULACE OBJEKTŮ STAVBY A SOUPISŮ PRACÍ
| Kód: | [6 empty] | 052325
| Stavba: | [6 empty] | Vjezd do areálu Žižkov, vnitřní komunikace
| Místo: | [6 empty] | Vysoká škola ekonomická v Praze |  |  |  |  | Datum: |  | 23. 5. 2025
| Zadavatel: | [6 empty] | Vysoká škola ekonomická v Praze |  |  |  |  | Projektant: |  | Ing. arch. Petr Ovčačík |  |  |  | Informatívní údaje z listů zakázek
| Zhotovitel: | [11 empty] | Zpracovatel: |  | Ing. M. Dušek
| Kód |  |  |  | Popis | [6 empty] | Cena bez DPH [CZK] |  |  |  | Cena s DPH [CZK] | Typ |  | z toho Ostat. náklady [CZK] | DPH [CZK] | Normohodiny [h] | DPH základní [CZK] | DPH snížená [CZK] | DPH základní přenesená [CZK] | DPH snížená přenesená [CZK] | Základna DPH základní | Základna DPH snížená | Základna DPH zákl. přenesená | Základna DPH sníž. přenesená | Základna DPH nulová
| Náklady stavby celkem | [10 empty] | 0 |  |  |  | 0 |  |  | 0 | 0 | 10728.7649 | 0 | 0 | 0 | 0 | 0 | 0 | 0 | 0 | 0 | D | 0 | ###NOIMPORT### | IMPORT | {6ddba415-6fc6-4336-9d97-d85c8e90eb57} | {00000000-0000-0000-0000-000000000000}
/ |  | 01 |  |  |  | Statika | [5 empty] | 0 |  |  |  | 0 | STA |  | 0 | 0 | 159.4529 | 0 | 0 | 0 | 0 | 0 | 0 | 0 | 0 | 0 |  | 1 |  | IMPORT | {0c9cb33f-0cc6-4e79-a979-bcbdb735b40e} | {6ddba415-6fc6-4336-9d97-d85c8e90eb57} | 2
/ |  | 02 |  |  |  | Stavebně architektonická část | [5 empty] | 0 |  |  |  | 0 | STA |  | 0 | 0 | 1786.1409 | 0 | 0 | 0 | 0 | 0 | 0 | 0 | 0 | 0 |  | 1 |  | IMPORT | {ce99b1eb-f53b-430b-b5a2-d776995f3919} | {6ddba415-6fc6-4336-9d97-d85c8e90eb57} | 2
/ |  | 03 |  |  |  | komunikace | [5 empty] | 0 |  |  |  | 0 | STA |  | 0 | 0 | 1873.0253 | 0 | 0 | 0 | 0 | 0 | 0 | 0 | 0 | 0 |  | 1 |  | IMPORT | {3fcc4b58-8b2d-44c8-a3db-7d10afd5d806} | {6ddba415-6fc6-4336-9d97-d85c8e90eb57} | 2
/ |  | 04 |  |  |  | Zeleň | [5 empty] | 0 |  |  |  | 0 | STA |  | 0 | 0 | 4.35 | 0 | 0 | 0 | 0 | 0 | 0 | 0 | 0 | 0 |  | 1 |  | IMPORT | {dab8f2e3-a1f1-4aa0-bc71-cccee601d792} | {6ddba415-6fc6-4336-9d97-d85c8e90eb57} | 2
/ |  | 05 |  |  |  | silnoproud | [5 empty] | 0 |  |  |  | 0 | STA |  | 0 | 0 | 0 | 0 | 0 | 0 | 0 | 0 | 0 | 0 | 0 | 0 |  | 1 |  | IMPORT | {18c226d8-78cc-4cc2-beb0-afe69a31ee47} | {6ddba415-6fc6-4336-9d97-d85c8e90eb57} | 2
/ |  | 06 |  |  |  | Vodovod | [5 empty] | 0 |  |  |  | 0 | STA |  | 0 | 0 | 679.6743 | 0 | 0 | 0 | 0 | 0 | 0 | 0 | 0 | 0 |  | 1 |  | IMPORT | {c8d69b37-5c52-458e-af13-d2d8a9b332d1} | {6ddba415-6fc6-4336-9d97-d85c8e90eb57} | 2
/ |  | 07 |  |  |  | Kanalizace dešťová | [5 empty] | 0 |  |  |  | 0 | STA |  | 0 | 0 | 1770.7087 | 0 | 0 | 0 | 0 | 0 | 0 | 0 | 0 | 0 |  | 1 |  | IMPORT | {8f57b1ac-6f46-4ccf-8653-f3c784f602b4} | {6ddba415-6fc6-4336-9d97-d85c8e90eb57} | 2
/ |  | 08 |  |  |  | Kanalizace splašková | [5 empty] | 0 |  |  |  | 0 | STA |  | 0 | 0 | 4455.4128 | 0 | 0 | 0 | 0 | 0 | 0 | 0 | 0 | 0 |  | 1 |  | IMPORT | {f86fece5-bf7e-4548-9fa1-fb4771369103} | {6ddba415-6fc6-4336-9d97-d85c8e90eb57} | 2
/ |  | VRN |  |  |  | VRN | [5 empty] | 0 |  |  |  | 0 | VON |  | 0 | 0 | 0 | 0 | 0 | 0 | 0 | 0 | 0 | 0 | 0 | 0 |  | 1 |  | IMPORT | {565319ad-fcd2-4208-8da7-d9c2ea0f1978} | {6ddba415-6fc6-4336-9d97-d85c8e90eb57} | 2

## 01 - Statika
[9 empty] | >> skryté sloupce << | [9 empty] | {0c9cb33f-0cc6-4e79-a979-bcbdb735b40e}
2
| KRYCÍ LIST SOUPISU PRACÍ | [8 empty] | v --- níže se nacházejí doplnkové a pomocné údaje k sestavám --- v | [8 empty] | False
Stavba:
Vjezd do areálu Žižkov, vnitřní komunikace
Objekt:
01 - Statika
| KSO: |  |  |  |  | CC-CZ:
| Místo: |  | Vysoká škola ekonomická v Praze |  |  | Datum: | 23. 5. 2025
| Zadavatel: |  |  |  |  | IČ: | 613 84 399
|  | Vysoká škola ekonomická v Praze |  |  |  | DIČ:
| Zhotovitel: |  |  |  |  | IČ:
[6 empty] | DIČ: | 0
| Projektant: |  |  |  |  | IČ:
|  | Ing. arch. Petr Ovčačík |  |  |  | DIČ:
| Zpracovatel: |  |  |  |  | IČ:
|  | Ing. M. Dušek |  |  |  | DIČ:
Poznámka:
Soupis prací je sestaven s využitím Cenové soustavy ÚRS. Položky, které pochází z této cenové soustavy, jsou ve sloupci 'Cenová soustava' označeny popisem 'CS ÚRS' a úrovní příslušného kalendářního pololetí. Veškeré další informace vymezující popis a podmínky použití těchto položek z Cenové soustavy, které nejsou uvedeny přímo v soupisu prací, jsou neomezeně dálkově k dispozici na webu podminky.urs.cz.
| Cena bez DPH | [5 empty] | 0
|  |  | Základ daně |  |  | Sazba daně | Výše daně
| DPH | základní | 0 |  |  | 21% | 0
|  | snížená | 0 |  |  | 12% | 0
|  | zákl. přenesená | 0 |  |  | 21% | 0
|  | sníž. přenesená | 0 |  |  | 12% | 0
|  | nulová | 0 |  |  | 0% | 0
| Cena s DPH |  |  | v | CZK |  | 0
REKAPITULACE ČLENĚNÍ SOUPISU PRACÍ
Stavba:
Vjezd do areálu Žižkov, vnitřní komunikace
Objekt:
01 - Statika
Místo: |  |  | Vysoká škola ekonomická v Praze |  |  | Datum: | 23. 5. 2025
Zadavatel: |  |  | Vysoká škola ekonomická v Praze |  |  | Projektant: | Ing. arch. Petr Ovčačík
Zhotovitel: | [5 empty] | Zpracovatel: | Ing. M. Dušek
Kód dílu - Popis | [6 empty] | Cena celkem [CZK]
Náklady stavby celkem | [6 empty] | 0 | [12 empty] | -1
| HSV - Práce a dodávky HSV | [5 empty] | 0
| PSV - Práce a dodávky PSV | [5 empty] | 0
| 767 - Konstrukce zámečnické | [5 empty] | 0
| 783 - Dokončovací práce - nátěry | [5 empty] | 0
SOUPIS PRACÍ
Stavba:
Vjezd do areálu Žižkov, vnitřní komunikace
Objekt:
01 - Statika
Místo: |  |  | Vysoká škola ekonomická v Praze |  |  | Datum: | 23. 5. 2025
Zadavatel: |  |  | Vysoká škola ekonomická v Praze |  |  | Projektant: | Ing. arch. Petr Ovčačík
Zhotovitel: | [5 empty] | Zpracovatel: | Ing. M. Dušek
PČ | Typ | Kód | Popis | MJ | Množství | J.cena [CZK] | Cena celkem [CZK] | Cenová soustava |  |  | DPH | J. Nh [h] | Nh celkem [h] | J. hmotnost [t] | Hmotnost celkem [t] | J. suť [t] | Suť Celkem [t]
Náklady soupisu celkem | [6 empty] | 0 | [5 empty] | 159.4529 |  | 0.97163 |  | 0 |  | D | -1 | [10 empty] | 0
| D | HSV | Práce a dodávky HSV |  |  |  | 0 | [5 empty] | 0 |  | 0 |  | 0 | 1 | D | 0 |  |  |  | ROZPOCET | [6 empty] | 0
| D | PSV | Práce a dodávky PSV |  |  |  | 0 | [5 empty] | 159.4529 |  | 0.97163 |  | 0 | 2 | D | 0 |  |  |  | ROZPOCET | [6 empty] | 0
| D | 767 | Konstrukce zámečnické |  |  |  | 0 | [5 empty] | 153.0887 |  | 0.96663 |  | 0 | 2 | D | 1 |  |  |  | ROZPOCET | [6 empty] | 0
1 | K | 767995113 | Montáž ostatních atypických zámečnických konstrukcí hmotnosti přes 10 do 20 kg | kg | 773.15 | 0 | 0 | CS ÚRS 2025 01 |  |  | základní | 0.146 | 112.8799 | 6e-05 | 0.046389 | 0 | 0 | 16 | K | 2 |  |  |  | ROZPOCET | 0 | 0 | 0 | 0 | 0 | 1 | 0 | 16 | -1028779225
| Online PSC |  | https://podminky.urs.cz/item/CS_URS_2025_01/767995113 | [15 empty] | Online PSC | 2
| VV |  | "tab. ocel" 773,15 |  | 773.15 | [13 empty] | VV | 2 | 2 | True | 1 | ROZPOCET
2 | M | 13010958 | ocel profilová jakost S235JR (11 375) průřez HEA 180 | t | 0.212 | 0 | 0 | CS ÚRS 2025 01 |  |  | základní | 0 | 0 | 1 | 0.212 | 0 | 0 | 32 | M | 2 |  |  |  | ROZPOCET | 0 | 0 | 0 | 0 | 0 | 1 | 0 | 16 | -16051408
| VV |  | "podvlečené nosníky" 0,2016 |  | 0.202 | [13 empty] | VV | 2 | 2 | True | 0 | ROZPOCET
| VV |  | "ztr5%" 0,2016*0,05 |  | 0.01 | [13 empty] | VV | 2 | 2 | True | 0 | ROZPOCET
| VV |  | Součet |  | 0.212 | [13 empty] | VV | 2 | 4 | True | 1 | ROZPOCET
3 | M | 13010960 | ocel profilová jakost S235JR (11 375) průřez HEA 200 | t | 0.239 | 0 | 0 | CS ÚRS 2025 01 |  |  | základní | 0 | 0 | 1 | 0.239 | 0 | 0 | 32 | M | 2 |  |  |  | ROZPOCET | 0 | 0 | 0 | 0 | 0 | 1 | 0 | 16 | -139065876
| VV |  | "podvlečené nosníky" 0,2283 |  | 0.228 | [13 empty] | VV | 2 | 2 | True | 0 | ROZPOCET
| VV |  | "ztr.5%" 0,2283*0,05 |  | 0.011 | [13 empty] | VV | 2 | 2 | True | 0 | ROZPOCET
| VV |  | Součet |  | 0.239 | [13 empty] | VV | 2 | 4 | True | 1 | ROZPOCET
4 | M | 13010750 | ocel profilová jakost S235JR (11 375) průřez IPE 180 | t | 0.114 | 0 | 0 | CS ÚRS 2025 01 |  |  | základní | 0 | 0 | 1 | 0.114 | 0 | 0 | 32 | M | 2 |  |  |  | ROZPOCET | 0 | 0 | 0 | 0 | 0 | 1 | 0 | 16 | 1961110043
| VV |  | "překlad"0,109 |  | 0.109 | [13 empty] | VV | 2 | 2 | True | 0 | ROZPOCET
| VV |  | "ztr.5%" 0,109*0,05 |  | 0.005 | [13 empty] | VV | 2 | 2 | True | 0 | ROZPOCET
| VV |  | Součet |  | 0.114 | [13 empty] | VV | 2 | 4 | True | 1 | ROZPOCET
5 | M | 14550309 | profil ocelový svařovaný jakost S235 průřez čtvercový 120x120x10mm | t | 0.227 | 0 | 0 | CS ÚRS 2025 01 |  |  | základní | 0 | 0 | 1 | 0.227 | 0 | 0 | 32 | M | 2 |  |  |  | ROZPOCET | 0 | 0 | 0 | 0 | 0 | 1 | 0 | 16 | 852105845
| VV |  | "sloupy" 0,2157 |  | 0.216 | [13 empty] | VV | 2 | 2 | True | 0 | ROZPOCET
| VV |  | "ztratné 5%" 0,2157*0,05 |  | 0.011 | [13 empty] | VV | 2 | 2 | True | 0 | ROZPOCET
| VV |  | Součet |  | 0.227 | [13 empty] | VV | 2 | 4 | True | 1 | ROZPOCET
6 | M | 13530820 | ocel široká jakost S235JR 300x10mm | t | 0.02 | 0 | 0 | CS ÚRS 2025 01 |  |  | základní | 0 | 0 | 1 | 0.02 | 0 | 0 | 32 | M | 2 |  |  |  | ROZPOCET | 0 | 0 | 0 | 0 | 0 | 1 | 0 | 16 | 29826565
| VV |  | "patní plechy" 0,0185 |  | 0.019 | [13 empty] | VV | 2 | 2 | True | 0 | ROZPOCET
| VV |  | "ztr.5%"0,0185*0,05 |  | 0.001 | [13 empty] | VV | 2 | 2 | True | 0 | ROZPOCET
| VV |  | Součet |  | 0.02 | [13 empty] | VV | 2 | 4 | True | 1 | ROZPOCET
7 | K | 628613611 | Žárové zinkování ponorem dílů ocelových konstrukcí hmotnosti dílců do 100 kg | kg | 773.15 | 0 | 0 | CS ÚRS 2025 01 |  |  | základní | 0.05 | 38.6575 | 0.00014 | 0.10824 | 0 | 0 | 4 | K | 2 |  |  |  | ROZPOCET | 0 | 0 | 0 | 0 | 0 | 1 | 0 | 4 | 282649129
| Online PSC |  | https://podminky.urs.cz/item/CS_URS_2025_01/628613611 | [15 empty] | Online PSC | 2
| VV |  | 773,15 |  | 773.15 | [13 empty] | VV | 2 | 2 | True | 1 | ROZPOCET
8 | K | 998767101 | Přesun hmot pro zámečnické konstrukce stanovený z hmotnosti přesunovaného materiálu vodorovná dopravní vzdálenost do 50 m základní v objektech výšky do 6 m | t | 0.858 | 0 | 0 | CS ÚRS 2025 01 |  |  | základní | 1.808 | 1.5513 | 0 | 0 | 0 | 0 | 16 | K | 2 |  |  |  | ROZPOCET | 0 | 0 | 0 | 0 | 0 | 1 | 0 | 16 | -1595281582
| Online PSC |  | https://podminky.urs.cz/item/CS_URS_2025_01/998767101 | [15 empty] | Online PSC | 2
| D | 783 | Dokončovací práce - nátěry |  |  |  | 0 | [5 empty] | 6.3642 |  | 0.0049987 |  | 0 | 2 | D | 1 |  |  |  | ROZPOCET | [6 empty] | 0
9 | K | 783314201 | Základní antikorozní nátěr zámečnických konstrukcí jednonásobný syntetický standardní | m2 | 12.192 | 0 | 0 | CS ÚRS 2025 01 |  |  | základní | 0.184 | 2.2433 | 0.00017 | 0.0020726 | 0 | 0 | 16 | K | 2 |  |  |  | ROZPOCET | 0 | 0 | 0 | 0 | 0 | 1 | 0 | 16 | -2058039512
| Online PSC |  | https://podminky.urs.cz/item/CS_URS_2025_01/783314201 | [15 empty] | Online PSC | 2
| VV |  | (0,18*4+0,171*2)*2*2,84+(0,2*4+0,18*2)*5,31 |  | 12.192 | [13 empty] | VV | 2 | 2 | True | 1 | ROZPOCET
10 | K | 783315101 | Mezinátěr zámečnických konstrukcí jednonásobný syntetický standardní | m2 | 12.192 | 0 | 0 | CS ÚRS 2025 01 |  |  | základní | 0.166 | 2.0239 | 0.00012 | 0.001463 | 0 | 0 | 16 | K | 2 |  |  |  | ROZPOCET | 0 | 0 | 0 | 0 | 0 | 1 | 0 | 16 | 563090732
| Online PSC |  | https://podminky.urs.cz/item/CS_URS_2025_01/783315101 | [15 empty] | Online PSC | 2
| P |  | Poznámka k položce: s nátěrem s metalickým efektem – barva tmavě šedá - litinová. | [15 empty] | P | 2
| VV |  | (0,18*4+0,171*2)*2*2,84+(0,2*4+0,18*2)*5,31 |  | 12.192 | [13 empty] | VV | 2 | 2 | True | 1 | ROZPOCET
11 | K | 783317101 | Krycí nátěr (email) zámečnických konstrukcí jednonásobný syntetický standardní | m2 | 12.192 | 0 | 0 | CS ÚRS 2025 01 |  |  | základní | 0.172 | 2.097 | 0.00012 | 0.001463 | 0 | 0 | 16 | K | 2 |  |  |  | ROZPOCET | 0 | 0 | 0 | 0 | 0 | 1 | 0 | 16 | -222123207
| Online PSC |  | https://podminky.urs.cz/item/CS_URS_2025_01/783317101 | [15 empty] | Online PSC | 2
| P |  | Poznámka k položce: s nátěrem s metalickým efektem – barva tmavě šedá - litinová. | [15 empty] | P | 2
| VV |  | (0,18*4+0,171*2)*2*2,84+(0,2*4+0,18*2)*5,31 |  | 12.192 | [13 empty] | VV | 2 | 2 | True | 1 | ROZPOCET

## 02 - Stavebně architekton...
[9 empty] | >> skryté sloupce << | [9 empty] | {ce99b1eb-f53b-430b-b5a2-d776995f3919}
2
| KRYCÍ LIST SOUPISU PRACÍ | [8 empty] | v --- níže se nacházejí doplnkové a pomocné údaje k sestavám --- v | [8 empty] | False
Stavba:
Vjezd do areálu Žižkov, vnitřní komunikace
Objekt:
02 - Stavebně architektonická část
| KSO: |  |  |  |  | CC-CZ:
| Místo: |  | Vysoká škola ekonomická v Praze |  |  | Datum: | 23. 5. 2025
| Zadavatel: |  |  |  |  | IČ: | 613 84 399
|  | Vysoká škola ekonomická v Praze |  |  |  | DIČ:
| Zhotovitel: |  |  |  |  | IČ:
[6 empty] | DIČ: | 0
| Projektant: |  |  |  |  | IČ:
|  | Ing. arch. Petr Ovčačík |  |  |  | DIČ:
| Zpracovatel: |  |  |  |  | IČ:
|  | Ing. M. Dušek |  |  |  | DIČ:
Poznámka:
Soupis prací je sestaven s využitím Cenové soustavy ÚRS. Položky, které pochází z této cenové soustavy, jsou ve sloupci 'Cenová soustava' označeny popisem 'CS ÚRS' a úrovní příslušného kalendářního pololetí. Veškeré další informace vymezující popis a podmínky použití těchto položek z Cenové soustavy, které nejsou uvedeny přímo v soupisu prací, jsou neomezeně dálkově k dispozici na webu podminky.urs.cz.
| Cena bez DPH | [5 empty] | 0
|  |  | Základ daně |  |  | Sazba daně | Výše daně
| DPH | základní | 0 |  |  | 21% | 0
|  | snížená | 0 |  |  | 12% | 0
|  | zákl. přenesená | 0 |  |  | 21% | 0
|  | sníž. přenesená | 0 |  |  | 12% | 0
|  | nulová | 0 |  |  | 0% | 0
| Cena s DPH |  |  | v | CZK |  | 0
REKAPITULACE ČLENĚNÍ SOUPISU PRACÍ
Stavba:
Vjezd do areálu Žižkov, vnitřní komunikace
Objekt:
02 - Stavebně architektonická část
Místo: |  |  | Vysoká škola ekonomická v Praze |  |  | Datum: | 23. 5. 2025
Zadavatel: |  |  | Vysoká škola ekonomická v Praze |  |  | Projektant: | Ing. arch. Petr Ovčačík
Zhotovitel: | [5 empty] | Zpracovatel: | Ing. M. Dušek
Kód dílu - Popis | [6 empty] | Cena celkem [CZK]
Náklady stavby celkem | [6 empty] | 0 | [12 empty] | -1
| HSV - Práce a dodávky HSV | [5 empty] | 0
| 1 - Zemní práce | [5 empty] | 0
| 2 - Zakládání | [5 empty] | 0
| 3 - Svislé a kompletní konstrukce | [5 empty] | 0
| 4 - Vodorovné konstrukce | [5 empty] | 0
| 6 - Úpravy povrchů, podlahy a osazování výplní | [5 empty] | 0
| 9 - Ostatní konstrukce a práce, bourání | [5 empty] | 0
| 997 - Doprava suti a vybouraných hmot | [5 empty] | 0
| 998 - Přesun hmot | [5 empty] | 0
| PSV - Práce a dodávky PSV | [5 empty] | 0
| 711 - Izolace proti vodě, vlhkosti a plynům | [5 empty] | 0
| 751 - Vzduchotechnika | [5 empty] | 0
| 762 - Konstrukce tesařské | [5 empty] | 0
| 764 - Konstrukce klempířské | [5 empty] | 0
| 766 - Konstrukce truhlářské | [5 empty] | 0
| 767 - Konstrukce zámečnické | [5 empty] | 0
| 776 - Podlahy povlakové | [5 empty] | 0
| 781 - Dokončovací práce - obklady | [5 empty] | 0
| 782 - Dokončovací práce - obklady z kamene | [5 empty] | 0
| 784 - Dokončovací práce - malby a tapety | [5 empty] | 0
SOUPIS PRACÍ
Stavba:
Vjezd do areálu Žižkov, vnitřní komunikace
Objekt:
02 - Stavebně architektonická část
Místo: |  |  | Vysoká škola ekonomická v Praze |  |  | Datum: | 23. 5. 2025
Zadavatel: |  |  | Vysoká škola ekonomická v Praze |  |  | Projektant: | Ing. arch. Petr Ovčačík
Zhotovitel: | [5 empty] | Zpracovatel: | Ing. M. Dušek
PČ | Typ | Kód | Popis | MJ | Množství | J.cena [CZK] | Cena celkem [CZK] | Cenová soustava |  |  | DPH | J. Nh [h] | Nh celkem [h] | J. hmotnost [t] | Hmotnost celkem [t] | J. suť [t] | Suť Celkem [t]
Náklady soupisu celkem | [6 empty] | 0 | [5 empty] | 1786.1409 |  | 229.7894 |  | 36.4279 |  | D | -1 | [10 empty] | 0
| D | HSV | Práce a dodávky HSV |  |  |  | 0 | [5 empty] | 1650.569 |  | 227.6202 |  | 35.9767 | 1 | D | 0 |  |  |  | ROZPOCET | [6 empty] | 0
| D | 1 | Zemní práce |  |  |  | 0 | [5 empty] | 293.408 |  | 0 |  | 0 | 1 | D | 1 |  |  |  | ROZPOCET | [6 empty] | 0
1 | K | 132254101 | Hloubení zapažených rýh šířky do 800 mm strojně s urovnáním dna do předepsaného profilu a spádu v hornině třídy těžitelnosti I skupiny 3 do 20 m3 | m3 | 82.227 | 0 | 0 | CS ÚRS 2025 01 |  |  | základní | 2.26 | 185.833 | 0 | 0 | 0 | 0 | 4 | K | 2 |  |  |  | ROZPOCET | 0 | 0 | 0 | 0 | 0 | 1 | 0 | 4 | -1142185602
| Online PSC |  | https://podminky.urs.cz/item/CS_URS_2025_01/132254101 | [15 empty] | Online PSC | 2
| VV |  | "opěrná zeď S2" 0,2*0,6*(17,7+8,75)+0,2*0,75*(13,146+7,1) |  | 6.211 | [13 empty] | VV | 2 | 2 | True | 0 | ROZPOCET
| VV |  | "OP1" 0,95*1,85*(1,84+8,81+9,22+8,865+1,45) |  | 53.05 | [13 empty] | VV | 2 | 2 | True | 0 | ROZPOCET
| VV |  | "OP2" 0,4*1,05*(10,435+18,705+25,54) |  | 22.966 | [13 empty] | VV | 2 | 2 | True | 0 | ROZPOCET
| VV |  | Součet |  | 82.227 | [13 empty] | VV | 2 | 4 | True | 1 | ROZPOCET
2 | K | 133251101 | Hloubení nezapažených šachet strojně v hornině třídy těžitelnosti I skupiny 3 do 20 m3 | m3 | 19.049 | 0 | 0 | CS ÚRS 2025 01 |  |  | základní | 2.019 | 38.4599 | 0 | 0 | 0 | 0 | 4 | K | 2 |  |  |  | ROZPOCET | 0 | 0 | 0 | 0 | 0 | 1 | 0 | 4 | 18066323
| Online PSC |  | https://podminky.urs.cz/item/CS_URS_2025_01/133251101 | [15 empty] | Online PSC | 2
| VV |  | "lampy VO, 10 ks" 10*0,8*0,8*1,1 |  | 7.04 | [13 empty] | VV | 2 | 2 | True | 0 | ROZPOCET
| VV |  | "patka pro sloupy" 0,8*0,8*1,1+0,6*1*1,1 |  | 1.364 | [13 empty] | VV | 2 | 2 | True | 0 | ROZPOCET
| VV |  | "turnikety" 3*0,5*1*1,1 |  | 1.65 | [13 empty] | VV | 2 | 2 | True | 0 | ROZPOCET
| VV |  | "pítko" 0,6*0,6*1,1 |  | 0.396 | [13 empty] | VV | 2 | 2 | True | 0 | ROZPOCET
| VV |  | "závora" 0,5*0,5*1,1 |  | 0.275 | [13 empty] | VV | 2 | 2 | True | 0 | ROZPOCET
| VV |  | "zákl. pro osazení semaforů, doprh značek a info. tabule-7.1,7.2,7.3" 8*0,3*0,3*0,6 |  | 0.432 | [13 empty] | VV | 2 | 2 | True | 0 | ROZPOCET
| VV |  | "patky pro HEB" 2*0,6*0,6*1,1 |  | 0.792 | [13 empty] | VV | 2 | 2 | True | 0 | ROZPOCET
| VV |  | "výkop pro základ plotu a brány" 5,5 |  | 5.5 | [13 empty] | VV | 2 | 2 | True | 0 | ROZPOCET
| VV |  | "základ stěny " 1,6 |  | 1.6 | [13 empty] | VV | 2 | 2 | True | 0 | ROZPOCET
| VV |  | Součet |  | 19.049 | [13 empty] | VV | 2 | 4 | True | 1 | ROZPOCET
3 | K | 162751117 | Vodorovné přemístění výkopku nebo sypaniny po suchu na obvyklém dopravním prostředku, bez naložení výkopku, avšak se složením bez rozhrnutí z horniny třídy těžitelnosti I skupiny 1 až 3 na vzdálenost přes 9 000 do 10 000 m | m3 | 51.434 | 0 | 0 | CS ÚRS 2025 01 |  |  | základní | 0.087 | 4.4748 | 0 | 0 | 0 | 0 | 4 | K | 2 |  |  |  | ROZPOCET | 0 | 0 | 0 | 0 | 0 | 1 | 0 | 4 | 1795784810
| Online PSC |  | https://podminky.urs.cz/item/CS_URS_2025_01/162751117 | [15 empty] | Online PSC | 2
| VV |  | 82,227+11,949-42,742 |  | 51.434 | [13 empty] | VV | 2 | 2 | True | 1 | ROZPOCET
4 | K | 162751119 | Vodorovné přemístění výkopku nebo sypaniny po suchu na obvyklém dopravním prostředku, bez naložení výkopku, avšak se složením bez rozhrnutí z horniny třídy těžitelnosti I skupiny 1 až 3 na vzdálenost Příplatek k ceně za každých dalších i započatých 1 000 m | m3 | 1028.68 | 0 | 0 | CS ÚRS 2025 01 |  |  | základní | 0.005 | 5.1434 | 0 | 0 | 0 | 0 | 4 | K | 2 |  |  |  | ROZPOCET | 0 | 0 | 0 | 0 | 0 | 1 | 0 | 4 | 1950710108
| Online PSC |  | https://podminky.urs.cz/item/CS_URS_2025_01/162751119 | [15 empty] | Online PSC | 2
| VV |  | "dalších 20 km"51,434*20 |  | 1028.68 | [13 empty] | VV | 2 | 2 | True | 1 | ROZPOCET
5 | K | 167151101 | Nakládání, skládání a překládání neulehlého výkopku nebo sypaniny strojně nakládání, množství do 100 m3, z horniny třídy těžitelnosti I, skupiny 1 až 3 | m3 | 42.742 | 0 | 0 | CS ÚRS 2025 01 |  |  | základní | 0.197 | 8.4202 | 0 | 0 | 0 | 0 | 4 | K | 2 |  |  |  | ROZPOCET | 0 | 0 | 0 | 0 | 0 | 1 | 0 | 4 | 703435593
| Online PSC |  | https://podminky.urs.cz/item/CS_URS_2025_01/167151101 | [15 empty] | Online PSC | 2
| VV |  | "obsyp"42,742 |  | 42.742 | [13 empty] | VV | 2 | 2 | True | 1 | ROZPOCET
6 | K | 171201231 | Poplatek za uložení stavebního odpadu na recyklační skládce (skládkovné) zeminy a kamení zatříděného do Katalogu odpadů pod kódem 17 05 04 | t | 92.581 | 0 | 0 | CS ÚRS 2025 01 |  |  | základní | 0 | 0 | 0 | 0 | 0 | 0 | 4 | K | 2 |  |  |  | ROZPOCET | 0 | 0 | 0 | 0 | 0 | 1 | 0 | 4 | -787783307
| Online PSC |  | https://podminky.urs.cz/item/CS_URS_2025_01/171201231 | [15 empty] | Online PSC | 2
| VV |  | 51,434*1,8 |  | 92.581 | [13 empty] | VV | 2 | 2 | True | 1 | ROZPOCET
7 | K | 175151201 | Obsypání objektů nad přilehlým původním terénem strojně sypaninou z vhodných hornin třídy těžitelnosti I a II, skupiny 1 až 4 nebo materiálem uloženým ve vzdálenosti do 3 m od vnějšího kraje objektu pro jakoukoliv míru zhutnění bez prohození sypaniny | m3 | 42.742 | 0 | 0 | CS ÚRS 2025 01 |  |  | základní | 0.943 | 40.3057 | 0 | 0 | 0 | 0 | 4 | K | 2 |  |  |  | ROZPOCET | 0 | 0 | 0 | 0 | 0 | 1 | 0 | 4 | 658603740
| Online PSC |  | https://podminky.urs.cz/item/CS_URS_2025_01/175151201 | [15 empty] | Online PSC | 2
| VV |  | "OP1" 0,7*1,35*(1,84+8,81+9,22+8,865+1,45) |  | 28.525 | [13 empty] | VV | 2 | 2 | True | 0 | ROZPOCET
| VV |  | "OP2" 0,4*0,65*(10,435+18,705+25,54) |  | 14.217 | [13 empty] | VV | 2 | 2 | True | 0 | ROZPOCET
| VV |  | Součet |  | 42.742 | [13 empty] | VV | 2 | 4 | True | 1 | ROZPOCET
8 | K | 175151209 | Obsypání objektů nad přilehlým původním terénem strojně Příplatek k ceně za prohození sypaniny | m3 | 42.742 | 0 | 0 | CS ÚRS 2025 01 |  |  | základní | 0.252 | 10.771 | 0 | 0 | 0 | 0 | 4 | K | 2 |  |  |  | ROZPOCET | 0 | 0 | 0 | 0 | 0 | 1 | 0 | 4 | -1097526852
| Online PSC |  | https://podminky.urs.cz/item/CS_URS_2025_01/175151209 | [15 empty] | Online PSC | 2
| VV |  | "OP1" 0,7*1,35*(1,84+8,81+9,22+8,865+1,45) |  | 28.525 | [13 empty] | VV | 2 | 2 | True | 0 | ROZPOCET
| VV |  | "OP2" 0,4*0,65*(10,435+18,705+25,54) |  | 14.217 | [13 empty] | VV | 2 | 2 | True | 0 | ROZPOCET
| VV |  | Součet |  | 42.742 | [13 empty] | VV | 2 | 4 | True | 1 | ROZPOCET
| D | 2 | Zakládání |  |  |  | 0 | [5 empty] | 400.4661 |  | 211.7418 |  | 0 | 1 | D | 1 |  |  |  | ROZPOCET | [6 empty] | 0
9 | K | 274321611 | Základy z betonu železového (bez výztuže) pasy z betonu bez zvláštních nároků na prostředí tř. C 30/37 | m3 | 68.763 | 0 | 0 | CS ÚRS 2025 01 |  |  | základní | 0.629 | 43.2519 | 2.5019 | 172.0361 | 0 | 0 | 4 | K | 2 |  |  |  | ROZPOCET | 0 | 0 | 0 | 0 | 0 | 1 | 0 | 4 | 686640961
| Online PSC |  | https://podminky.urs.cz/item/CS_URS_2025_01/274321611 | [15 empty] | Online PSC | 2
| VV |  | "vrátnice" 3,34*1,1*0,45 |  | 1.653 | [13 empty] | VV | 2 | 2 | True | 0 | ROZPOCET
| VV |  | "pro vjezdovou bránu, plot a vstupní branku"0,3*1,1*(3,97+0,25+4,1+0,6+3,5) |  | 4.099 | [13 empty] | VV | 2 | 2 | True | 0 | ROZPOCET
| VV |  | "opěrná zeď S2" 0,2*0,8*(17,7+8,75)+0,2*0,75*(13,146+7,1) |  | 7.269 | [13 empty] | VV | 2 | 2 | True | 0 | ROZPOCET
| VV |  | "OP1" 0,95*0,5*(1,84+8,81+9,22+8,865+1,45)+0,25*1,6*(2,04+0,45+8,81+8,87+0,75+0,45+8,165+1,45) |  | 26.732 | [13 empty] | VV | 2 | 2 | True | 0 | ROZPOCET
| VV |  | "zeď u schodů" 0,25*1,6*(2,715*2+1,6) |  | 2.812 | [13 empty] | VV | 2 | 2 | True | 0 | ROZPOCET
| VV |  | "OP2" 0,65*0,4*(10,435+18,705+25,54)+0,850*0,25*(10,435+18,705+25,54+1,7) |  | 26.198 | [13 empty] | VV | 2 | 2 | True | 0 | ROZPOCET
| VV |  | Součet |  | 68.763 | [13 empty] | VV | 2 | 4 | True | 1 | ROZPOCET
10 | K | 274351121 | Bednění základů pasů rovné zřízení | m2 | 398.784 | 0 | 0 | CS ÚRS 2025 01 |  |  | základní | 0.247 | 98.4996 | 0.00269 | 1.0727 | 0 | 0 | 4 | K | 2 |  |  |  | ROZPOCET | 0 | 0 | 0 | 0 | 0 | 1 | 0 | 4 | -1551840864
| Online PSC |  | https://podminky.urs.cz/item/CS_URS_2025_01/274351121 | [15 empty] | Online PSC | 2
| VV |  | "vrátnice" 3,34*1,1*2 |  | 7.348 | [13 empty] | VV | 2 | 2 | True | 0 | ROZPOCET
| VV |  | "pro vjezdovou bránu, plot a vstupní branku"2*1,1*(3,97+0,25+4,1+0,6+3,5) |  | 27.324 | [13 empty] | VV | 2 | 2 | True | 0 | ROZPOCET
| VV |  | "opěrná zeď S2" 2*0,8*(17,7+8,75)+2*0,75*(13,146+7,1) |  | 72.689 | [13 empty] | VV | 2 | 2 | True | 0 | ROZPOCET
| VV |  | "OP1" 2*0,5*(1,84+8,81+9,22+8,865+1,45)+2*1,6*(2,04+0,45+8,81+8,87+0,75+0,45+8,165+1,45) |  | 129.337 | [13 empty] | VV | 2 | 2 | True | 0 | ROZPOCET
| VV |  | "zeď u schodů" 2*1,6*(2,715*2+1,6) |  | 22.496 | [13 empty] | VV | 2 | 2 | True | 0 | ROZPOCET
| VV |  | "OP2" 2*0,4*(10,435+18,705+25,54)+0,85*2*(10,435+18,705+25,54+1,7) |  | 139.59 | [13 empty] | VV | 2 | 2 | True | 0 | ROZPOCET
| VV |  | Součet |  | 398.784 | [13 empty] | VV | 2 | 4 | True | 1 | ROZPOCET
11 | K | 274351122 | Bednění základů pasů rovné odstranění | m2 | 398.784 | 0 | 0 | CS ÚRS 2025 01 |  |  | základní | 0.083 | 33.0991 | 0 | 0 | 0 | 0 | 4 | K | 2 |  |  |  | ROZPOCET | 0 | 0 | 0 | 0 | 0 | 1 | 0 | 4 | 225436461
| Online PSC |  | https://podminky.urs.cz/item/CS_URS_2025_01/274351122 | [15 empty] | Online PSC | 2
| VV |  | "vrátnice" 3,34*1,1*2 |  | 7.348 | [13 empty] | VV | 2 | 2 | True | 0 | ROZPOCET
| VV |  | "pro vjezdovou bránu, plot a vstupní branku"2*1,1*(3,97+0,25+4,1+0,6+3,5) |  | 27.324 | [13 empty] | VV | 2 | 2 | True | 0 | ROZPOCET
| VV |  | "opěrná zeď S2" 2*0,8*(17,7+8,75)+2*0,75*(13,146+7,1) |  | 72.689 | [13 empty] | VV | 2 | 2 | True | 0 | ROZPOCET
| VV |  | "OP1" 2*0,5*(1,84+8,81+9,22+8,865+1,45)+2*1,6*(2,04+0,45+8,81+8,87+0,75+0,45+8,165+1,45) |  | 129.337 | [13 empty] | VV | 2 | 2 | True | 0 | ROZPOCET
| VV |  | "zeď u schodů" 2*1,6*(2,715*2+1,6) |  | 22.496 | [13 empty] | VV | 2 | 2 | True | 0 | ROZPOCET
| VV |  | "OP2" 2*0,4*(10,435+18,705+25,54)+0,85*2*(10,435+18,705+25,54+1,7) |  | 139.59 | [13 empty] | VV | 2 | 2 | True | 0 | ROZPOCET
| VV |  | Součet |  | 398.784 | [13 empty] | VV | 2 | 4 | True | 1 | ROZPOCET
12 | K | 274361821 | Výztuž základů pasů z betonářské oceli 10 505 (R) nebo BSt 500 | t | 6.876 | 0 | 0 | CS ÚRS 2025 01 |  |  | základní | 23.968 | 164.804 | 1.0606 | 7.2928 | 0 | 0 | 4 | K | 2 |  |  |  | ROZPOCET | 0 | 0 | 0 | 0 | 0 | 1 | 0 | 4 | 1847805653
| Online PSC |  | https://podminky.urs.cz/item/CS_URS_2025_01/274361821 | [15 empty] | Online PSC | 2
| VV |  | "100kg/m3" 68,763*0,1 |  | 6.876 | [13 empty] | VV | 2 | 2 | True | 1 | ROZPOCET
13 | K | 275321611 | Základy z betonu železového (bez výztuže) patky z betonu bez zvláštních nároků na prostředí tř. C 30/37 | m3 | 11.949 | 0 | 0 | CS ÚRS 2025 01 |  |  | základní | 0.629 | 7.5159 | 2.5019 | 29.8948 | 0 | 0 | 4 | K | 2 |  |  |  | ROZPOCET | 0 | 0 | 0 | 0 | 0 | 1 | 0 | 4 | -940288477
| Online PSC |  | https://podminky.urs.cz/item/CS_URS_2025_01/275321611 | [15 empty] | Online PSC | 2
| VV |  | "lampy VO, 10 ks" 10*0,8*0,8*1,1 |  | 7.04 | [13 empty] | VV | 2 | 2 | True | 0 | ROZPOCET
| VV |  | "patka pro sloupy" 0,8*0,8*1,1+0,6*1*1,1 |  | 1.364 | [13 empty] | VV | 2 | 2 | True | 0 | ROZPOCET
| VV |  | "turnikety" 3*0,5*1*1,1 |  | 1.65 | [13 empty] | VV | 2 | 2 | True | 0 | ROZPOCET
| VV |  | "pítko" 0,6*0,6*1,1 |  | 0.396 | [13 empty] | VV | 2 | 2 | True | 0 | ROZPOCET
| VV |  | "závora" 0,5*0,5*1,1 |  | 0.275 | [13 empty] | VV | 2 | 2 | True | 0 | ROZPOCET
| VV |  | "zákl. pro osazení semaforů, doprh značek a info. tabule-7.1,7.2,7.3" 8*0,3*0,3*0,6 |  | 0.432 | [13 empty] | VV | 2 | 2 | True | 0 | ROZPOCET
| VV |  | "patky pro HEB" 2*0,6*0,6*1,1 |  | 0.792 | [13 empty] | VV | 2 | 2 | True | 0 | ROZPOCET
| VV |  | Součet |  | 11.949 | [13 empty] | VV | 2 | 4 | True | 1 | ROZPOCET
14 | K | 275351121 | Bednění základů patek zřízení | m2 | 67.36 | 0 | 0 | CS ÚRS 2025 01 |  |  | základní | 0.274 | 18.4566 | 0.00264 | 0.17783 | 0 | 0 | 4 | K | 2 |  |  |  | ROZPOCET | 0 | 0 | 0 | 0 | 0 | 1 | 0 | 4 | -2129632538
| Online PSC |  | https://podminky.urs.cz/item/CS_URS_2025_01/275351121 | [15 empty] | Online PSC | 2
| VV |  | "VO" 10*4*0,8*1,1 |  | 35.2 | [13 empty] | VV | 2 | 2 | True | 0 | ROZPOCET
| VV |  | "patka pro sloupy" 4*0,8*1,1+2*1*1,1+2*0,3*1,1 |  | 6.38 | [13 empty] | VV | 2 | 2 | True | 0 | ROZPOCET
| VV |  | "turnikety" 3*(0,5+1)*2*1,1 |  | 9.9 | [13 empty] | VV | 2 | 2 | True | 0 | ROZPOCET
| VV |  | "pítko" 4*0,6*1,1 |  | 2.64 | [13 empty] | VV | 2 | 2 | True | 0 | ROZPOCET
| VV |  | "závora" 4*0,5*1,1 |  | 2.2 | [13 empty] | VV | 2 | 2 | True | 0 | ROZPOCET
| VV |  | "zákl. pro osazení semaforů, doprh značek a info. tabule-7.1,7.2,7.3" 8*4*0,3*0,6 |  | 5.76 | [13 empty] | VV | 2 | 2 | True | 0 | ROZPOCET
| VV |  | "patky pro HEB" 2*4*0,6*1,1 |  | 5.28 | [13 empty] | VV | 2 | 2 | True | 0 | ROZPOCET
| VV |  | Součet |  | 67.36 | [13 empty] | VV | 2 | 4 | True | 1 | ROZPOCET
15 | K | 275351122 | Bednění základů patek odstranění | m2 | 67.36 | 0 | 0 | CS ÚRS 2025 01 |  |  | základní | 0.092 | 6.1971 | 0 | 0 | 0 | 0 | 4 | K | 2 |  |  |  | ROZPOCET | 0 | 0 | 0 | 0 | 0 | 1 | 0 | 4 | 1524966127
| Online PSC |  | https://podminky.urs.cz/item/CS_URS_2025_01/275351122 | [15 empty] | Online PSC | 2
| VV |  | "VO" 10*4*0,8*1,1 |  | 35.2 | [13 empty] | VV | 2 | 2 | True | 0 | ROZPOCET
| VV |  | "patka pro sloupy" 4*0,8*1,1+2*1*1,1+2*0,3*1,1 |  | 6.38 | [13 empty] | VV | 2 | 2 | True | 0 | ROZPOCET
| VV |  | "turnikety" 3*(0,5+1)*2*1,1 |  | 9.9 | [13 empty] | VV | 2 | 2 | True | 0 | ROZPOCET
| VV |  | "pítko" 4*0,6*1,1 |  | 2.64 | [13 empty] | VV | 2 | 2 | True | 0 | ROZPOCET
| VV |  | "závora" 4*0,5*1,1 |  | 2.2 | [13 empty] | VV | 2 | 2 | True | 0 | ROZPOCET
| VV |  | "zákl. pro osazení semaforů, doprh značek a info. tabule-7.1,7.2,7.3" 8*4*0,3*0,6 |  | 5.76 | [13 empty] | VV | 2 | 2 | True | 0 | ROZPOCET
| VV |  | "patky pro HEB" 2*4*0,6*1,1 |  | 5.28 | [13 empty] | VV | 2 | 2 | True | 0 | ROZPOCET
| VV |  | Součet |  | 67.36 | [13 empty] | VV | 2 | 4 | True | 1 | ROZPOCET
16 | K | 275361821 | Výztuž základů patek z betonářské oceli 10 505 (R) | t | 1.195 | 0 | 0 | CS ÚRS 2025 01 |  |  | základní | 23.968 | 28.6418 | 1.0606 | 1.2674 | 0 | 0 | 4 | K | 2 |  |  |  | ROZPOCET | 0 | 0 | 0 | 0 | 0 | 1 | 0 | 4 | -1019780045
| Online PSC |  | https://podminky.urs.cz/item/CS_URS_2025_01/275361821 | [15 empty] | Online PSC | 2
| VV |  | "100 kg /m3" 11,949*0,1 |  | 1.195 | [13 empty] | VV | 2 | 2 | True | 1 | ROZPOCET
| D | 3 | Svislé a kompletní konstrukce |  |  |  | 0 | [5 empty] | 29.2256 |  | 7.7624 |  | 0 | 1 | D | 1 |  |  |  | ROZPOCET | [6 empty] | 0
17 | K | 311232034 | Zdivo z cihel pálených nosné z cihel lícových včetně spárování pevnosti P 60, na maltu MVC dl. 240 mm (německý formát 240x115x71 mm) plných | m3 | 1.643 | 0 | 0 | CS ÚRS 2025 01 |  |  | základní | 6.197 | 10.1817 | 2.1501 | 3.5326 | 0 | 0 | 4 | K | 2 |  |  |  | ROZPOCET | 0 | 0 | 0 | 0 | 0 | 1 | 0 | 4 | 942355319
| Online PSC |  | https://podminky.urs.cz/item/CS_URS_2025_01/311232034 | [15 empty] | Online PSC | 2
| VV |  | "angl. dvorky 6 ks" 6*0,3*(1,55+1,05*2)*0,25 |  | 1.643 | [13 empty] | VV | 2 | 2 | True | 1 | ROZPOCET
18 | K | 311235181 | Zdivo jednovrstvé z cihel děrovaných broušených na celoplošnou tenkovrstvou maltu, pevnost cihel do P10, tl. zdiva 380 mm | m2 | 10.825 | 0 | 0 | CS ÚRS 2025 01 |  |  | základní | 1.276 | 13.8127 | 0.30131 | 3.2617 | 0 | 0 | 4 | K | 2 |  |  |  | ROZPOCET | 0 | 0 | 0 | 0 | 0 | 1 | 0 | 4 | -647315260
| Online PSC |  | https://podminky.urs.cz/item/CS_URS_2025_01/311235181 | [15 empty] | Online PSC | 2
| VV |  | "1.01" 4,33*2,5 |  | 10.825 | [13 empty] | VV | 2 | 2 | True | 1 | ROZPOCET
19 | K | 346272266.XLA | Přizdívka z tvárnic P4-500 tl 200 mm | m2 | 6.006 | 0 | 0 |  |  |  | základní | 0.871 | 5.2312 | 0.16119 | 0.96811 | 0 | 0 | 4 | K | 2 |  |  |  | ROZPOCET | 0 | 0 | 0 | 0 | 0 | 1 | 0 | 4 | 346643783
| VV |  | "obezdívka sloupů"(0,365*2+0,16*2)*2,86*2 |  | 6.006 | [13 empty] | VV | 2 | 2 | True | 1 | ROZPOCET
| D | 4 | Vodorovné konstrukce |  |  |  | 0 | [5 empty] | 2.8835 |  | 1.0284 |  | 0 | 1 | D | 1 |  |  |  | ROZPOCET | [6 empty] | 0
20 | K | 417388122 | Ztužující věnce pro keramické stropní konstrukce pro nosné vnější zdivo z děrovaných cihel z betonu železového včetně výztuže, věncovky a izolantu šířka vnější zdi 40 cm, stropní konstrukce tl. 21 cm | m | 6.29 | 0 | 0 | CS ÚRS 2025 01 |  |  | základní | 0.391 | 2.4594 | 0.16349 | 1.0284 | 0 | 0 | 4 | K | 2 |  |  |  | ROZPOCET | 0 | 0 | 0 | 0 | 0 | 1 | 0 | 4 | 330731341
| Online PSC |  | https://podminky.urs.cz/item/CS_URS_2025_01/417388122 | [15 empty] | Online PSC | 2
| VV |  | 4,33+0,98*2 |  | 6.29 | [13 empty] | VV | 2 | 2 | True | 1 | ROZPOCET
21 | K | 457311118 | Vyrovnávací nebo spádový beton včetně úpravy povrchu C 30/37 | m3 | 0.274 | 0 | 0 | CS ÚRS 2025 01 |  |  | základní | 1.548 | 0.42415 | 0 | 0 | 0 | 0 | 4 | K | 2 |  |  |  | ROZPOCET | 0 | 0 | 0 | 0 | 0 | 1 | 0 | 4 | 201581268
| Online PSC |  | https://podminky.urs.cz/item/CS_URS_2025_01/457311118 | [15 empty] | Online PSC | 2
| VV |  | "angl. dvorky-potěr 6 ks" 6*0,05*(1,55+1,05*2)*0,25 |  | 0.274 | [13 empty] | VV | 2 | 2 | True | 1 | ROZPOCET
| D | 6 | Úpravy povrchů, podlahy a osazování výplní |  |  |  | 0 | [5 empty] | 26.4281 |  | 6.6043 |  | 0 | 1 | D | 1 |  |  |  | ROZPOCET | [6 empty] | 0
22 | K | 612325421 | Oprava vápenocementové omítky vnitřních ploch štukové dvouvrstvé, tl. jádrové omítky do 20 mm a tl. štuku do 3 mm stěn, v rozsahu opravované plochy do 10% | m2 | 23.347 | 0 | 0 | CS ÚRS 2025 01 |  |  | základní | 0.19 | 4.4359 | 0.00571 | 0.13331 | 0 | 0 | 4 | K | 2 |  |  |  | ROZPOCET | 0 | 0 | 0 | 0 | 0 | 1 | 0 | 4 | -1480438562
| Online PSC |  | https://podminky.urs.cz/item/CS_URS_2025_01/612325421 | [15 empty] | Online PSC | 2
| VV |  | 2,28*(2,33+3,09+2,36+2,46) |  | 23.347 | [13 empty] | VV | 2 | 2 | True | 1 | ROZPOCET
23 | K | 612325423 | Oprava vápenocementové omítky vnitřních ploch štukové dvouvrstvé, tl. jádrové omítky do 20 mm a tl. štuku do 3 mm stěn, v rozsahu opravované plochy přes 30 do 50% | m2 | 8.55 | 0 | 0 | CS ÚRS 2025 01 |  |  | základní | 0.466 | 3.9843 | 0.0295 | 0.25223 | 0 | 0 | 4 | K | 2 |  |  |  | ROZPOCET | 0 | 0 | 0 | 0 | 0 | 1 | 0 | 4 | -2024056237
| Online PSC |  | https://podminky.urs.cz/item/CS_URS_2025_01/612325423 | [15 empty] | Online PSC | 2
| VV |  | "vrátnice" 8,55 |  | 8.55 | [13 empty] | VV | 2 | 2 | True | 1 | ROZPOCET
24 | K | 637211131 | Okapový chodník z dlaždic betonových do kameniva s vyplněním spár drobným kamenivem, tl. dlaždic 40 mm | m2 | 29.765 | 0 | 0 | CS ÚRS 2025 01 |  |  | základní | 0.605 | 18.0078 | 0.20893 | 6.2188 | 0 | 0 | 4 | K | 2 |  |  |  | ROZPOCET | 0 | 0 | 0 | 0 | 0 | 1 | 0 | 4 | -872058032
| Online PSC |  | https://podminky.urs.cz/item/CS_URS_2025_01/637211131 | [15 empty] | Online PSC | 2
| VV |  | 0,5*(1,82+3,2+3,23+3,2+3,23+3,2+1,65)+20 |  | 29.765 | [13 empty] | VV | 2 | 2 | True | 1 | ROZPOCET
| D | 9 | Ostatní konstrukce a práce, bourání |  |  |  | 0 | [5 empty] | 167.5804 |  | 0.48332 |  | 35.9767 | 1 | D | 1 |  |  |  | ROZPOCET | [6 empty] | 0
25 | K | 941321111 | Lešení řadové modulové těžké pracovní s podlahami s provozním zatížením tř. 4 do 300 kg/m2 šířky tř. SW09 od 0,9 do 1,2 m výšky do 10 m montáž | m2 | 70 | 0 | 0 | CS ÚRS 2025 01 |  |  | základní | 0.14 | 9.8 | 0 | 0 | 0 | 0 | 4 | K | 2 |  |  |  | ROZPOCET | 0 | 0 | 0 | 0 | 0 | 1 | 0 | 4 | -821170859
| Online PSC |  | https://podminky.urs.cz/item/CS_URS_2025_01/941321111 | [15 empty] | Online PSC | 2
| VV |  | 14*5 |  | 70 | [13 empty] | VV | 2 | 2 | True | 1 | ROZPOCET
26 | K | 941321211 | Lešení řadové modulové těžké pracovní s podlahami s provozním zatížením tř. 4 do 300 kg/m2 šířky tř. SW09 od 0,9 do 1,2 m výšky do 10 m příplatek k ceně za každý den použití | m2 | 4270 | 0 | 0 | CS ÚRS 2025 01 |  |  | základní | 0 | 0 | 0 | 0 | 0 | 0 | 4 | K | 2 |  |  |  | ROZPOCET | 0 | 0 | 0 | 0 | 0 | 1 | 0 | 4 | 1327558891
| Online PSC |  | https://podminky.urs.cz/item/CS_URS_2025_01/941321211 | [15 empty] | Online PSC | 2
| VV |  | 70*61 |  | 4270 | [13 empty] | VV | 2 | 2 | True | 1 | ROZPOCET
27 | K | 941321811 | Lešení řadové modulové těžké pracovní s podlahami s provozním zatížením tř. 4 do 300 kg/m2 šířky tř. SW09 od 0,9 do 1,2 m výšky do 10 m demontáž | m2 | 70 | 0 | 0 | CS ÚRS 2025 01 |  |  | základní | 0.104 | 7.28 | 0 | 0 | 0 | 0 | 4 | K | 2 |  |  |  | ROZPOCET | 0 | 0 | 0 | 0 | 0 | 1 | 0 | 4 | 1584822901
| Online PSC |  | https://podminky.urs.cz/item/CS_URS_2025_01/941321811 | [15 empty] | Online PSC | 2
| VV |  | 14*5 |  | 70 | [13 empty] | VV | 2 | 2 | True | 1 | ROZPOCET
28 | K | 949101111 | Lešení pomocné pracovní pro objekty pozemních staveb pro zatížení do 150 kg/m2, o výšce lešeňové podlahy do 1,9 m | m2 | 8.55 | 0 | 0 | CS ÚRS 2025 01 |  |  | základní | 0.105 | 0.89775 | 0 | 0 | 0 | 0 | 4 | K | 2 |  |  |  | ROZPOCET | 0 | 0 | 0 | 0 | 0 | 1 | 0 | 4 | -251428368
| Online PSC |  | https://podminky.urs.cz/item/CS_URS_2025_01/949101111 | [15 empty] | Online PSC | 2
| VV |  | "vrátnice" 8,55 |  | 8.55 | [13 empty] | VV | 2 | 2 | True | 1 | ROZPOCET
29 | K | 952901111 | Vyčištění budov nebo objektů před předáním do užívání budov bytové nebo občanské výstavby, světlé výšky podlaží do 4 m | m2 | 8.55 | 0 | 0 | CS ÚRS 2025 01 |  |  | základní | 0.308 | 2.6334 | 4e-05 | 0.000342 | 0 | 0 | 4 | K | 2 |  |  |  | ROZPOCET | 0 | 0 | 0 | 0 | 0 | 1 | 0 | 4 | 2146920655
| Online PSC |  | https://podminky.urs.cz/item/CS_URS_2025_01/952901111 | [15 empty] | Online PSC | 2
30 | K | 953241211 | Osazení smykových trnů do dilatačních spár jednoduchých pro nižší zatížení z nerezové nebo pozinkované oceli s pouzdrem z nerezové oceli nebo plastu, průměr 20 mm | kus | 17 | 0 | 0 | CS ÚRS 2025 01 |  |  | základní | 0.145 | 2.465 | 0 | 0 | 0 | 0 | 4 | K | 2 |  |  |  | ROZPOCET | 0 | 0 | 0 | 0 | 0 | 1 | 0 | 4 | 579934797
| Online PSC |  | https://podminky.urs.cz/item/CS_URS_2025_01/953241211 | [15 empty] | Online PSC | 2
| VV |  | "OP1"9 |  | 9 | [13 empty] | VV | 2 | 2 | True | 0 | ROZPOCET
| VV |  | "OP2"8 |  | 8 | [13 empty] | VV | 2 | 2 | True | 0 | ROZPOCET
| VV |  | Součet |  | 17 | [13 empty] | VV | 2 | 4 | True | 1 | ROZPOCET
31 | M | 54879272 | trn pro přenos smykové síly u dilatačních spár pro nižší zatížení nerez s nerezovým kombinovaným pouzdrem D 20mm | kus | 17 | 0 | 0 | CS ÚRS 2025 01 |  |  | základní | 0 | 0 | 0.00021 | 0.00357 | 0 | 0 | 8 | M | 2 |  |  |  | ROZPOCET | 0 | 0 | 0 | 0 | 0 | 1 | 0 | 4 | -350694980
32 | K | 961055111 | Bourání základů z betonu železového | m3 | 8 | 0 | 0 | CS ÚRS 2025 01 |  |  | základní | 10.986 | 87.888 | 0 | 0 | 2.4 | 19.2 | 4 | K | 2 |  |  |  | ROZPOCET | 0 | 0 | 0 | 0 | 0 | 1 | 0 | 4 | -1633842045
| Online PSC |  | https://podminky.urs.cz/item/CS_URS_2025_01/961055111 | [15 empty] | Online PSC | 2
| VV |  | 8 |  | 8 | [13 empty] | VV | 2 | 2 | True | 1 | ROZPOCET
33 | K | 962032231 | Bourání zdiva nadzákladového z cihel pálených plných nebo lícových nebo vápenopískových na maltu vápennou nebo vápenocementovou, objemu přes 1 m3 | m3 | 8.62 | 0 | 0 | CS ÚRS 2025 01 |  |  | základní | 1.52 | 13.1024 | 0 | 0 | 1.8 | 15.516 | 4 | K | 2 |  |  |  | ROZPOCET | 0 | 0 | 0 | 0 | 0 | 1 | 0 | 4 | -1769110688
| Online PSC |  | https://podminky.urs.cz/item/CS_URS_2025_01/962032231 | [15 empty] | Online PSC | 2
| VV |  | "vrátnice"(1,4+0,67+0,51+0,48)*2,28 |  | 6.977 | [13 empty] | VV | 2 | 2 | True | 0 | ROZPOCET
| VV |  | "angl. dvorky 6 ks" 6*0,3*(1,55+1,05*2)*0,25 |  | 1.643 | [13 empty] | VV | 2 | 2 | True | 0 | ROZPOCET
| VV |  | Součet |  | 8.62 | [13 empty] | VV | 2 | 4 | True | 1 | ROZPOCET
34 | K | 965045112 | Bourání potěrů tl. do 50 mm cementových nebo pískocementových, plochy do 4 m2 | m2 | 3.263 | 0 | 0 | CS ÚRS 2025 01 |  |  | základní | 0.43 | 1.4031 | 0 | 0 | 0.09 | 0.29367 | 4 | K | 2 |  |  |  | ROZPOCET | 0 | 0 | 0 | 0 | 0 | 1 | 0 | 4 | -1141502495
| Online PSC |  | https://podminky.urs.cz/item/CS_URS_2025_01/965045112 | [15 empty] | Online PSC | 2
| VV |  | 0,98*3,33 |  | 3.263 | [13 empty] | VV | 2 | 2 | True | 1 | ROZPOCET
35 | K | 965046111 | Broušení stávajících betonových podlah úběr do 3 mm | m2 | 8.55 | 0 | 0 | CS ÚRS 2025 01 |  |  | základní | 0.306 | 2.6163 | 0 | 0 | 0 | 0 | 4 | K | 2 |  |  |  | ROZPOCET | 0 | 0 | 0 | 0 | 0 | 1 | 0 | 4 | -2094431892
| Online PSC |  | https://podminky.urs.cz/item/CS_URS_2025_01/965046111 | [15 empty] | Online PSC | 2
| VV |  | "vrátnice" 8,55 |  | 8.55 | [13 empty] | VV | 2 | 2 | True | 1 | ROZPOCET
36 | K | 968062356 | Vybourání dřevěných rámů oken s křídly, dveřních zárubní, vrat, stěn, ostění nebo obkladů rámů oken s křídly dvojitých, plochy do 4 m2 | m2 | 4.224 | 0 | 0 | CS ÚRS 2025 01 |  |  | základní | 0.503 | 2.1247 | 0 | 0 | 0.054 | 0.2281 | 4 | K | 2 |  |  |  | ROZPOCET | 0 | 0 | 0 | 0 | 0 | 1 | 0 | 4 | 105375765
| Online PSC |  | https://podminky.urs.cz/item/CS_URS_2025_01/968062356 | [15 empty] | Online PSC | 2
| VV |  | 2,4*1,17+1,21*1,17 |  | 4.224 | [13 empty] | VV | 2 | 2 | True | 1 | ROZPOCET
37 | K | 975121321 | Jednořadé podchycení konstrukcí systémovými prvky stojkami včetně nosníků výšky podepření do 4 m, zatížení přes 750 do 1 000 kg/m zřízení | m | 8 | 0 | 0 | CS ÚRS 2025 01 |  |  | základní | 0.525 | 4.2 | 0 | 0 | 0 | 0 | 4 | K | 2 |  |  |  | ROZPOCET | 0 | 0 | 0 | 0 | 0 | 1 | 0 | 4 | 957472935
| Online PSC |  | https://podminky.urs.cz/item/CS_URS_2025_01/975121321 | [15 empty] | Online PSC | 2
| VV |  | 2*4 |  | 8 | [13 empty] | VV | 2 | 2 | True | 1 | ROZPOCET
38 | K | 975121322 | Jednořadé podchycení konstrukcí systémovými prvky stojkami včetně nosníků výšky podepření do 4 m, zatížení přes 750 do 1 000 kg/m příplatek za první a každý další den použití | m | 240 | 0 | 0 | CS ÚRS 2025 01 |  |  | základní | 0 | 0 | 0 | 0 | 0 | 0 | 4 | K | 2 |  |  |  | ROZPOCET | 0 | 0 | 0 | 0 | 0 | 1 | 0 | 4 | 322083861
| Online PSC |  | https://podminky.urs.cz/item/CS_URS_2025_01/975121322 | [15 empty] | Online PSC | 2
| VV |  | 8*30 |  | 240 | [13 empty] | VV | 2 | 2 | True | 1 | ROZPOCET
39 | K | 975121323 | Jednořadé podchycení konstrukcí systémovými prvky stojkami včetně nosníků výšky podepření do 4 m, zatížení přes 750 do 1 000 kg/m odstranění | m | 8 | 0 | 0 | CS ÚRS 2025 01 |  |  | základní | 0.285 | 2.28 | 0 | 0 | 0 | 0 | 4 | K | 2 |  |  |  | ROZPOCET | 0 | 0 | 0 | 0 | 0 | 1 | 0 | 4 | 522545949
| Online PSC |  | https://podminky.urs.cz/item/CS_URS_2025_01/975121323 | [15 empty] | Online PSC | 2
40 | K | 985112112 | Odsekání degradovaného betonu stěn, tloušťky přes 10 do 30 mm | m2 | 11.196 | 0 | 0 | CS ÚRS 2025 01 |  |  | základní | 0.715 | 8.0051 | 0 | 0 | 0.066 | 0.73894 | 4 | K | 2 |  |  |  | ROZPOCET | 0 | 0 | 0 | 0 | 0 | 1 | 0 | 4 | -1863147116
| Online PSC |  | https://podminky.urs.cz/item/CS_URS_2025_01/985112112 | [15 empty] | Online PSC | 2
| VV |  | "angl. dvorky" 6*0,3*(1,61+1,05*2)+6*0,3*(1,01+0,75*2) |  | 11.196 | [13 empty] | VV | 2 | 2 | True | 1 | ROZPOCET
41 | K | 985311112 | Reprofilace betonu sanačními maltami na cementové bázi ručně stěn, tloušťky přes 10 do 20 mm | m2 | 11.196 | 0 | 0 | CS ÚRS 2025 01 |  |  | základní | 1.25 | 13.995 | 0.03885 | 0.43496 | 0 | 0 | 4 | K | 2 |  |  |  | ROZPOCET | 0 | 0 | 0 | 0 | 0 | 1 | 0 | 4 | -586735045
| Online PSC |  | https://podminky.urs.cz/item/CS_URS_2025_01/985311112 | [15 empty] | Online PSC | 2
| VV |  | "angl. dvorky" 6*0,3*(1,61+1,05*2)+6*0,3*(1,01+0,75*2) |  | 11.196 | [13 empty] | VV | 2 | 2 | True | 1 | ROZPOCET
42 | K | 985311912 | Reprofilace betonu sanačními maltami na cementové bázi ručně Příplatek k cenám za plochu do 10 m2 jednotlivě | m2 | 11.196 | 0 | 0 | CS ÚRS 2025 01 |  |  | základní | 0.298 | 3.3364 | 0 | 0 | 0 | 0 | 4 | K | 2 |  |  |  | ROZPOCET | 0 | 0 | 0 | 0 | 0 | 1 | 0 | 4 | -1153153144
| Online PSC |  | https://podminky.urs.cz/item/CS_URS_2025_01/985311912 | [15 empty] | Online PSC | 2
| VV |  | "angl. dvorky" 6*0,3*(1,61+1,05*2)+6*0,3*(1,01+0,75*2) |  | 11.196 | [13 empty] | VV | 2 | 2 | True | 1 | ROZPOCET
43 | K | 985312111 | Stěrka k vyrovnání ploch reprofilovaného betonu stěn, tloušťky do 2 mm | m2 | 11.196 | 0 | 0 | CS ÚRS 2025 01 |  |  | základní | 0.496 | 5.5532 | 0.00397 | 0.044448 | 0 | 0 | 4 | K | 2 |  |  |  | ROZPOCET | 0 | 0 | 0 | 0 | 0 | 1 | 0 | 4 | 898978404
| Online PSC |  | https://podminky.urs.cz/item/CS_URS_2025_01/985312111 | [15 empty] | Online PSC | 2
| VV |  | "angl. dvorky" 6*0,3*(1,61+1,05*2)+6*0,3*(1,01+0,75*2) |  | 11.196 | [13 empty] | VV | 2 | 2 | True | 1 | ROZPOCET
| D | 997 | Doprava suti a vybouraných hmot |  |  |  | 0 | [5 empty] | 79.5842 |  | 0 |  | 0 | 1 | D | 1 |  |  |  | ROZPOCET | [6 empty] | 0
44 | K | 997013151 | Vnitrostaveništní doprava suti a vybouraných hmot vodorovně do 50 m s naložením s omezením mechanizace pro budovy a haly výšky do 6 m | t | 36.428 | 0 | 0 | CS ÚRS 2025 01 |  |  | základní | 1.88 | 68.4846 | 0 | 0 | 0 | 0 | 4 | K | 2 |  |  |  | ROZPOCET | 0 | 0 | 0 | 0 | 0 | 1 | 0 | 4 | 1116583745
| Online PSC |  | https://podminky.urs.cz/item/CS_URS_2025_01/997013151 | [15 empty] | Online PSC | 2
45 | K | 997013501 | Odvoz suti a vybouraných hmot na skládku nebo meziskládku se složením, na vzdálenost do 1 km | t | 36.428 | 0 | 0 | CS ÚRS 2025 01 |  |  | základní | 0.125 | 4.5535 | 0 | 0 | 0 | 0 | 4 | K | 2 |  |  |  | ROZPOCET | 0 | 0 | 0 | 0 | 0 | 1 | 0 | 4 | -140194175
| Online PSC |  | https://podminky.urs.cz/item/CS_URS_2025_01/997013501 | [15 empty] | Online PSC | 2
46 | K | 997013509 | Odvoz suti a vybouraných hmot na skládku nebo meziskládku se složením, na vzdálenost Příplatek k ceně za každý další započatý 1 km přes 1 km | t | 1091.01 | 0 | 0 | CS ÚRS 2025 01 |  |  | základní | 0.006 | 6.5461 | 0 | 0 | 0 | 0 | 4 | K | 2 |  |  |  | ROZPOCET | 0 | 0 | 0 | 0 | 0 | 1 | 0 | 4 | -1138070159
| Online PSC |  | https://podminky.urs.cz/item/CS_URS_2025_01/997013509 | [15 empty] | Online PSC | 2
| VV |  | 30*36,367 |  | 1091.01 | [13 empty] | VV | 2 | 2 | True | 1 | ROZPOCET
47 | K | 997013871 | Poplatek za uložení stavebního odpadu na recyklační skládce (skládkovné) směsného stavebního a demoličního zatříděného do Katalogu odpadů pod kódem 17 09 04 | t | 36.367 | 0 | 0 | CS ÚRS 2025 01 |  |  | základní | 0 | 0 | 0 | 0 | 0 | 0 | 4 | K | 2 |  |  |  | ROZPOCET | 0 | 0 | 0 | 0 | 0 | 1 | 0 | 4 | -869107043
| Online PSC |  | https://podminky.urs.cz/item/CS_URS_2025_01/997013871 | [15 empty] | Online PSC | 2
| D | 998 | Přesun hmot |  |  |  | 0 | [5 empty] | 650.9932 |  | 0 |  | 0 | 1 | D | 1 |  |  |  | ROZPOCET | [6 empty] | 0
48 | K | 998011008 | Přesun hmot pro budovy občanské výstavby, bydlení, výrobu a služby s nosnou svislou konstrukcí zděnou z cihel, tvárnic nebo kamene vodorovná dopravní vzdálenost do 100 m s omezením mechanizace pro budovy výšky do 6 m | t | 227.62 | 0 | 0 | CS ÚRS 2025 01 |  |  | základní | 2.697 | 613.8911 | 0 | 0 | 0 | 0 | 4 | K | 2 |  |  |  | ROZPOCET | 0 | 0 | 0 | 0 | 0 | 1 | 0 | 4 | 1158424184
| Online PSC |  | https://podminky.urs.cz/item/CS_URS_2025_01/998011008 | [15 empty] | Online PSC | 2
49 | K | 998011014 | Přesun hmot pro budovy občanské výstavby, bydlení, výrobu a služby s nosnou svislou konstrukcí zděnou z cihel, tvárnic nebo kamene Příplatek k cenám za zvětšený přesun přes vymezenou vodorovnou dopravní vzdálenost do 500 m | t | 227.62 | 0 | 0 | CS ÚRS 2025 01 |  |  | základní | 0.163 | 37.1021 | 0 | 0 | 0 | 0 | 4 | K | 2 |  |  |  | ROZPOCET | 0 | 0 | 0 | 0 | 0 | 1 | 0 | 4 | 1302704557
| Online PSC |  | https://podminky.urs.cz/item/CS_URS_2025_01/998011014 | [15 empty] | Online PSC | 2
| D | PSV | Práce a dodávky PSV |  |  |  | 0 | [5 empty] | 135.5719 |  | 2.1693 |  | 0.45121 | 2 | D | 0 |  |  |  | ROZPOCET | [6 empty] | 0
| D | 711 | Izolace proti vodě, vlhkosti a plynům |  |  |  | 0 | [5 empty] | 1.59 |  | 0.039376 |  | 0 | 2 | D | 1 |  |  |  | ROZPOCET | [6 empty] | 0
50 | K | 711111001 | Provedení izolace proti zemní vlhkosti natěradly a tmely za studena na ploše vodorovné V nátěrem penetračním | m2 | 6.235 | 0 | 0 | CS ÚRS 2025 01 |  |  | základní | 0.024 | 0.14964 | 0 | 0 | 0 | 0 | 16 | K | 2 |  |  |  | ROZPOCET | 0 | 0 | 0 | 0 | 0 | 1 | 0 | 16 | -1828882169
| Online PSC |  | https://podminky.urs.cz/item/CS_URS_2025_01/711111001 | [15 empty] | Online PSC | 2
| VV |  | 4,33*1,44 |  | 6.235 | [13 empty] | VV | 2 | 2 | True | 1 | ROZPOCET
51 | M | 11163150 | lak penetrační asfaltový | t | 0.002 | 0 | 0 | CS ÚRS 2025 01 |  |  | základní | 0 | 0 | 1 | 0.002 | 0 | 0 | 32 | M | 2 |  |  |  | ROZPOCET | 0 | 0 | 0 | 0 | 0 | 1 | 0 | 16 | 163541023
| VV |  | 6,235*0,0003 'Přepočtené koeficientem množství |  | 0.002 | [13 empty] | VV | 2 | 2 | False | 1 | ROZPOCET
52 | K | 711141559 | Provedení izolace proti zemní vlhkosti pásy přitavením NAIP na ploše vodorovné V | m2 | 6.235 | 0 | 0 | CS ÚRS 2025 01 |  |  | základní | 0.222 | 1.3842 | 0.0004 | 0.002494 | 0 | 0 | 16 | K | 2 |  |  |  | ROZPOCET | 0 | 0 | 0 | 0 | 0 | 1 | 0 | 16 | -967594051
| Online PSC |  | https://podminky.urs.cz/item/CS_URS_2025_01/711141559 | [15 empty] | Online PSC | 2
| VV |  | 4,33*1,44 |  | 6.235 | [13 empty] | VV | 2 | 2 | True | 1 | ROZPOCET
53 | M | 62832001 | pás asfaltový natavitelný oxidovaný s vložkou ze skleněné rohože typu V60 s jemnozrnným minerálním posypem tl 3,5mm | m2 | 7.267 | 0 | 0 | CS ÚRS 2025 01 |  |  | základní | 0 | 0 | 0.0048 | 0.034882 | 0 | 0 | 32 | M | 2 |  |  |  | ROZPOCET | 0 | 0 | 0 | 0 | 0 | 1 | 0 | 16 | 766147185
| VV |  | 6,235*1,1655 'Přepočtené koeficientem množství |  | 7.267 | [13 empty] | VV | 2 | 2 | False | 1 | ROZPOCET
54 | K | 998711101 | Přesun hmot pro izolace proti vodě, vlhkosti a plynům stanovený z hmotnosti přesunovaného materiálu vodorovná dopravní vzdálenost do 50 m základní v objektech výšky do 6 m | t | 0.039 | 0 | 0 | CS ÚRS 2025 01 |  |  | základní | 1.442 | 0.056238 | 0 | 0 | 0 | 0 | 16 | K | 2 |  |  |  | ROZPOCET | 0 | 0 | 0 | 0 | 0 | 1 | 0 | 16 | -445251234
| Online PSC |  | https://podminky.urs.cz/item/CS_URS_2025_01/998711101 | [15 empty] | Online PSC | 2
| D | 751 | Vzduchotechnika |  |  |  | 0 | [5 empty] | 9.359 |  | 0.0254 |  | 0.005 | 2 | D | 1 |  |  |  | ROZPOCET | [6 empty] | 0
55 | K | 751398021 | Montáž ostatních zařízení větrací mřížky stěnové, průřezu do 0,040 m2 | kus | 6 | 0 | 0 | CS ÚRS 2025 01 |  |  | základní | 0.592 | 3.552 | 0 | 0 | 0 | 0 | 16 | K | 2 |  |  |  | ROZPOCET | 0 | 0 | 0 | 0 | 0 | 1 | 0 | 16 | -2117645789
| Online PSC |  | https://podminky.urs.cz/item/CS_URS_2025_01/751398021 | [15 empty] | Online PSC | 2
56 | M | 4297R_01 | mřížka stěnová měď dle PD, angl. dvorek | kus | 6 | 0 | 0 |  |  |  | základní | 0 | 0 | 0.0003 | 0.0018 | 0 | 0 | 32 | M | 2 |  |  |  | ROZPOCET | 0 | 0 | 0 | 0 | 0 | 1 | 0 | 16 | -274781287
57 | K | 751398054 | Montáž ostatních zařízení protidešťové žaluzie nebo žaluziové klapky na čtyřhranné potrubí, průřezu přes 0,450 do 0,600 m2 | kus | 2 | 0 | 0 | CS ÚRS 2025 01 |  |  | základní | 2.199 | 4.398 | 0 | 0 | 0 | 0 | 16 | K | 2 |  |  |  | ROZPOCET | 0 | 0 | 0 | 0 | 0 | 1 | 0 | 16 | 1212491745
| Online PSC |  | https://podminky.urs.cz/item/CS_URS_2025_01/751398054 | [15 empty] | Online PSC | 2
| P |  | Poznámka k položce: Větrací ocelová žaluzie před vstupem do Nové budovy bude nahrazena novou žaluzií. Nová žaluzie bude dle stávající, materiál pozink, rozměr 950x500 - 2 ks (nutno přeměřit na stavbě). Povrch bude žárově pozinkován a opatřen nátěrem s metalickým efektem - barva tmavě šedá. | [15 empty] | P | 2
58 | M | 42972924 | žaluzie protidešťová s pevnými lamelami, pozink, pro potrubí 710x710mm | kus | 2 | 0 | 0 | CS ÚRS 2025 01 |  |  | základní | 0 | 0 | 0.0118 | 0.0236 | 0 | 0 | 32 | M | 2 |  |  |  | ROZPOCET | 0 | 0 | 0 | 0 | 0 | 1 | 0 | 16 | -1227525998
59 | K | 751398854 | Demontáž ostatních zařízení protidešťové žaluzie nebo žaluziové klapky z čtyřhranného potrubí, průřezu přes 0,450 do 0,600 m2 | kus | 2 | 0 | 0 | CS ÚRS 2025 01 |  |  | základní | 0.659 | 1.318 | 0 | 0 | 0.0025 | 0.005 | 16 | K | 2 |  |  |  | ROZPOCET | 0 | 0 | 0 | 0 | 0 | 1 | 0 | 16 | -1583922675
| Online PSC |  | https://podminky.urs.cz/item/CS_URS_2025_01/751398854 | [15 empty] | Online PSC | 2
60 | K | 998751101 | Přesun hmot pro vzduchotechniku stanovený z hmotnosti přesunovaného materiálu vodorovná dopravní vzdálenost do 100 m základní v objektech výšky do 12 m | t | 0.025 | 0 | 0 | CS ÚRS 2025 01 |  |  | základní | 3.64 | 0.091 | 0 | 0 | 0 | 0 | 16 | K | 2 |  |  |  | ROZPOCET | 0 | 0 | 0 | 0 | 0 | 1 | 0 | 16 | -1445078866
| Online PSC |  | https://podminky.urs.cz/item/CS_URS_2025_01/998751101 | [15 empty] | Online PSC | 2
| D | 762 | Konstrukce tesařské |  |  |  | 0 | [5 empty] | 7.4679 |  | 0.19253 |  | 0 | 2 | D | 1 |  |  |  | ROZPOCET | [6 empty] | 0
61 | K | 762361333 | Konstrukční vrstva pod klempířské prvky pro oplechování horních ploch zdí a nadezdívek (atik) z vodovzdorné překližky šroubovaných do podkladu, tloušťky desky 24 mm | m2 | 10.23 | 0 | 0 | CS ÚRS 2025 01 |  |  | základní | 0.73 | 7.4679 | 0.01882 | 0.19253 | 0 | 0 | 16 | K | 2 |  |  |  | ROZPOCET | 0 | 0 | 0 | 0 | 0 | 1 | 0 | 16 | 377282198
| Online PSC |  | https://podminky.urs.cz/item/CS_URS_2025_01/762361333 | [15 empty] | Online PSC | 2
| VV |  | "angl.dvorek" 6*1,55*1,1 |  | 10.23 | [13 empty] | VV | 2 | 2 | True | 1 | ROZPOCET
| D | 764 | Konstrukce klempířské |  |  |  | 0 | [5 empty] | 14.3732 |  | 0.068746 |  | 0.060766 | 2 | D | 1 |  |  |  | ROZPOCET | [6 empty] | 0
62 | K | 764001821 | Demontáž klempířských konstrukcí krytiny ze svitků nebo tabulí do suti | m2 | 10.23 | 0 | 0 | CS ÚRS 2025 01 |  |  | základní | 0.36 | 3.6828 | 0 | 0 | 0.00594 | 0.060766 | 16 | K | 2 |  |  |  | ROZPOCET | 0 | 0 | 0 | 0 | 0 | 1 | 0 | 16 | -1736201370
| Online PSC |  | https://podminky.urs.cz/item/CS_URS_2025_01/764001821 | [15 empty] | Online PSC | 2
63 | K | 764131401 | Krytina ze svitků nebo tabulí z měděného plechu s úpravou u okapů, prostupů a výčnělků střechy rovné drážkováním ze svitků rš 500 mm, sklon střechy do 30° | m2 | 10.23 | 0 | 0 | CS ÚRS 2025 01 |  |  | základní | 1.045 | 10.6904 | 0.00672 | 0.068746 | 0 | 0 | 16 | K | 2 |  |  |  | ROZPOCET | 0 | 0 | 0 | 0 | 0 | 1 | 0 | 16 | -2125362246
| Online PSC |  | https://podminky.urs.cz/item/CS_URS_2025_01/764131401 | [15 empty] | Online PSC | 2
| VV |  | "angl.dvorek" 6*1,55*1,1 |  | 10.23 | [13 empty] | VV | 2 | 2 | True | 1 | ROZPOCET
| D | 766 | Konstrukce truhlářské |  |  |  | 0 | [5 empty] | 13.118 |  | 0.17816 |  | 0 | 2 | D | 1 |  |  |  | ROZPOCET | [6 empty] | 0
64 | K | 766621201 | Montáž oken dřevěných včetně montáže rámu plochy přes 1 m2 otevíravých do dřevěné konstrukce, výšky do 1,5 m | m2 | 2.761 | 0 | 0 | CS ÚRS 2025 01 |  |  | základní | 1.707 | 4.713 | 0.00026 | 0.00071786 | 0 | 0 | 16 | K | 2 |  |  |  | ROZPOCET | 0 | 0 | 0 | 0 | 0 | 1 | 0 | 16 | 1306890705
| Online PSC |  | https://podminky.urs.cz/item/CS_URS_2025_01/766621201 | [15 empty] | Online PSC | 2
| VV |  | 2,340*1,180 |  | 2.761 | [13 empty] | VV | 2 | 2 | True | 1 | ROZPOCET
65 | M | 61110010 | okno dřevěné otevíravé/sklopné dvojsklo přes plochu 1m2 do v 1,5m | m2 | 2.761 | 0 | 0 | CS ÚRS 2025 01 |  |  | základní | 0 | 0 | 0.03333 | 0.092024 | 0 | 0 | 32 | M | 2 |  |  |  | ROZPOCET | 0 | 0 | 0 | 0 | 0 | 1 | 0 | 16 | -1866045963
| P |  | Poznámka k položce: 7.14 - nové okno Nové okno vrátnice bude osazeno do nově provedeného průčelí shodným způsobem jako stávající okno. Bude provedena kopie stávajícího okna včetně výsuvného dílu a povrchové úpravy (bílá barva dle stávajícího vzoru). Okno bude zaskleno izolačním dvojsklem. | [15 empty] | P | 2
66 | K | 766660411 | Montáž vchodových dveří včetně rámu do zdiva jednokřídlových bez nadsvětlíku | kus | 1 | 0 | 0 | CS ÚRS 2025 01 |  |  | základní | 7.36 | 7.36 | 0.00087 | 0.00087 | 0 | 0 | 16 | K | 2 |  |  |  | ROZPOCET | 0 | 0 | 0 | 0 | 0 | 1 | 0 | 16 | -602826282
| Online PSC |  | https://podminky.urs.cz/item/CS_URS_2025_01/766660411 | [15 empty] | Online PSC | 2
67 | M | 61173203 | dveře jednokřídlé dřevěné prosklené | m2 | 2.02 | 0 | 0 | CS ÚRS 2025 01 |  |  | základní | 0 | 0 | 0.03829 | 0.077346 | 0 | 0 | 32 | M | 2 |  |  |  | ROZPOCET | 0 | 0 | 0 | 0 | 0 | 1 | 0 | 16 | -480682930
| P |  | Poznámka k položce: 7.15 - nové dveře Nové dveře budou provedeny jako kopie stávajících dveří, včetně kování, bezpečnostního zámku a povrchové úpravy (bílá barva dle stávajícího vzoru). Dveře budou zaskleny izolačním dvojsklem. | [15 empty] | P | 2
| VV |  | 1*2,02 |  | 2.02 | [13 empty] | VV | 2 | 2 | True | 1 | ROZPOCET
68 | K | 766694116 | Montáž ostatních truhlářských konstrukcí parapetních desek dřevěných nebo plastových šířky do 300 mm | m | 2.4 | 0 | 0 | CS ÚRS 2025 01 |  |  | základní | 0.345 | 0.828 | 0 | 0 | 0 | 0 | 16 | K | 2 |  |  |  | ROZPOCET | 0 | 0 | 0 | 0 | 0 | 1 | 0 | 16 | -1897997192
| Online PSC |  | https://podminky.urs.cz/item/CS_URS_2025_01/766694116 | [15 empty] | Online PSC | 2
69 | M | 60794101 | parapet dřevěný š 200mm | m | 2.4 | 0 | 0 | CS ÚRS 2025 01 |  |  | základní | 0 | 0 | 0.003 | 0.0072 | 0 | 0 | 32 | M | 2 |  |  |  | ROZPOCET | 0 | 0 | 0 | 0 | 0 | 1 | 0 | 16 | -970340489
70 | K | 998766101 | Přesun hmot pro konstrukce truhlářské stanovený z hmotnosti přesunovaného materiálu vodorovná dopravní vzdálenost do 50 m základní v objektech výšky do 6 m | t | 0.178 | 0 | 0 | CS ÚRS 2025 01 |  |  | základní | 1.219 | 0.21698 | 0 | 0 | 0 | 0 | 16 | K | 2 |  |  |  | ROZPOCET | 0 | 0 | 0 | 0 | 0 | 1 | 0 | 16 | -1822510247
| Online PSC |  | https://podminky.urs.cz/item/CS_URS_2025_01/998766101 | [15 empty] | Online PSC | 2
| D | 767 | Konstrukce zámečnické |  |  |  | 0 | [5 empty] | 31.1445 |  | 0.00094775 |  | 0.07582 | 2 | D | 1 |  |  |  | ROZPOCET | [6 empty] | 0
71 | K | 767581802 | Demontáž podhledů lamel | m2 | 18.955 | 0 | 0 | CS ÚRS 2025 01 |  |  | základní | 0.41 | 7.7715 | 0 | 0 | 0.004 | 0.07582 | 16 | K | 2 |  |  |  | ROZPOCET | 0 | 0 | 0 | 0 | 0 | 1 | 0 | 16 | 873799536
| Online PSC |  | https://podminky.urs.cz/item/CS_URS_2025_01/767581802 | [15 empty] | Online PSC | 2
72 | K | 767583342 | Montáž kovových podhledů lamelových šířky 150 mm, plochy přes 10 do 20 m2 | m2 | 18.955 | 0 | 0 | CS ÚRS 2025 01 |  |  | základní | 1.214 | 23.0114 | 5e-05 | 0.00094775 | 0 | 0 | 16 | K | 2 |  |  |  | ROZPOCET | 0 | 0 | 0 | 0 | 0 | 1 | 0 | 16 | 1082839862
| Online PSC |  | https://podminky.urs.cz/item/CS_URS_2025_01/767583342 | [15 empty] | Online PSC | 2
| VV |  | 3,02*5,61+1,61*1,25 |  | 18.955 | [13 empty] | VV | 2 | 2 | True | 1 | ROZPOCET
73 | M | 5093R_01 | Kovový lamelový podhled | m2 | 18.955 | 0 | 0 |  |  |  | základní | 0 | 0 | 0 | 0 | 0 | 0 | 32 | M | 2 |  |  |  | ROZPOCET | 0 | 0 | 0 | 0 | 0 | 1 | 0 | 16 | -1722389056
| P |  | Poznámka k položce: Nový kovový lamelový podhled bude sestaven z integrovaného světelně-technický systém umožňující umístění osvětlovacích těles a LED světel. Lamely šířky 30mm budou osazené na kovový nosník s pojistkou proti vyháknutí. Mezera mezi lamelami - 20 mm Barva kovových lamel - litinově šedá viz výkres D.1.1.3.7_12. | [15 empty] | P | 2
74 | K | 998767101 | Přesun hmot pro zámečnické konstrukce stanovený z hmotnosti přesunovaného materiálu vodorovná dopravní vzdálenost do 50 m základní v objektech výšky do 6 m | t | 0.2 | 0 | 0 | CS ÚRS 2025 01 |  |  | základní | 1.808 | 0.3616 | 0 | 0 | 0 | 0 | 16 | K | 2 |  |  |  | ROZPOCET | 0 | 0 | 0 | 0 | 0 | 1 | 0 | 16 | -1434797450
| Online PSC |  | https://podminky.urs.cz/item/CS_URS_2025_01/998767101 | [15 empty] | Online PSC | 2
| D | 776 | Podlahy povlakové |  |  |  | 0 | [5 empty] | 7.5733 |  | 0.057974 |  | 0.0325 | 2 | D | 1 |  |  |  | ROZPOCET | [6 empty] | 0
75 | K | 776121112 | Příprava podkladu povlakových podlah a stěn penetrace vodou ředitelná podlah | m2 | 8.55 | 0 | 0 | CS ÚRS 2025 01 |  |  | základní | 0.058 | 0.4959 | 3e-05 | 0.0002565 | 0 | 0 | 16 | K | 2 |  |  |  | ROZPOCET | 0 | 0 | 0 | 0 | 0 | 1 | 0 | 16 | 1177350171
| Online PSC |  | https://podminky.urs.cz/item/CS_URS_2025_01/776121112 | [15 empty] | Online PSC | 2
76 | K | 776141121 | Příprava podkladu povlakových podlah a stěn vyrovnání samonivelační stěrkou podlah min.pevnosti 30 MPa, tloušťky do 3 mm | m2 | 8.55 | 0 | 0 | CS ÚRS 2025 01 |  |  | základní | 0.192 | 1.6416 | 0.0045 | 0.038475 | 0 | 0 | 16 | K | 2 |  |  |  | ROZPOCET | 0 | 0 | 0 | 0 | 0 | 1 | 0 | 16 | -2103549630
| Online PSC |  | https://podminky.urs.cz/item/CS_URS_2025_01/776141121 | [15 empty] | Online PSC | 2
77 | K | 776201811 | Demontáž povlakových podlahovin lepených ručně bez podložky | m2 | 13 | 0 | 0 | CS ÚRS 2025 01 |  |  | základní | 0.105 | 1.365 | 0 | 0 | 0.0025 | 0.0325 | 16 | K | 2 |  |  |  | ROZPOCET | 0 | 0 | 0 | 0 | 0 | 1 | 0 | 16 | 606590005
| Online PSC |  | https://podminky.urs.cz/item/CS_URS_2025_01/776201811 | [15 empty] | Online PSC | 2
78 | K | 776211111 | Montáž textilních podlahovin lepením pásů standardních | m2 | 8.55 | 0 | 0 | CS ÚRS 2025 01 |  |  | základní | 0.219 | 1.8725 | 0.0005 | 0.004275 | 0 | 0 | 16 | K | 2 |  |  |  | ROZPOCET | 0 | 0 | 0 | 0 | 0 | 1 | 0 | 16 | 292489316
| Online PSC |  | https://podminky.urs.cz/item/CS_URS_2025_01/776211111 | [15 empty] | Online PSC | 2
79 | M | 69751060 | koberec zátěžový vpichovaný vlákno 100% PA, třída zátěže 33, útlum 21dB, hm 540g/m2 | m2 | 9.405 | 0 | 0 | CS ÚRS 2025 01 |  |  | základní | 0 | 0 | 0.00132 | 0.012415 | 0 | 0 | 32 | M | 2 |  |  |  | ROZPOCET | 0 | 0 | 0 | 0 | 0 | 1 | 0 | 16 | -1509481014
| VV |  | 8,55*1,1 'Přepočtené koeficientem množství |  | 9.405 | [13 empty] | VV | 2 | 2 | False | 1 | ROZPOCET
80 | K | 776421111 | Montáž lišt obvodových lepených | m | 11.93 | 0 | 0 | CS ÚRS 2025 01 |  |  | základní | 0.181 | 2.1593 | 1e-05 | 0.0001193 | 0 | 0 | 16 | K | 2 |  |  |  | ROZPOCET | 0 | 0 | 0 | 0 | 0 | 1 | 0 | 16 | 1135835499
| Online PSC |  | https://podminky.urs.cz/item/CS_URS_2025_01/776421111 | [15 empty] | Online PSC | 2
| VV |  | 1,02+2,29+0,22+3,55+2,33+2,36+0,16 |  | 11.93 | [13 empty] | VV | 2 | 2 | True | 1 | ROZPOCET
81 | M | 69751200 | lišta kobercová 50x7mm | m | 12.169 | 0 | 0 | CS ÚRS 2025 01 |  |  | základní | 0 | 0 | 0.0002 | 0.0024338 | 0 | 0 | 32 | M | 2 |  |  |  | ROZPOCET | 0 | 0 | 0 | 0 | 0 | 1 | 0 | 16 | 579109568
| VV |  | 11,93*1,02 'Přepočtené koeficientem množství |  | 12.169 | [13 empty] | VV | 2 | 2 | False | 1 | ROZPOCET
82 | K | 998776101 | Přesun hmot pro podlahy povlakové stanovený z hmotnosti přesunovaného materiálu vodorovná dopravní vzdálenost do 50 m základní v objektech výšky do 6 m | t | 0.058 | 0 | 0 | CS ÚRS 2025 01 |  |  | základní | 0.672 | 0.038976 | 0 | 0 | 0 | 0 | 16 | K | 2 |  |  |  | ROZPOCET | 0 | 0 | 0 | 0 | 0 | 1 | 0 | 16 | 1470282929
| Online PSC |  | https://podminky.urs.cz/item/CS_URS_2025_01/998776101 | [15 empty] | Online PSC | 2
| D | 781 | Dokončovací práce - obklady |  |  |  | 0 | [5 empty] | 15.9865 |  | 0.63591 |  | 0 | 2 | D | 1 |  |  |  | ROZPOCET | [6 empty] | 0
83 | K | 781734111 | Montáž obkladů vnějších stěn z obkladaček nebo obkladových pásků cihelných lepených flexibilním lepidlem do 50 ks/m2 | m2 | 20.252 | 0 | 0 | CS ÚRS 2025 01 |  |  | základní | 0.763 | 15.4523 | 0.005 | 0.10126 | 0 | 0 | 16 | K | 2 |  |  |  | ROZPOCET | 0 | 0 | 0 | 0 | 0 | 1 | 0 | 16 | -283188887
| Online PSC |  | https://podminky.urs.cz/item/CS_URS_2025_01/781734111 | [15 empty] | Online PSC | 2
| VV |  | "obklad sloupů"4*0,365*2,85*2 |  | 8.322 | [13 empty] | VV | 2 | 2 | True | 0 | ROZPOCET
| VV |  | "fasáda" 1,02+2,29+0,22+3,55+2,33+2,36+0,16 |  | 11.93 | [13 empty] | VV | 2 | 2 | True | 0 | ROZPOCET
| VV |  | Součet |  | 20.252 | [13 empty] | VV | 2 | 4 | True | 1 | ROZPOCET
84 | M | 59623114 | pásek obkladový cihlový hladký 240x71x14mm | kus | 1069.306 | 0 | 0 | CS ÚRS 2025 01 |  |  | základní | 0 | 0 | 0.0005 | 0.53465 | 0 | 0 | 32 | M | 2 |  |  |  | ROZPOCET | 0 | 0 | 0 | 0 | 0 | 1 | 0 | 16 | -1906091950
| VV |  | 20,252*52,8 'Přepočtené koeficientem množství |  | 1069.306 | [13 empty] | VV | 2 | 2 | False | 1 | ROZPOCET
85 | K | 998781101 | Přesun hmot pro obklady keramické stanovený z hmotnosti přesunovaného materiálu vodorovná dopravní vzdálenost do 50 m základní v objektech výšky do 6 m | t | 0.636 | 0 | 0 | CS ÚRS 2025 01 |  |  | základní | 0.84 | 0.53424 | 0 | 0 | 0 | 0 | 16 | K | 2 |  |  |  | ROZPOCET | 0 | 0 | 0 | 0 | 0 | 1 | 0 | 16 | 668481492
| Online PSC |  | https://podminky.urs.cz/item/CS_URS_2025_01/998781101 | [15 empty] | Online PSC | 2
| D | 782 | Dokončovací práce - obklady z kamene |  |  |  | 0 | [5 empty] | 30.6354 |  | 0.95757 |  | 0.27713 | 2 | D | 1 |  |  |  | ROZPOCET | [6 empty] | 0
86 | K | 782111111 | Montáž obkladů stěn z měkkých kamenů kladených do malty z nejvýše dvou rozdílných druhů pravoúhlých desek ve skladbě se pravidelně opakujících tl. do 25 mm | m2 | 6.932 | 0 | 0 | CS ÚRS 2025 01 |  |  | základní | 1.55 | 10.7446 | 0.033 | 0.22876 | 0 | 0 | 16 | K | 2 |  |  |  | ROZPOCET | 0 | 0 | 0 | 0 | 0 | 1 | 0 | 16 | 668108665
| Online PSC |  | https://podminky.urs.cz/item/CS_URS_2025_01/782111111 | [15 empty] | Online PSC | 2
| VV |  | "vrátnice stěna" 8-2,4*1,17 |  | 5.192 | [13 empty] | VV | 2 | 2 | True | 0 | ROZPOCET
| VV |  | "vrát. špaleta" 0,3*(2,4+1,7*2) |  | 1.74 | [13 empty] | VV | 2 | 2 | True | 0 | ROZPOCET
| VV |  | Součet |  | 6.932 | [13 empty] | VV | 2 | 4 | True | 1 | ROZPOCET
87 | M | 58381189 | deska obkladová travertin | m2 | 7.279 | 0 | 0 | CS ÚRS 2025 01 |  |  | základní | 0 | 0 | 0.054 | 0.39307 | 0 | 0 | 32 | M | 2 |  |  |  | ROZPOCET | 0 | 0 | 0 | 0 | 0 | 1 | 0 | 16 | 1327353024
| VV |  | 6,932*1,05 'Přepočtené koeficientem množství |  | 7.279 | [13 empty] | VV | 2 | 2 | False | 1 | ROZPOCET
88 | K | 782631111 | Montáž obkladů parapetů z tvrdých kamenů kladených do malty z nejvýše dvou rozdílných druhů pravoúhlých desek ve skladbě se pravidelně opakujících tl. do 25 mm | m2 | 0.6 | 0 | 0 | CS ÚRS 2025 01 |  |  | základní | 1.38 | 0.828 | 0.041 | 0.0246 | 0 | 0 | 16 | K | 2 |  |  |  | ROZPOCET | 0 | 0 | 0 | 0 | 0 | 1 | 0 | 16 | -888383472
| Online PSC |  | https://podminky.urs.cz/item/CS_URS_2025_01/782631111 | [15 empty] | Online PSC | 2
| VV |  | 2,4*0,25 |  | 0.6 | [13 empty] | VV | 2 | 2 | True | 1 | ROZPOCET
89 | M | 58387020 | obklad parapetů tryskaná žula tl 20mm | m2 | 0.63 | 0 | 0 | CS ÚRS 2025 01 |  |  | základní | 0 | 0 | 0.054 | 0.03402 | 0 | 0 | 32 | M | 2 |  |  |  | ROZPOCET | 0 | 0 | 0 | 0 | 0 | 1 | 0 | 16 | 1460597132
| VV |  | 0,6*1,05 'Přepočtené koeficientem množství |  | 0.63 | [13 empty] | VV | 2 | 2 | False | 1 | ROZPOCET
90 | K | 782991912 | Oprava kamene - travertin | m2 | 25.66 | 0 | 0 | CS ÚRS 2025 01 |  |  | základní | 0.709 | 18.1929 | 0.0108 | 0.27713 | 0.0108 | 0.27713 | 16 | K | 2 |  |  |  | ROZPOCET | 0 | 0 | 0 | 0 | 0 | 1 | 0 | 16 | -609457729
| Online PSC |  | https://podminky.urs.cz/item/CS_URS_2025_01/782991912 | [15 empty] | Online PSC | 2
| P |  | Poznámka k položce: Plochy atiky střechy vrátnice obložené travertinovými deskami, budou opraveny a repasovány včetně kovových kotvících prvků. | [15 empty] | P | 2
| VV |  | (5,61+7,22)*2 |  | 25.66 | [13 empty] | VV | 2 | 2 | True | 1 | ROZPOCET
91 | K | 998782101 | Přesun hmot pro obklady kamenné stanovený z hmotnosti přesunovaného materiálu vodorovná dopravní vzdálenost do 50 m základní v objektech výšky do 6 m | t | 0.958 | 0 | 0 | CS ÚRS 2025 01 |  |  | základní | 0.908 | 0.86986 | 0 | 0 | 0 | 0 | 16 | K | 2 |  |  |  | ROZPOCET | 0 | 0 | 0 | 0 | 0 | 1 | 0 | 16 | -894339781
| Online PSC |  | https://podminky.urs.cz/item/CS_URS_2025_01/998782101 | [15 empty] | Online PSC | 2
| D | 784 | Dokončovací práce - malby a tapety |  |  |  | 0 | [5 empty] | 4.3241 |  | 0.012647 |  | 0 | 2 | D | 1 |  |  |  | ROZPOCET | [6 empty] | 0
92 |  |  | Nástřik pruhů na přechod, speciální barva (UV technologie), odstín bílá | m2 | 5 | 0 | 0 |  |  |  | základní | 0.033 | 0.165 | 0.00021 | 0.00105 | 0 | 0 | 16 | K | 2 |  |  |  | ROZPOCET | 0 | 0 | 0 | 0 | 0 | 1 | 0 | 16 | 1753963620
| Online PSC |  | https://podminky.urs.cz/item/CS_URS_2025_01/784181101 | [15 empty] | Online PSC | 2
| VV | [17 empty] | VV | 2 | 2 | True | 0 | ROZPOCET
| VV | [17 empty] | VV | 2 | 2 | True | 0 | ROZPOCET
| VV | [17 empty] | VV | 2 | 4 | True | 1 | ROZPOCET
93 | K | 784211101 | Malby z malířských směsí oděruvzdorných za mokra dvojnásobné, bílé za mokra oděruvzdorné výborně v místnostech výšky do 3,80 m, včetně penetrace | m2 | 39.991 | 0 | 0 | CS ÚRS 2025 01 |  |  | základní | 0.104 | 4.1591 | 0.00029 | 0.011597 | 0 | 0 | 16 | K | 2 |  |  |  | ROZPOCET | 0 | 0 | 0 | 0 | 0 | 1 | 0 | 16 | 709997544
| Online PSC |  | https://podminky.urs.cz/item/CS_URS_2025_01/784211101 | [15 empty] | Online PSC | 2
| VV |  | "vrátnice" 8,55 |  | 8.55 | [13 empty] | VV | 2 | 2 | True | 0 | ROZPOCET
| VV |  | "stěny"2,28*(2,33+3,09+2,36+2,46+3,55) |  | 31.441 | [13 empty] | VV | 2 | 2 | True | 0 | ROZPOCET
| VV |  | Součet |  | 39.991 | [13 empty] | VV | 2 | 4 | True | 1 | ROZPOCET

## 03 - komunikace
[9 empty] | >> skryté sloupce << | [9 empty] | {3fcc4b58-8b2d-44c8-a3db-7d10afd5d806}
2
| KRYCÍ LIST SOUPISU PRACÍ | [8 empty] | v --- níže se nacházejí doplnkové a pomocné údaje k sestavám --- v | [8 empty] | False
Stavba:
Vjezd do areálu Žižkov, vnitřní komunikace
Objekt:
03 - komunikace
| KSO: |  |  |  |  | CC-CZ:
| Místo: |  | Vysoká škola ekonomická v Praze |  |  | Datum: | 23. 5. 2025
| Zadavatel: |  |  |  |  | IČ: | 613 84 399
|  | Vysoká škola ekonomická v Praze |  |  |  | DIČ:
| Zhotovitel: |  |  |  |  | IČ:
[6 empty] | DIČ: | 0
| Projektant: |  |  |  |  | IČ:
|  | Ing. arch. Petr Ovčačík |  |  |  | DIČ:
| Zpracovatel: |  |  |  |  | IČ:
|  | Ing. M. Dušek |  |  |  | DIČ:
Poznámka:
Soupis prací je sestaven s využitím Cenové soustavy ÚRS. Položky, které pochází z této cenové soustavy, jsou ve sloupci 'Cenová soustava' označeny popisem 'CS ÚRS' a úrovní příslušného kalendářního pololetí. Veškeré další informace vymezující popis a podmínky použití těchto položek z Cenové soustavy, které nejsou uvedeny přímo v soupisu prací, jsou neomezeně dálkově k dispozici na webu podminky.urs.cz.
| Cena bez DPH | [5 empty] | 0
|  |  | Základ daně |  |  | Sazba daně | Výše daně
| DPH | základní | 0 |  |  | 21% | 0
|  | snížená | 0 |  |  | 12% | 0
|  | zákl. přenesená | 0 |  |  | 21% | 0
|  | sníž. přenesená | 0 |  |  | 12% | 0
|  | nulová | 0 |  |  | 0% | 0
| Cena s DPH |  |  | v | CZK |  | 0
REKAPITULACE ČLENĚNÍ SOUPISU PRACÍ
Stavba:
Vjezd do areálu Žižkov, vnitřní komunikace
Objekt:
03 - komunikace
Místo: |  |  | Vysoká škola ekonomická v Praze |  |  | Datum: | 23. 5. 2025
Zadavatel: |  |  | Vysoká škola ekonomická v Praze |  |  | Projektant: | Ing. arch. Petr Ovčačík
Zhotovitel: | [5 empty] | Zpracovatel: | Ing. M. Dušek
Kód dílu - Popis | [6 empty] | Cena celkem [CZK]
Náklady stavby celkem | [6 empty] | 0 | [12 empty] | -1
| HSV - Práce a dodávky HSV | [5 empty] | 0
| 1 - Zemní práce | [5 empty] | 0
| 2 - Zakládání | [5 empty] | 0
| 5 - Komunikace pozemní | [5 empty] | 0
| 8 - Vedení trubní dálková a přípojná | [5 empty] | 0
| 9 - Ostatní konstrukce a práce, bourání | [5 empty] | 0
| 997 - Doprava suti a vybouraných hmot | [5 empty] | 0
| 998 - Přesun hmot | [5 empty] | 0
| PSV - Práce a dodávky PSV | [5 empty] | 0
| 741 - Elektroinstalace - silnoproud | [5 empty] | 0
| 767 - Konstrukce zámečnické | [5 empty] | 0
| 772 - Podlahy z kamene | [5 empty] | 0
| M - Práce a dodávky M | [5 empty] | 0
| 21-M - Elektromontáže | [5 empty] | 0
| 22-M - Montáže technologických zařízení pro dopravní stavby | [5 empty] | 0
SOUPIS PRACÍ
Stavba:
Vjezd do areálu Žižkov, vnitřní komunikace
Objekt:
03 - komunikace
Místo: |  |  | Vysoká škola ekonomická v Praze |  |  | Datum: | 23. 5. 2025
Zadavatel: |  |  | Vysoká škola ekonomická v Praze |  |  | Projektant: | Ing. arch. Petr Ovčačík
Zhotovitel: | [5 empty] | Zpracovatel: | Ing. M. Dušek
PČ | Typ | Kód | Popis | MJ | Množství | J.cena [CZK] | Cena celkem [CZK] | Cenová soustava |  |  | DPH | J. Nh [h] | Nh celkem [h] | J. hmotnost [t] | Hmotnost celkem [t] | J. suť [t] | Suť Celkem [t]
Náklady soupisu celkem | [6 empty] | 0 | [5 empty] | 1873.0253 |  | 261.8896 |  | 681.7919 |  | D | -1 | [10 empty] | 0
| D | HSV | Práce a dodávky HSV |  |  |  | 0 | [5 empty] | 1640.4089 |  | 246.6024 |  | 681.7919 | 1 | D | 0 |  |  |  | ROZPOCET | [6 empty] | 0
| D | 1 | Zemní práce |  |  |  | 0 | [5 empty] | 203.4939 |  | 0.02496 |  | 593.3105 | 1 | D | 1 |  |  |  | ROZPOCET | [6 empty] | 0
1 | K | 113106195 | Rozebrání dlažeb vozovek a ploch s přemístěním hmot na skládku na vzdálenost do 3 m nebo s naložením na dopravní prostředek, s jakoukoliv výplní spár strojně plochy jednotlivě do 50 m2 z vegetační dlažby s ložem z kameniva betonové | m2 | 19 | 0 | 0 | CS ÚRS 2025 01 |  |  | základní | 0.038 | 0.722 | 0 | 0 | 0.26 | 4.94 | 4 | K | 2 |  |  |  | ROZPOCET | 0 | 0 | 0 | 0 | 0 | 1 | 0 | 4 | -1579778865
| Online PSC |  | https://podminky.urs.cz/item/CS_URS_2025_01/113106195 | [15 empty] | Online PSC | 2
2 | K | 113107223 | Odstranění podkladů nebo krytů strojně plochy jednotlivě přes 200 m2 s přemístěním hmot na skládku na vzdálenost do 20 m nebo s naložením na dopravní prostředek z kameniva hrubého drceného, o tl. vrstvy přes 200 do 300 mm | m2 | 832 | 0 | 0 | CS ÚRS 2025 01 |  |  | základní | 0.119 | 99.008 | 0 | 0 | 0.44 | 366.08 | 4 | K | 2 |  |  |  | ROZPOCET | 0 | 0 | 0 | 0 | 0 | 1 | 0 | 4 | -424552753
| Online PSC |  | https://podminky.urs.cz/item/CS_URS_2025_01/113107223 | [15 empty] | Online PSC | 2
3 | K | 113154548 | Frézování živičného podkladu nebo krytu s naložením hmot na dopravní prostředek plochy přes 500 do 2 000 m2 pruhu šířky přes 1 m, tloušťky vrstvy 100 mm | m2 | 832 | 0 | 0 | CS ÚRS 2025 01 |  |  | základní | 0.017 | 14.144 | 3e-05 | 0.02496 | 0.23 | 191.36 | 4 | K | 2 |  |  |  | ROZPOCET | 0 | 0 | 0 | 0 | 0 | 1 | 0 | 4 | 1436210199
| Online PSC |  | https://podminky.urs.cz/item/CS_URS_2025_01/113154548 | [15 empty] | Online PSC | 2
4 | K | 113201112 | Vytrhání obrub s vybouráním lože, s přemístěním hmot na skládku na vzdálenost do 3 m nebo s naložením na dopravní prostředek silničních ležatých | m | 104 | 0 | 0 | CS ÚRS 2025 01 |  |  | základní | 0.272 | 28.288 | 0 | 0 | 0.29 | 30.16 | 4 | K | 2 |  |  |  | ROZPOCET | 0 | 0 | 0 | 0 | 0 | 1 | 0 | 4 | 1505612203
| Online PSC |  | https://podminky.urs.cz/item/CS_URS_2025_01/113201112 | [15 empty] | Online PSC | 2
| VV |  | 104 |  | 104 | [13 empty] | VV | 2 | 2 | True | 1 | ROZPOCET
5 | K | 1132R_01 | Posunutí obrub z dlažebních kostek | m | 6.7 | 0 | 0 |  |  |  | základní | 0.147 | 0.9849 | 0 | 0 | 0.115 | 0.7705 | 4 | K | 2 |  |  |  | ROZPOCET | 0 | 0 | 0 | 0 | 0 | 1 | 0 | 4 | -1613902881
| P |  | Poznámka k položce: Posun u vrátnice | [15 empty] | P | 2
| VV |  | 3,2+3,5 |  | 6.7 | [13 empty] | VV | 2 | 2 | True | 1 | ROZPOCET
6 | K | 174151102 | Zásyp sypaninou z jakékoliv horniny strojně s uložením výkopku ve vrstvách se zhutněním v prostorách s omezeným pohybem stroje s urovnáním povrchu zásypu | m3 | 30 | 0 | 0 | CS ÚRS 2025 01 |  |  | základní | 1.129 | 33.87 | 0 | 0 | 0 | 0 | 4 | K | 2 |  |  |  | ROZPOCET | 0 | 0 | 0 | 0 | 0 | 1 | 0 | 4 | -1075815568
| Online PSC |  | https://podminky.urs.cz/item/CS_URS_2025_01/174151102 | [15 empty] | Online PSC | 2
| P |  | Poznámka k položce: -- Vzniklý prostor mezi polohou stávající opěrné stěny u Staré budovy a polohou nové stěny bude zavezen zeminou a zhutněn na požadovanou únosnost 30Mpa. | [15 empty] | P | 2
| VV |  | 30 |  | 30 | [13 empty] | VV | 2 | 2 | True | 1 | ROZPOCET
7 | K | 181152302 | Úprava pláně na stavbách silnic a dálnic strojně v zářezech mimo skalních se zhutněním | m2 | 913 | 0 | 0 | CS ÚRS 2025 01 |  |  | základní | 0.029 | 26.477 | 0 | 0 | 0 | 0 | 4 | K | 2 |  |  |  | ROZPOCET | 0 | 0 | 0 | 0 | 0 | 1 | 0 | 4 | 1742350251
| Online PSC |  | https://podminky.urs.cz/item/CS_URS_2025_01/181152302 | [15 empty] | Online PSC | 2
| P |  | Poznámka k položce: únosnost pláně min. 45 MPa | [15 empty] | P | 2
| VV |  | "pod dlažbu a asfalt" 913 |  | 913 | [13 empty] | VV | 2 | 2 | True | 1 | ROZPOCET
| D | 2 | Zakládání |  |  |  | 0 | [5 empty] | 31.8336 |  | 0.13286 |  | 0 | 1 | D | 1 |  |  |  | ROZPOCET | [6 empty] | 0
8 | K | 279351311 | Bednění základových zdí rovné jednostranné zřízení | m2 | 38.4 | 0 | 0 | CS ÚRS 2025 01 |  |  | základní | 0.597 | 22.9248 | 0.00346 | 0.13286 | 0 | 0 | 4 | K | 2 |  |  |  | ROZPOCET | 0 | 0 | 0 | 0 | 0 | 1 | 0 | 4 | 1585021886
| Online PSC |  | https://podminky.urs.cz/item/CS_URS_2025_01/279351311 | [15 empty] | Online PSC | 2
| VV |  | "ochranné bednění" 32*1,2 |  | 38.4 | [13 empty] | VV | 2 | 2 | True | 1 | ROZPOCET
9 | K | 279351312 | Bednění základových zdí rovné jednostranné odstranění | m2 | 38.4 | 0 | 0 | CS ÚRS 2025 01 |  |  | základní | 0.232 | 8.9088 | 0 | 0 | 0 | 0 | 4 | K | 2 |  |  |  | ROZPOCET | 0 | 0 | 0 | 0 | 0 | 1 | 0 | 4 | -2032751318
| Online PSC |  | https://podminky.urs.cz/item/CS_URS_2025_01/279351312 | [15 empty] | Online PSC | 2
| VV |  | "ochranné bednění" 32*1,2 |  | 38.4 | [13 empty] | VV | 2 | 2 | True | 1 | ROZPOCET
| D | 5 | Komunikace pozemní |  |  |  | 0 | [5 empty] | 821.4169 |  | 188.9412 |  | 0 | 1 | D | 1 |  |  |  | ROZPOCET | [6 empty] | 0
10 | K | 564851011 | Podklad ze štěrkodrti ŠD s rozprostřením a zhutněním plochy jednotlivě do 100 m2, po zhutnění tl. 150 mm | m2 | 913 | 0 | 0 | CS ÚRS 2025 01 |  |  | základní | 0.094 | 85.822 | 0 | 0 | 0 | 0 | 4 | K | 2 |  |  |  | ROZPOCET | 0 | 0 | 0 | 0 | 0 | 1 | 0 | 4 | 1225261151
| Online PSC |  | https://podminky.urs.cz/item/CS_URS_2025_01/564851011 | [15 empty] | Online PSC | 2
| VV |  | "odměřeno DWG, pod asfalt" 356 |  | 356 | [13 empty] | VV | 2 | 2 | True | 0 | ROZPOCET
| VV |  | "pod dlažbu" 557 |  | 557 | [13 empty] | VV | 2 | 2 | True | 0 | ROZPOCET
| VV |  | Součet |  | 913 | [13 empty] | VV | 2 | 4 | True | 1 | ROZPOCET
11 | K | 565155111 | Asfaltový beton vrstva podkladní ACP 16 (obalované kamenivo střednězrnné - OKS) s rozprostřením a zhutněním v pruhu šířky přes 1,5 do 4 m, po zhutnění tl. 70 mm | m2 | 356 | 0 | 0 | CS ÚRS 2025 01 |  |  | základní | 0.064 | 22.784 | 0 | 0 | 0 | 0 | 4 | K | 2 |  |  |  | ROZPOCET | 0 | 0 | 0 | 0 | 0 | 1 | 0 | 4 | -135496677
| Online PSC |  | https://podminky.urs.cz/item/CS_URS_2025_01/565155111 | [15 empty] | Online PSC | 2
| VV |  | "odměřeno DWG" 356 |  | 356 | [13 empty] | VV | 2 | 2 | True | 1 | ROZPOCET
12 | K | 567132115 | Podklad z betonové směsi, s rozprostřením a zhutněním SC C 8/10 (KSC I), po zhutnění tl. 200 mm | m2 | 913 | 0 | 0 | CS ÚRS 2025 01 |  |  | základní | 0.029 | 26.477 | 0 | 0 | 0 | 0 | 4 | K | 2 |  |  |  | ROZPOCET | 0 | 0 | 0 | 0 | 0 | 1 | 0 | 4 | -1683910138
| Online PSC |  | https://podminky.urs.cz/item/CS_URS_2025_01/567132115 | [15 empty] | Online PSC | 2
| P |  | Poznámka k položce: C8/10 - míchaná bet. směs stmelená cementem + 2x kari síť ČSN EN 14227-1 - 200 mm | [15 empty] | P | 2
| VV |  | "odměřeno DWG, pod asfalt" 356 |  | 356 | [13 empty] | VV | 2 | 2 | True | 0 | ROZPOCET
| VV |  | "pod dlažbu" 557 |  | 557 | [13 empty] | VV | 2 | 2 | True | 0 | ROZPOCET
| VV |  | Součet |  | 913 | [13 empty] | VV | 2 | 4 | True | 1 | ROZPOCET
13 | K | 460641221 | 2x výztuž ze svařovaných sítí z drátů typu KARI | t | 10.043 | 0 | 0 | CS ÚRS 2025 01 |  |  | základní | 15.231 | 152.9649 | 1.0628 | 10.6734 | 0 | 0 | 64 | K | 2 |  |  |  | ROZPOCET | 0 | 0 | 0 | 0 | 0 | 1 | 0 | 64 | 282950538
| Online PSC |  | https://podminky.urs.cz/item/CS_URS_2025_01/460641221 | [15 empty] | Online PSC | 2
| VV |  | 1826*0,0055 |  | 5.022 | [13 empty] | VV | 2 | 2 | True | 1 | ROZPOCET
14 | K | 573191111 | Postřik infiltrační kationaktivní emulzí v množství 1,00 kg/m2 | m2 | 356 | 0 | 0 | CS ÚRS 2025 01 |  |  | základní | 0.008 | 2.848 | 0 | 0 | 0 | 0 | 4 | K | 2 |  |  |  | ROZPOCET | 0 | 0 | 0 | 0 | 0 | 1 | 0 | 4 | 1932251082
| Online PSC |  | https://podminky.urs.cz/item/CS_URS_2025_01/573191111 | [15 empty] | Online PSC | 2
15 | K | 573211106 | Postřik spojovací PS bez posypu kamenivem z asfaltu silničního, v množství 0,20 kg/m2 | m2 | 356 | 0 | 0 | CS ÚRS 2025 01 |  |  | základní | 0.002 | 0.712 | 0 | 0 | 0 | 0 | 4 | K | 2 |  |  |  | ROZPOCET | 0 | 0 | 0 | 0 | 0 | 1 | 0 | 4 | 989612452
| Online PSC |  | https://podminky.urs.cz/item/CS_URS_2025_01/573211106 | [15 empty] | Online PSC | 2
16 | K | 577134111 | Asfaltový beton vrstva obrusná ACO 11 (ABS) s rozprostřením a se zhutněním z nemodifikovaného asfaltu v pruhu šířky do 4 m tř. I (ACO 11+), po zhutnění tl. 40 mm | m2 | 356 | 0 | 0 | CS ÚRS 2025 01 |  |  | základní | 0.066 | 23.496 | 0 | 0 | 0 | 0 | 4 | K | 2 |  |  |  | ROZPOCET | 0 | 0 | 0 | 0 | 0 | 1 | 0 | 4 | 1991808137
| Online PSC |  | https://podminky.urs.cz/item/CS_URS_2025_01/577134111 | [15 empty] | Online PSC | 2
| VV |  | "odměřeno DWG" 356 |  | 356 | [13 empty] | VV | 2 | 2 | True | 1 | ROZPOCET
17 | K | 591111111 | Kladení dlažby z kostek s provedením lože do tl. 50 mm, s vyplněním spár, s dvojím beraněním a se smetením přebytečného materiálu na krajnici velkých z kamene, do lože z kameniva těženého, včetně kameniva tl. 30 mm | m2 | 557 | 0 | 0 | CS ÚRS 2025 01 |  |  | základní | 0.909 | 506.313 | 0.1837 | 102.3209 | 0 | 0 | 4 | K | 2 |  |  |  | ROZPOCET | 0 | 0 | 0 | 0 | 0 | 1 | 0 | 4 | 752093066
| Online PSC |  | https://podminky.urs.cz/item/CS_URS_2025_01/591111111 | [15 empty] | Online PSC | 2
| VV |  | "odměřeno DWG" 557 |  | 557 | [13 empty] | VV | 2 | 2 | True | 1 | ROZPOCET
18 | M | 58381124 | kammená dlažba 150x250 (žula) tl. 40 mm | m2 | 562.57 | 0 | 0 | CS ÚRS 2025 01 |  |  | základní | 0 | 0 | 0.135 | 75.947 | 0 | 0 | 8 | M | 2 |  |  |  | ROZPOCET | 0 | 0 | 0 | 0 | 0 | 1 | 0 | 4 | -1752155623
| VV |  | 557*1,01 'Přepočtené koeficientem množství |  | 562.57 | [13 empty] | VV | 2 | 2 | False | 1 | ROZPOCET
| D | 8 | Vedení trubní dálková a přípojná |  |  |  | 0 | [5 empty] | 26.888 |  | 2.7202 |  | 0 | 1 | D | 1 |  |  |  | ROZPOCET | [6 empty] | 0
19 | K | 895941301 | Osazení vpusti uliční z betonových dílců DN 450 dno s výtokem | kus | 4 | 0 | 0 | CS ÚRS 2025 01 |  |  | základní | 2.11 | 8.44 | 0.12422 | 0.49688 | 0 | 0 | 4 | K | 2 |  |  |  | ROZPOCET | 0 | 0 | 0 | 0 | 0 | 1 | 0 | 4 | -76409392
| Online PSC |  | https://podminky.urs.cz/item/CS_URS_2025_01/895941301 | [15 empty] | Online PSC | 2
20 | M | 59224498 | vpusť uliční DN 450 kaliště s odtokem 200mm 450/250x50mm | kus | 4 | 0 | 0 | CS ÚRS 2025 01 |  |  | základní | 0 | 0 | 0.108 | 0.432 | 0 | 0 | 8 | M | 2 |  |  |  | ROZPOCET | 0 | 0 | 0 | 0 | 0 | 1 | 0 | 4 | 1466891841
21 | K | 895941312 | Osazení vpusti uliční z betonových dílců DN 450 skruž horní 195 mm | kus | 4 | 0 | 0 | CS ÚRS 2025 01 |  |  | základní | 1.131 | 4.524 | 0.02972 | 0.11888 | 0 | 0 | 4 | K | 2 |  |  |  | ROZPOCET | 0 | 0 | 0 | 0 | 0 | 1 | 0 | 4 | -121197662
| Online PSC |  | https://podminky.urs.cz/item/CS_URS_2025_01/895941312 | [15 empty] | Online PSC | 2
22 | M | 59223856 | skruž betonová horní pro uliční vpusť 450x195x50mm | kus | 4 | 0 | 0 | CS ÚRS 2025 01 |  |  | základní | 0 | 0 | 0.04 | 0.16 | 0 | 0 | 8 | M | 2 |  |  |  | ROZPOCET | 0 | 0 | 0 | 0 | 0 | 1 | 0 | 4 | -1106103700
23 | K | 895941351 | Osazení vpusti uliční z betonových dílců DN 500 skruž horní pro čtvercovou vtokovou mříž | kus | 4 | 0 | 0 | CS ÚRS 2025 01 |  |  | základní | 1.417 | 5.668 | 0.03076 | 0.12304 | 0 | 0 | 4 | K | 2 |  |  |  | ROZPOCET | 0 | 0 | 0 | 0 | 0 | 1 | 0 | 4 | -585873221
| Online PSC |  | https://podminky.urs.cz/item/CS_URS_2025_01/895941351 | [15 empty] | Online PSC | 2
24 | M | 59224460 | vpusť uliční DN 500 betonová 500x190x65mm čtvercový poklop | kus | 4 | 0 | 0 | CS ÚRS 2025 01 |  |  | základní | 0 | 0 | 0.07 | 0.28 | 0 | 0 | 8 | M | 2 |  |  |  | ROZPOCET | 0 | 0 | 0 | 0 | 0 | 1 | 0 | 4 | 642509644
25 | K | 899204112 | Osazení mříží litinových včetně rámů a košů na bahno pro třídu zatížení D400, E600 | kus | 4 | 0 | 0 | CS ÚRS 2025 01 |  |  | základní | 2.064 | 8.256 | 0.21734 | 0.86936 | 0 | 0 | 4 | K | 2 |  |  |  | ROZPOCET | 0 | 0 | 0 | 0 | 0 | 1 | 0 | 4 | -1165446988
| Online PSC |  | https://podminky.urs.cz/item/CS_URS_2025_01/899204112 | [15 empty] | Online PSC | 2
26 | M | 55241040 | mříž litinová 600/40T, 420x620 D400 | kus | 4 | 0 | 0 | CS ÚRS 2025 01 |  |  | základní | 0 | 0 | 0.06 | 0.24 | 0 | 0 | 8 | M | 2 |  |  |  | ROZPOCET | 0 | 0 | 0 | 0 | 0 | 1 | 0 | 4 | -1014941986
| D | 9 | Ostatní konstrukce a práce, bourání |  |  |  | 0 | [5 empty] | 458.6733 |  | 54.7831 |  | 88.4814 | 1 | D | 1 |  |  |  | ROZPOCET | [6 empty] | 0
27 | K | 914111111 | Montáž svislé dopravní značky základní velikosti do 1 m2 objímkami na sloupky nebo konzoly | kus | 4 | 0 | 0 | CS ÚRS 2025 01 |  |  | základní | 0.2 | 0.8 | 0.0007 | 0.0028 | 0 | 0 | 4 | K | 2 |  |  |  | ROZPOCET | 0 | 0 | 0 | 0 | 0 | 1 | 0 | 4 | -438844403
| Online PSC |  | https://podminky.urs.cz/item/CS_URS_2025_01/914111111 | [15 empty] | Online PSC | 2
28 | M | 40445600 | výstražné dopravní značky A1-A30, A33, A34 700mm | kus | 2 | 0 | 0 | CS ÚRS 2025 01 |  |  | základní | 0 | 0 | 0.004 | 0.008 | 0 | 0 | 8 | M | 2 |  |  |  | ROZPOCET | 0 | 0 | 0 | 0 | 0 | 1 | 0 | 4 | -33735817
29 | M | 40445650 | dodatkové tabulky E7, E12, E13 500x300mm | kus | 1 | 0 | 0 | CS ÚRS 2025 01 |  |  | základní | 0 | 0 | 0.0017 | 0.0017 | 0 | 0 | 8 | M | 2 |  |  |  | ROZPOCET | 0 | 0 | 0 | 0 | 0 | 1 | 0 | 4 | -2044806068
30 | M | 40445621 | informativní značky provozní IP1-IP3, IP4b-IP7, IP10a, b 500x500mm | kus | 2 | 0 | 0 | CS ÚRS 2025 01 |  |  | základní | 0 | 0 | 0.0026 | 0.0052 | 0 | 0 | 8 | M | 2 |  |  |  | ROZPOCET | 0 | 0 | 0 | 0 | 0 | 1 | 0 | 4 | 1705152668
31 | M | 40445619 | zákazové, příkazové dopravní značky B1-B34, C1-15 500mm | kus | 2 | 0 | 0 | CS ÚRS 2025 01 |  |  | základní | 0 | 0 | 0.0013 | 0.0026 | 0 | 0 | 8 | M | 2 |  |  |  | ROZPOCET | 0 | 0 | 0 | 0 | 0 | 1 | 0 | 4 | 1683506303
| VV |  | "B1 + 2x dodatková tabule (pro zásobování a vozidlům s povolením VŠE vjezd povolen) a (parkování povoleno pouze na vyznačených místech) - 1 ks"1 |  | 1 | [13 empty] | VV | 2 | 2 | True | 0 | ROZPOCET
| VV |  | "B1 + dodatková tabule ( pro služební vozy VŠE a zásobování odbočení povoleno) - 1 ks"1 |  | 1 | [13 empty] | VV | 2 | 2 | True | 0 | ROZPOCET
| VV |  | Součet |  | 2 | [13 empty] | VV | 2 | 4 | True | 1 | ROZPOCET
32 | K | 9141R_01 | Semafor(D+M) | ks | 3 | 0 | 0 |  |  |  | základní | 0 | 0 | 0 | 0 | 0 | 0 | 4 | K | 2 |  |  |  | ROZPOCET | 0 | 0 | 0 | 0 | 0 | 1 | 0 | 4 | -1451715842
| P |  | Poznámka k položce: 7.1 - semafor + hliníkový sloupek + řídící jednotka (přesné umístění bude potvrzeno na stavbě) dvoukomorový semafor, zelená/červená, žárovka, 230 V, IP 65 - 3ks, hliníkový sloupek, délka 2500 mm - 3 ks, kotvící patka - 3 ks, řídící jednotka pro tři semafory 230 V, časovač, umístěná ve vrátnici - 1 ks, čidla na pohyb vozidla - 3ks, pro každý semafor bude připravena betonová patka 300x300x600 mm - 3ks, princip: na dvou semaforech vždy červená, čidlo vyhodnotí vozidlo a přepne na zelenou, zelená svítí cca 5 minut a pak znova základní nastavení 2x červená, 1x zelená (vjezd do areálu); | [15 empty] | P | 2
33 | K | 9141R_02 | Automatická závora | ks | 1 | 0 | 0 |  |  |  | základní | 0 | 0 | 0 | 0 | 0 | 0 | 4 | K | 2 |  |  |  | ROZPOCET | 0 | 0 | 0 | 0 | 0 | 1 | 0 | 4 | -1247717048
| P |  | Poznámka k položce: 7.3 - automatická závora + řídící jednotka univerzální automatická závora, délka ramena 4 m, pravé provedení, řídící jednotka + ovládání ve vrátnici, vestavěný ventilátor motoru, vyvážení ramena pomocí tlačné pružiny, plynulý dojezd ramena do koncových poloh, reverz pohybu při nárazu na překážku, skříň s dvojitou povrchovou úpravou, odstín dle RAL, napájení 230V/50Hz, krytí IP54, 3.000.000 cyklů (bez poruchy), indukční detektory a smyčky, klíčový spínač na skříni, | [15 empty] | P | 2
34 | K | 9141R_03 | Turnikety | ks | 3 | 0 | 0 |  |  |  | základní | 0 | 0 | 0 | 0 | 0 | 0 | 4 | K | 2 |  |  |  | ROZPOCET | 0 | 0 | 0 | 0 | 0 | 1 | 0 | 4 | -1494498444
| P |  | Poznámka k položce: Plně automatický nerezový turniket, obousměrný průchod, funkce nouzového úniku, sklopné horní rameno (výpadek proudu), indikátor povolení a zamezení vstupu (červená x zelená), nastavení času průchodu, nastavení rychlosti otočení ramen, možnost připojení RFID čteček pro průchod tam i zpět, možnost připojení externího tlačítka, turniket bude vybaven rozhraním reléového spínače (suchý kontaktní signál + 12V elektrický signál + DC12V pulzní signál šířka pulzu nad 100 ms, budící proud nad 10mA) kompatibilní s různými druhy přístupových systémů, napájení 230V, tranzitní rychlost 20-30 osob/min, pracovní prostředí exteriér - 3 ks (jeden pro imobilní), přístupový systém pro monitorování pohybu v areálu, řídící jednotka (vrátnice), QR čtečka 1D a 2D kódů - 3 ks | [15 empty] | P | 2
35 | K | 914511111 | Montáž sloupku dopravních značek délky do 3,5 m do betonového základu | kus | 4 | 0 | 0 | CS ÚRS 2025 01 |  |  | základní | 0.416 | 1.664 | 0.10941 | 0.43764 | 0 | 0 | 4 | K | 2 |  |  |  | ROZPOCET | 0 | 0 | 0 | 0 | 0 | 1 | 0 | 4 | -1027976184
| Online PSC |  | https://podminky.urs.cz/item/CS_URS_2025_01/914511111 | [15 empty] | Online PSC | 2
36 | M | 40445225 | sloupek pro dopravní značku Zn D 60mm v 3,5m | kus | 4 | 0 | 0 | CS ÚRS 2025 01 |  |  | základní | 0 | 0 | 0.0061 | 0.0244 | 0 | 0 | 8 | M | 2 |  |  |  | ROZPOCET | 0 | 0 | 0 | 0 | 0 | 1 | 0 | 4 | 242991817
37 | M | 40445240 | patka pro sloupek Al D 60mm | kus | 4 | 0 | 0 | CS ÚRS 2025 01 |  |  | základní | 0 | 0 | 0.003 | 0.012 | 0 | 0 | 8 | M | 2 |  |  |  | ROZPOCET | 0 | 0 | 0 | 0 | 0 | 1 | 0 | 4 | -2118344214
38 | K | 915121111 | Vodorovné dopravní značení stříkané barvou vodící čára bílá šířky 250 mm souvislá základní | m | 12.5 | 0 | 0 | CS ÚRS 2025 01 |  |  | základní | 0.003 | 0.0375 | 0.0002 | 0.0025 | 0 | 0 | 4 | K | 2 |  |  |  | ROZPOCET | 0 | 0 | 0 | 0 | 0 | 1 | 0 | 4 | -2084080492
| Online PSC |  | https://podminky.urs.cz/item/CS_URS_2025_01/915121111 | [15 empty] | Online PSC | 2
| VV |  | 5*2,5 |  | 12.5 | [13 empty] | VV | 2 | 2 | True | 1 | ROZPOCET
39 | K | 916231213 | Osazení chodníkového obrubníku betonového se zřízením lože, s vyplněním a zatřením spár cementovou maltou stojatého s boční opěrou z betonu prostého, do lože z betonu prostého | m | 67.73 | 0 | 0 | CS ÚRS 2025 01 |  |  | základní | 0.239 | 16.1875 | 0.14042 | 9.5106 | 0 | 0 | 4 | K | 2 |  |  |  | ROZPOCET | 0 | 0 | 0 | 0 | 0 | 1 | 0 | 4 | 1526710098
| Online PSC |  | https://podminky.urs.cz/item/CS_URS_2025_01/916231213 | [15 empty] | Online PSC | 2
| VV |  | 20,63+3+2+3+3,1+3,1+3+2,1+4,2 |  | 44.13 | [13 empty] | VV | 2 | 2 | True | 0 | ROZPOCET
| VV |  | 2,1+2,8+10,9+2,1+2+3,7 |  | 23.6 | [13 empty] | VV | 2 | 2 | True | 0 | ROZPOCET
| VV |  | Součet |  | 67.73 | [13 empty] | VV | 2 | 4 | True | 1 | ROZPOCET
40 | M | 59217021 | obrubník betonový chodníkový 1000x150x300mm | m | 67.73 | 0 | 0 | CS ÚRS 2025 01 |  |  | základní | 0 | 0 | 0.108 | 7.3148 | 0 | 0 | 8 | M | 2 |  |  |  | ROZPOCET | 0 | 0 | 0 | 0 | 0 | 1 | 0 | 4 | 935383387
41 | K | 916241213 | Osazení obrubníku kamenného se zřízením lože, s vyplněním a zatřením spár cementovou maltou stojatého s boční opěrou z betonu prostého, do lože z betonu prostého | m | 125.56 | 0 | 0 | CS ÚRS 2025 01 |  |  | základní | 0.234 | 29.381 | 0.15256 | 19.1554 | 0 | 0 | 4 | K | 2 |  |  |  | ROZPOCET | 0 | 0 | 0 | 0 | 0 | 1 | 0 | 4 | 675036169
| Online PSC |  | https://podminky.urs.cz/item/CS_URS_2025_01/916241213 | [15 empty] | Online PSC | 2
| VV |  | "rovně"11,76+12,5+18,1+7+3,6+12,7+6,8+5,3+17,7+15,7+3,9 |  | 115.06 | [13 empty] | VV | 2 | 2 | True | 0 | ROZPOCET
| VV |  | "oblouk"10,5 |  | 10.5 | [13 empty] | VV | 2 | 2 | True | 0 | ROZPOCET
| VV |  | Součet |  | 125.56 | [13 empty] | VV | 2 | 4 | True | 1 | ROZPOCET
42 | M | 58380006 | obrubník kamenný žulový přímý 1000x200x200mm | m | 120.16 | 0 | 0 | CS ÚRS 2025 01 |  |  | základní | 0 | 0 | 0.105 | 12.6168 | 0 | 0 | 8 | M | 2 |  |  |  | ROZPOCET | 0 | 0 | 0 | 0 | 0 | 1 | 0 | 4 | -1565935098
| VV |  | 117,803921568627*1,02 'Přepočtené koeficientem množství |  | 120.16 | [13 empty] | VV | 2 | 2 | False | 1 | ROZPOCET
43 | M | 58380428 | obrubník kamenný žulový obloukový R 1-3m 200x200mm | m | 10.5 | 0 | 0 | CS ÚRS 2025 01 |  |  | základní | 0 | 0 | 0.105 | 1.1025 | 0 | 0 | 8 | M | 2 |  |  |  | ROZPOCET | 0 | 0 | 0 | 0 | 0 | 1 | 0 | 4 | -96106725
| VV |  | 10,2941176470588*1,02 'Přepočtené koeficientem množství |  | 10.5 | [13 empty] | VV | 2 | 2 | False | 1 | ROZPOCET
44 | K | 919791021 | Montáž ochrany stromů v komunikaci s vnitřní litinovou nebo ocelovou výplní (mříží) s volným položením ocelového rámu, plochy do 1 m2 | kus | 7 | 0 | 0 | CS ÚRS 2025 01 |  |  | základní | 0.96 | 6.72 | 0 | 0 | 0 | 0 | 4 | K | 2 |  |  |  | ROZPOCET | 0 | 0 | 0 | 0 | 0 | 1 | 0 | 4 | 1829758118
| Online PSC |  | https://podminky.urs.cz/item/CS_URS_2025_01/919791021 | [15 empty] | Online PSC | 2
| VV |  | "7 ks stromů"7 |  | 7 | [13 empty] | VV | 2 | 2 | True | 1 | ROZPOCET
45 | M | 7491R_06 | rám ochranný ke stromům 4 díly | kus | 7 | 0 | 0 |  |  |  | základní | 0 | 0 | 0.04 | 0.28 | 0 | 0 | 8 | M | 2 |  |  |  | ROZPOCET | 0 | 0 | 0 | 0 | 0 | 1 | 0 | 4 | 515226206
| P |  | Poznámka k položce: Nové ocelové krycí rošty u stromů, povrch bude žárově pozinkován a opatřen nátěrem s metalickým efektem - barva tmavě šedá. Viz výkres č.: D.1.1.3.7 - 08 | [15 empty] | P | 2
46 | K | 935114212 | Osazení štěrbinového odvodňovacího betonového žlabu rozměru 220x260 mm (mikroštěrbinového) se spádem dna 0,5 % | m | 3 | 0 | 0 | CS ÚRS 2025 01 |  |  | základní | 0.545 | 1.635 | 0.2157 | 0.6471 | 0 | 0 | 4 | K | 2 |  |  |  | ROZPOCET | 0 | 0 | 0 | 0 | 0 | 1 | 0 | 4 | -1615479045
| Online PSC |  | https://podminky.urs.cz/item/CS_URS_2025_01/935114212 | [15 empty] | Online PSC | 2
47 | M | 59221013 | trouba mikroštěrbinová s přerušovanou štěrbinou betonová spád dna 0,5% 220x260mm | m | 3 | 0 | 0 | CS ÚRS 2025 01 |  |  | základní | 0 | 0 | 0.113 | 0.339 | 0 | 0 | 8 | M | 2 |  |  |  | ROZPOCET | 0 | 0 | 0 | 0 | 0 | 1 | 0 | 4 | 350849845
48 | K | 935114213 | Osazení štěrbinového odvodňovacího betonového žlabu rozměru 220x260 mm (mikroštěrbinového) záslepky | kus | 6 | 0 | 0 | CS ÚRS 2025 01 |  |  | základní | 0.12 | 0.72 | 0.00729 | 0.04374 | 0 | 0 | 4 | K | 2 |  |  |  | ROZPOCET | 0 | 0 | 0 | 0 | 0 | 1 | 0 | 4 | -312775063
| Online PSC |  | https://podminky.urs.cz/item/CS_URS_2025_01/935114213 | [15 empty] | Online PSC | 2
49 | M | 59221641 | záslepka pro mikroštěrbinovou troubu 220x260x120mm | kus | 6 | 0 | 0 | CS ÚRS 2025 01 |  |  | základní | 0 | 0 | 0.015 | 0.09 | 0 | 0 | 8 | M | 2 |  |  |  | ROZPOCET | 0 | 0 | 0 | 0 | 0 | 1 | 0 | 4 | -467482846
50 | K | 935114214 | Osazení štěrbinového odvodňovacího betonového žlabu rozměru 220x260 mm (mikroštěrbinového) čisticího kusu | kus | 3 | 0 | 0 | CS ÚRS 2025 01 |  |  | základní | 0.575 | 1.725 | 0.2157 | 0.6471 | 0 | 0 | 4 | K | 2 |  |  |  | ROZPOCET | 0 | 0 | 0 | 0 | 0 | 1 | 0 | 4 | -277120700
| Online PSC |  | https://podminky.urs.cz/item/CS_URS_2025_01/935114214 | [15 empty] | Online PSC | 2
51 | M | 59221638 | čisticí kus pro mikroštěrbinovou troubu 220x260x1000mm | kus | 3 | 0 | 0 | CS ÚRS 2025 01 |  |  | základní | 0 | 0 | 0.1 | 0.3 | 0 | 0 | 8 | M | 2 |  |  |  | ROZPOCET | 0 | 0 | 0 | 0 | 0 | 1 | 0 | 4 | 939245626
52 | K | 935114215 | Osazení štěrbinového odvodňovacího betonového žlabu rozměru 220x260 mm (mikroštěrbinového) vpusťového kompletu | kus | 3 | 0 | 0 | CS ÚRS 2025 01 |  |  | základní | 0.645 | 1.935 | 0.29148 | 0.87444 | 0 | 0 | 4 | K | 2 |  |  |  | ROZPOCET | 0 | 0 | 0 | 0 | 0 | 1 | 0 | 4 | 1400640203
| Online PSC |  | https://podminky.urs.cz/item/CS_URS_2025_01/935114215 | [15 empty] | Online PSC | 2
53 | M | 59221636 | vpusťový komplet pro mikroštěrbinovou troubu 220x260x1000mm | kus | 3 | 0 | 0 | CS ÚRS 2025 01 |  |  | základní | 0 | 0 | 0.093 | 0.279 | 0 | 0 | 8 | M | 2 |  |  |  | ROZPOCET | 0 | 0 | 0 | 0 | 0 | 1 | 0 | 4 | -1696205113
54 | K | 936104211 | Montáž odpadkového koše do betonové patky | kus | 5 | 0 | 0 | CS ÚRS 2025 01 |  |  | základní | 0.416 | 2.08 | 0.07287 | 0.36435 | 0 | 0 | 4 | K | 2 |  |  |  | ROZPOCET | 0 | 0 | 0 | 0 | 0 | 1 | 0 | 4 | 253548998
| Online PSC |  | https://podminky.urs.cz/item/CS_URS_2025_01/936104211 | [15 empty] | Online PSC | 2
55 | M | 74910136 | koš odpadkový kulatý z hladkého betonu v 800mm D 480mm | kus | 5 | 0 | 0 | CS ÚRS 2025 01 |  |  | základní | 0 | 0 | 0.141 | 0.705 | 0 | 0 | 8 | M | 2 |  |  |  | ROZPOCET | 0 | 0 | 0 | 0 | 0 | 1 | 0 | 4 | 818026037
| P |  | Poznámka k položce: Nové koše na odpadky budou vyrobené z prefabrikovaného žulového šedého betonu s texturou. Kroužek pro uchycení sáčku z pozinkované oceli s epoxidovým základním nátěrem černou barvou. | [15 empty] | P | 2
56 | K | 936124113 | Montáž lavičky parkové stabilní přichycené kotevními šrouby | kus | 14 | 0 | 0 | CS ÚRS 2025 01 |  |  | základní | 0.85 | 11.9 | 0.001 | 0.014 | 0 | 0 | 4 | K | 2 |  |  |  | ROZPOCET | 0 | 0 | 0 | 0 | 0 | 1 | 0 | 4 | 1991042336
| Online PSC |  | https://podminky.urs.cz/item/CS_URS_2025_01/936124113 | [15 empty] | Online PSC | 2
57 | M | 7494R_07 | 7.22 - venkovní lavičky | ks | 14 | 0 | 0 |  |  |  | základní | 0 | 0 | 0 | 0 | 0 | 0 | 8 | M | 2 |  |  |  | ROZPOCET | 0 | 0 | 0 | 0 | 0 | 1 | 0 | 4 | -652968491
| P |  | Poznámka k položce: Nové ocelové a dřevěné lavičky do exteriéru. Lavičky budou mít ergonometricky tvarovaný sedák a opěradlo. Povrch ocelových částí bude žárově pozinkován a opatřen nátěrem s metalickým efektem - barva tmavě šedá. Povrch dřevěných částí bude vykazovat ošetření proti mechanickému poškození a bude odolný proti povětrnostním vlivům. Lavičky budou mít možnost uchycení elektrozásuvky. Viz výkres č.: D.1.1.3.7 - 09 | [15 empty] | P | 2
58 | K | 936174312 | Montáž stojanu na kola přichyceného kotevními šrouby | kus | 3 | 0 | 0 | CS ÚRS 2025 01 |  |  | základní | 1.19 | 3.57 | 0.00078 | 0.00234 | 0 | 0 | 4 | K | 2 |  |  |  | ROZPOCET | 0 | 0 | 0 | 0 | 0 | 1 | 0 | 4 | -2047345090
| Online PSC |  | https://podminky.urs.cz/item/CS_URS_2025_01/936174312 | [15 empty] | Online PSC | 2
| P |  | Poznámka k položce: 7.7 - stojan na kola Stávající stojany na kola budou očištěny, uschovány a znovu osazeny do nových pozic - 3ks. | [15 empty] | P | 2
59 | K | 961031411 | Bourání základů ze zdiva cihelného na maltu cementovou | m3 | 1.5 | 0 | 0 | CS ÚRS 2025 01 |  |  | základní | 1.998 | 2.997 | 0 | 0 | 1.8 | 2.7 | 4 | K | 2 |  |  |  | ROZPOCET | 0 | 0 | 0 | 0 | 0 | 1 | 0 | 4 | -1539554364
| Online PSC |  | https://podminky.urs.cz/item/CS_URS_2025_01/961031411 | [15 empty] | Online PSC | 2
| VV |  | "zdivo u vrátnice" 1,5 |  | 1.5 | [13 empty] | VV | 2 | 2 | True | 1 | ROZPOCET
60 | K | 961055111 | Bourání základů z betonu železového | m3 | 31 | 0 | 0 | CS ÚRS 2025 01 |  |  | základní | 10.986 | 340.566 | 0 | 0 | 2.4 | 74.4 | 4 | K | 2 |  |  |  | ROZPOCET | 0 | 0 | 0 | 0 | 0 | 1 | 0 | 4 | -332628327
| Online PSC |  | https://podminky.urs.cz/item/CS_URS_2025_01/961055111 | [15 empty] | Online PSC | 2
| VV |  | "OP u staré budovy" 18 |  | 18 | [13 empty] | VV | 2 | 2 | True | 0 | ROZPOCET
| VV |  | "OP u sousedního pozemku" 13 |  | 13 | [13 empty] | VV | 2 | 2 | True | 0 | ROZPOCET
| VV |  | Součet |  | 31 | [13 empty] | VV | 2 | 4 | True | 1 | ROZPOCET
61 | K | 965081353 | Bourání podlah z dlaždic bez podkladního lože nebo mazaniny, s jakoukoliv výplní spár betonových, teracových nebo čedičových tl. přes 40 mm, plochy přes 1 m2 | m2 | 9 | 0 | 0 | CS ÚRS 2025 01 |  |  | základní | 0.468 | 4.212 | 0 | 0 | 0.19 | 1.71 | 4 | K | 2 |  |  |  | ROZPOCET | 0 | 0 | 0 | 0 | 0 | 1 | 0 | 4 | 643744279
| Online PSC |  | https://podminky.urs.cz/item/CS_URS_2025_01/965081353 | [15 empty] | Online PSC | 2
| VV |  | "mezi angl. dvorky"9 |  | 9 | [13 empty] | VV | 2 | 2 | True | 1 | ROZPOCET
62 | K | 966001411 | Odstranění stojanu na kola přichyceného kotevními šrouby- vyčištění | kus | 3 | 0 | 0 | CS ÚRS 2025 01 |  |  | základní | 0.25 | 0.75 | 0 | 0 | 0.025 | 0.075 | 4 | K | 2 |  |  |  | ROZPOCET | 0 | 0 | 0 | 0 | 0 | 1 | 0 | 4 | 1097362444
| Online PSC |  | https://podminky.urs.cz/item/CS_URS_2025_01/966001411 | [15 empty] | Online PSC | 2
| P |  | Poznámka k položce: Demontáž pro znovuosazení | [15 empty] | P | 2
63 | K | 965081343 | Bourání podlah z dlaždic bez podkladního lože nebo mazaniny, s jakoukoliv výplní spár betonových, teracových nebo čedičových tl. do 40 mm, plochy přes 1 m2 | m2 | 75.87 | 0 | 0 | CS ÚRS 2025 01 |  |  | základní | 0.375 | 28.4513 | 0 | 0 | 0.12 | 9.1044 | 4 | K | 2 |  |  |  | ROZPOCET | 0 | 0 | 0 | 0 | 0 | 1 | 0 | 4 | 54910710
| Online PSC |  | https://podminky.urs.cz/item/CS_URS_2025_01/965081343 | [15 empty] | Online PSC | 2
| VV |  | "před novou budovou a rampa"75,87 |  | 75.87 | [13 empty] | VV | 2 | 2 | True | 1 | ROZPOCET
64 | K | 966006132 | Odstranění dopravních nebo orientačních značek se sloupkem s uložením hmot na vzdálenost do 20 m nebo s naložením na dopravní prostředek, se zásypem jam a jeho zhutněním s betonovou patkou | kus | 6 | 0 | 0 | CS ÚRS 2025 01 |  |  | základní | 0.557 | 3.342 | 0 | 0 | 0.082 | 0.492 | 4 | K | 2 |  |  |  | ROZPOCET | 0 | 0 | 0 | 0 | 0 | 1 | 0 | 4 | 1787042877
| Online PSC |  | https://podminky.urs.cz/item/CS_URS_2025_01/966006132 | [15 empty] | Online PSC | 2
65 | K | 9660R_01 | Odstranění kameninových květináčů | ks | 9 | 0 | 0 |  |  |  | základní | 0 | 0 | 0 | 0 | 0 | 0 | 4 | K | 2 |  |  |  | ROZPOCET | 0 | 0 | 0 | 0 | 0 | 1 | 0 | 4 | 738879820
66 | K | 9660R_02 | Odstranění dřevěného květináče | ks | 1 | 0 | 0 |  |  |  | základní | 0 | 0 | 0 | 0 | 0 | 0 | 4 | K | 2 |  |  |  | ROZPOCET | 0 | 0 | 0 | 0 | 0 | 1 | 0 | 4 | -741596508
67 | K | 9660R_03 | Demontáž brány včetně základu | ks | 1 | 0 | 0 |  |  |  | základní | 0 | 0 | 0 | 0 | 0 | 0 | 4 | K | 2 |  |  |  | ROZPOCET | 0 | 0 | 0 | 0 | 0 | 1 | 0 | 4 | 341463701
68 | K | 9660R_04 | Demontáž vstupní branky včetně základu | ks | 1 | 0 | 0 |  |  |  | základní | 0 | 0 | 0 | 0 | 0 | 0 | 4 | K | 2 |  |  |  | ROZPOCET | 0 | 0 | 0 | 0 | 0 | 1 | 0 | 4 | -1170875956
69 | K | 9660R_05 | Demontáž zábradlí na zídce | mb | 2 | 0 | 0 |  |  |  | základní | 0 | 0 | 0 | 0 | 0 | 0 | 4 | K | 2 |  |  |  | ROZPOCET | 0 | 0 | 0 | 0 | 0 | 1 | 0 | 4 | -55320530
70 | K | 9660R_06 | Demontáž zábradlí na opěrné zdi | mb | 32 | 0 | 0 |  |  |  | základní | 0 | 0 | 0 | 0 | 0 | 0 | 4 | K | 2 |  |  |  | ROZPOCET | 0 | 0 | 0 | 0 | 0 | 1 | 0 | 4 | -322143895
71 | K | 9660R_07 | Demontáž zábradlí u vstupu do vrátnice včetně ocel. schodiště | ks | 1 | 0 | 0 |  |  |  | základní | 0 | 0 | 0 | 0 | 0 | 0 | 4 | K | 2 |  |  |  | ROZPOCET | 0 | 0 | 0 | 0 | 0 | 1 | 0 | 4 | -433345260
72 | K | 9660R_08 | Demontáž zábradlí na rampě pro imobilní | mb | 14 | 0 | 0 |  |  |  | základní | 0 | 0 | 0 | 0 | 0 | 0 | 4 | K | 2 |  |  |  | ROZPOCET | 0 | 0 | 0 | 0 | 0 | 1 | 0 | 4 | -667952979
| D | 997 | Doprava suti a vybouraných hmot |  |  |  | 0 | [5 empty] | 81.815 |  | 0 |  | 0 | 1 | D | 1 |  |  |  | ROZPOCET | [6 empty] | 0
73 | K | 997221551 | Vodorovná doprava suti bez naložení, ale se složením a s hrubým urovnáním ze sypkých materiálů, na vzdálenost do 1 km | t | 681.792 | 0 | 0 | CS ÚRS 2025 01 |  |  | základní | 0.03 | 20.4538 | 0 | 0 | 0 | 0 | 4 | K | 2 |  |  |  | ROZPOCET | 0 | 0 | 0 | 0 | 0 | 1 | 0 | 4 | 680175419
| Online PSC |  | https://podminky.urs.cz/item/CS_URS_2025_01/997221551 | [15 empty] | Online PSC | 2
74 | K | 997221569 | Vodorovná doprava suti bez naložení, ale se složením a s hrubým urovnáním Příplatek k ceně za každý další započatý 1 km přes 1 km | t | 20453.76 | 0 | 0 | CS ÚRS 2025 01 |  |  | základní | 0.003 | 61.3613 | 0 | 0 | 0 | 0 | 4 | K | 2 |  |  |  | ROZPOCET | 0 | 0 | 0 | 0 | 0 | 1 | 0 | 4 | 566264860
| Online PSC |  | https://podminky.urs.cz/item/CS_URS_2025_01/997221569 | [15 empty] | Online PSC | 2
| VV |  | 681,792*30 |  | 20453.76 | [13 empty] | VV | 2 | 2 | True | 1 | ROZPOCET
75 | K | 997221873 | Poplatek za uložení stavebního odpadu na recyklační skládce (skládkovné) zeminy a kamení zatříděného do Katalogu odpadů pod kódem 17 05 04 | t | 490.432 | 0 | 0 | CS ÚRS 2025 01 |  |  | základní | 0 | 0 | 0 | 0 | 0 | 0 | 4 | K | 2 |  |  |  | ROZPOCET | 0 | 0 | 0 | 0 | 0 | 1 | 0 | 4 | -1397196996
| Online PSC |  | https://podminky.urs.cz/item/CS_URS_2025_01/997221873 | [15 empty] | Online PSC | 2
| VV |  | 490,432 |  | 490.432 | [13 empty] | VV | 2 | 2 | True | 1 | ROZPOCET
76 | K | 997221875 | Poplatek za uložení stavebního odpadu na recyklační skládce (skládkovné) asfaltového bez obsahu dehtu zatříděného do Katalogu odpadů pod kódem 17 03 02 | t | 191.36 | 0 | 0 | CS ÚRS 2025 01 |  |  | základní | 0 | 0 | 0 | 0 | 0 | 0 | 4 | K | 2 |  |  |  | ROZPOCET | 0 | 0 | 0 | 0 | 0 | 1 | 0 | 4 | -1474389736
| Online PSC |  | https://podminky.urs.cz/item/CS_URS_2025_01/997221875 | [15 empty] | Online PSC | 2
| VV |  | 191,36 |  | 191.36 | [13 empty] | VV | 2 | 2 | True | 1 | ROZPOCET
| D | 998 | Přesun hmot |  |  |  | 0 | [5 empty] | 16.2882 |  | 0 |  | 0 | 1 | D | 1 |  |  |  | ROZPOCET | [6 empty] | 0
77 | K | 998225111 | Přesun hmot pro komunikace s krytem z kameniva, monolitickým betonovým nebo živičným dopravní vzdálenost do 200 m jakékoliv délky objektu | t | 246.791 | 0 | 0 | CS ÚRS 2025 01 |  |  | základní | 0.066 | 16.2882 | 0 | 0 | 0 | 0 | 4 | K | 2 |  |  |  | ROZPOCET | 0 | 0 | 0 | 0 | 0 | 1 | 0 | 4 | -1772620042
| Online PSC |  | https://podminky.urs.cz/item/CS_URS_2025_01/998225111 | [15 empty] | Online PSC | 2
| D | PSV | Práce a dodávky PSV |  |  |  | 0 | [5 empty] | 179.8924 |  | 15.0892 |  | 0 | 2 | D | 0 |  |  |  | ROZPOCET | [6 empty] | 0
| D | 741 | Elektroinstalace - silnoproud |  |  |  | 0 | [5 empty] | 20.7933 |  | 0.0173 |  | 0 | 2 | D | 1 |  |  |  | ROZPOCET | [6 empty] | 0
78 | K | 741372131 | Montáž svítidel s integrovaným zdrojem LED se zapojením vodičů exteriérových samostatných zemních | kus | 19 | 0 | 0 | CS ÚRS 2025 01 |  |  | základní | 1.024 | 19.456 | 0 | 0 | 0 | 0 | 16 | K | 2 |  |  |  | ROZPOCET | 0 | 0 | 0 | 0 | 0 | 1 | 0 | 16 | 328570039
| Online PSC |  | https://podminky.urs.cz/item/CS_URS_2025_01/741372131 | [15 empty] | Online PSC | 2
79 | M | 34845015 | svítidlo exteriérové zemní 7 LED 30lm IP 67 | kus | 19 | 0 | 0 | CS ÚRS 2025 01 |  |  | základní | 0 | 0 | 0.0007 | 0.0133 | 0 | 0 | 32 | M | 2 |  |  |  | ROZPOCET | 0 | 0 | 0 | 0 | 0 | 1 | 0 | 16 | -984428058
| P |  | Poznámka k položce: 7.25 - zemní světlo Nové zemní LED světlomet pevný, rámečkový 230V/50Hz, 15W, včetně konstrukce pro osazení do dlažby. Povrch bude žárově pozinkován a opatřen nátěrem s metalickým efektem - barva tmavě šedá | [15 empty] | P | 2
80 | K | 741921012 | Montáž vložky těsnicí pro chráničku nebo kabel do prostupových vývrtů nebo pažnic DN 100, průměru trubky nebo kabelu d 40 | kus | 3 | 0 | 0 | CS ÚRS 2025 01 |  |  | základní | 0.425 | 1.275 | 0 | 0 | 0 | 0 | 16 | K | 2 |  |  |  | ROZPOCET | 0 | 0 | 0 | 0 | 0 | 1 | 0 | 16 | 1214922043
| Online PSC |  | https://podminky.urs.cz/item/CS_URS_2025_01/741921012 | [15 empty] | Online PSC | 2
81 | M | 48487007 | vložka těsnící nedělená, pažnice/vývrt DN 100, potrubí d 40 | kus | 4 | 0 | 0 | CS ÚRS 2025 01 |  |  | základní | 0 | 0 | 0.001 | 0.004 | 0 | 0 | 32 | M | 2 |  |  |  | ROZPOCET | 0 | 0 | 0 | 0 | 0 | 1 | 0 | 16 | 2082055022
82 | K | 998741101 | Přesun hmot pro silnoproud stanovený z hmotnosti přesunovaného materiálu vodorovná dopravní vzdálenost do 50 m základní v objektech výšky do 6 m | t | 0.016 | 0 | 0 | CS ÚRS 2025 01 |  |  | základní | 3.895 | 0.06232 | 0 | 0 | 0 | 0 | 16 | K | 2 |  |  |  | ROZPOCET | 0 | 0 | 0 | 0 | 0 | 1 | 0 | 16 | 1576863465
| Online PSC |  | https://podminky.urs.cz/item/CS_URS_2025_01/998741101 | [15 empty] | Online PSC | 2
| D | 767 | Konstrukce zámečnické |  |  |  | 0 | [5 empty] | 69.5493 |  | 1.1389 |  | 0 | 2 | D | 1 |  |  |  | ROZPOCET | [6 empty] | 0
83 | K | 767163122 | Montáž zábradlí přímého v exteriéru v rovině (na rovné ploše) kotveného do betonu | m | 33.2 | 0 | 0 | CS ÚRS 2025 01 |  |  | základní | 0.996 | 33.0672 | 0.00072 | 0.023904 | 0 | 0 | 16 | K | 2 |  |  |  | ROZPOCET | 0 | 0 | 0 | 0 | 0 | 1 | 0 | 16 | 1689342765
| Online PSC |  | https://podminky.urs.cz/item/CS_URS_2025_01/767163122 | [15 empty] | Online PSC | 2
| VV |  | "na S1" 33,2 |  | 33.2 | [13 empty] | VV | 2 | 2 | True | 1 | ROZPOCET
84 | M | 55342290 | zábradlí rovné kotvení boční v 900mm | m | 33.2 | 0 | 0 | CS ÚRS 2025 01 |  |  | základní | 0 | 0 | 0.022 | 0.7304 | 0 | 0 | 32 | M | 2 |  |  |  | ROZPOCET | 0 | 0 | 0 | 0 | 0 | 1 | 0 | 16 | -369331181
| P |  | Poznámka k položce: 7.23 - zábradlí opěrná stěna Nové ocelové zábradlí u opěrné stěny. Bude vypracována dílenská dokumentace. Povrch bude žárově pozinkován a opatřen nátěrem s metalickým efektem - barva tmavě šedá. Viz výkres č.: D.1.1.3.7 - 04 a D.1.1.3.7 - 05. | [15 empty] | P | 2
85 | K | 767223222 | Montáž zábradlí přímého v exteriéru na schodišti kotveného do betonu | m | 17.3 | 0 | 0 | CS ÚRS 2025 01 |  |  | základní | 1.766 | 30.5518 | 0.00072 | 0.012456 | 0 | 0 | 16 | K | 2 |  |  |  | ROZPOCET | 0 | 0 | 0 | 0 | 0 | 1 | 0 | 16 | -1119659447
| Online PSC |  | https://podminky.urs.cz/item/CS_URS_2025_01/767223222 | [15 empty] | Online PSC | 2
| VV |  | 2*8,65 |  | 17.3 | [13 empty] | VV | 2 | 2 | True | 1 | ROZPOCET
86 | M | 55342292 | zábradlí schodišťové kotvení boční v 900mm | m | 17.3 | 0 | 0 | CS ÚRS 2025 01 |  |  | základní | 0 | 0 | 0.02 | 0.346 | 0 | 0 | 32 | M | 2 |  |  |  | ROZPOCET | 0 | 0 | 0 | 0 | 0 | 1 | 0 | 16 | -1078898131
| P |  | Poznámka k položce: 7.24 - zábradlí u rampy Nové ocelové zábradlí u rampy. Bude vypracována dílenská dokumentace. Povrch bude žárově pozinkován a opatřen nátěrem s metalickým efektem - barva tmavě šedá. Viz výkres č.: D.1.1.3.7 - 14 a D.1.1.3.7 - 15. | [15 empty] | P | 2
87 | K | 767531211 | Montáž vstupních čisticích zón z rohoží kovových nebo plastových plochy do 0,5 m2 | kus | 4 | 0 | 0 | CS ÚRS 2025 01 |  |  | základní | 0.3 | 1.2 | 0 | 0 | 0 | 0 | 16 | K | 2 |  |  |  | ROZPOCET | 0 | 0 | 0 | 0 | 0 | 1 | 0 | 16 | -710489550
| Online PSC |  | https://podminky.urs.cz/item/CS_URS_2025_01/767531211 | [15 empty] | Online PSC | 2
88 | M | 69752035 | rohož vstupní samonosná kovová | m2 | 1.188 | 0 | 0 | CS ÚRS 2025 01 |  |  | základní | 0 | 0 | 0.022 | 0.026136 | 0 | 0 | 32 | M | 2 |  |  |  | ROZPOCET | 0 | 0 | 0 | 0 | 0 | 1 | 0 | 16 | -715841376
| VV |  | 4*0,6*0,45 |  | 1.08 | [13 empty] | VV | 2 | 2 | True | 1 | ROZPOCET
| VV |  | 1,08*1,1 'Přepočtené koeficientem množství |  | 1.188 | [13 empty] | VV | 2 | 2 | False | 1 | ROZPOCET
89 | K | 7675R_01 | 7.10 - stávající info tabule | ks | 1 | 0 | 0 |  |  |  | základní | 0 | 0 | 0 | 0 | 0 | 0 | 16 | K | 2 |  |  |  | ROZPOCET | 0 | 0 | 0 | 0 | 0 | 1 | 0 | 16 | -1766722617
| P |  | Poznámka k položce: Stávající info tabule před vrátnicí bude demontována, očištěna a opět osazena na novou pozici, včetně betonových patek. | [15 empty] | P | 2
90 | K | 7675R_02 | 7.11 - vstupní brána | ks | 1 | 0 | 0 |  |  |  | základní | 0 | 0 | 0 | 0 | 0 | 0 | 16 | K | 2 |  |  |  | ROZPOCET | 0 | 0 | 0 | 0 | 0 | 1 | 0 | 16 | -1899638174
| P |  | Poznámka k položce: Nová vstupní branka je provedena ze svařovaných plochých profilů a L profilů. Je součástí nového řešení oplocení včetně nové vjezdové brány – viz výkresy detailů. Vstupní branka bude opatřena závěsy přivařenými na nosný sloupek (2x U120), který bude kotven do nového zdiva čelní stěny vrátnice. Povrchovou úpravu výrobku tvoří žárové pozinkování s nátěrem s metalickým efektem – barva tmavě šedá – litinová. | [15 empty] | P | 2
91 | K | 7675R_03 | 7.12 - plot | ks | 1 | 0 | 0 |  |  |  | základní | 0 | 0 | 0 | 0 | 0 | 0 | 16 | K | 2 |  |  |  | ROZPOCET | 0 | 0 | 0 | 0 | 0 | 1 | 0 | 16 | -741790285
| P |  | Poznámka k položce: Nový plot je rovněž proveden ze svařovaných plochých a L profilů. Kotvení jednotlivých dílů plotu je provedeno přes kotvící ocelovou desku do betonového základu. Povrchovou úpravu výrobku tvoří žárové pozinkování s nátěrem s metalickým efektem – barva tmavě šedá - litinová. | [15 empty] | P | 2
92 | K | 7675R_04 | 7.13 - vjezdová brána. Elektrická brána a nosné sloupy tvoři 2x HEB 200 | ks | 1 | 0 | 0 |  |  |  | základní | 0 | 0 | 0 | 0 | 0 | 0 | 16 | K | 2 |  |  |  | ROZPOCET | 0 | 0 | 0 | 0 | 0 | 1 | 0 | 16 | 1636359896
| P |  | Poznámka k položce: Otevíravé díly křídel brány jsou svařeny z plochých a L profilů. Proti vyvěšení jsou křídla brány opatřena táhlem, které tvoří ocelová tyč kruhového průřezu 16mm navařená na nosné L profily – viz detaily. Povrchovou úpravu výrobku tvoří žárové pozinkování s nátěrem s metalickým efektem – barva tmavě šedá - litinová. | [15 empty] | P | 2
93 | K | 7675R_05 | 7.15 - nová pítka | ks | 2 | 0 | 0 |  |  |  | základní | 0 | 0 | 0 | 0 | 0 | 0 | 16 | K | 2 |  |  |  | ROZPOCET | 0 | 0 | 0 | 0 | 0 | 1 | 0 | 16 | 1310582308
| P |  | Poznámka k položce: Nová pítka budou osazena dle projektu viz. výkres situace a detaily. Pro každé pítko je přivedena pitná voda a kabel silnoproudu, odpad pítka bude zajištěn plastovým potrubím DN50 mm. Potrubí bude svedeno ke stromu nebo do trávníku (štěrkové lože). | [15 empty] | P | 2
94 | K | 7676R_06 | 7.20 - servisní schodiště | ks | 1 | 0 | 0 |  |  |  | základní | 0 | 0 | 0 | 0 | 0 | 0 | 16 | K | 2 |  |  |  | ROZPOCET | 0 | 0 | 0 | 0 | 0 | 1 | 0 | 16 | -1814222977
| P |  | Poznámka k položce: Nové ocelové servisní schodiště, povrch bude žárově pozinkován a opatřen nátěrem s metalickým efektem - barva tmavě šedá. Viz výkres č.: D.1.1.3.7 - 06 a D.1.1.3.7 - 07 - 1ks | [15 empty] | P | 2
95 | K | 998767111 | Přesun hmot pro zámečnické konstrukce stanovený z hmotnosti přesunovaného materiálu vodorovná dopravní vzdálenost do 50 m s omezením mechanizace v objektech výšky do 6 m | t | 1.139 | 0 | 0 | CS ÚRS 2025 01 |  |  | základní | 4.153 | 4.7303 | 0 | 0 | 0 | 0 | 16 | K | 2 |  |  |  | ROZPOCET | 0 | 0 | 0 | 0 | 0 | 1 | 0 | 16 | 163745324
| Online PSC |  | https://podminky.urs.cz/item/CS_URS_2025_01/998767111 | [15 empty] | Online PSC | 2
| D | 772 | Podlahy z kamene |  |  |  | 0 | [5 empty] | 89.5498 |  | 13.933 |  | 0 | 2 | D | 1 |  |  |  | ROZPOCET | [6 empty] | 0
96 | K | 772231303 | Montáž obkladu schodišťových stupňů deskami z tvrdých kamenů kladených do lepidla s přímou nebo zakřivenou výstupní čárou deskami stupnicovými pravoúhlými nebo kosoúhlými, tl. přes 30 do 50 mm | m | 12 | 0 | 0 | CS ÚRS 2025 01 |  |  | základní | 0.761 | 9.132 | 0.014 | 0.168 | 0 | 0 | 16 | K | 2 |  |  |  | ROZPOCET | 0 | 0 | 0 | 0 | 0 | 1 | 0 | 16 | -483573473
| Online PSC |  | https://podminky.urs.cz/item/CS_URS_2025_01/772231303 | [15 empty] | Online PSC | 2
| VV |  | 2*6 |  | 12 | [13 empty] | VV | 2 | 2 | True | 1 | ROZPOCET
97 | K | 772231414 | Montáž obkladu schodišťových stupňů deskami z tvrdých kamenů kladených do lepidla s přímou nebo zakřivenou výstupní čárou deskami podstupnicovými v. do 200 mm, tl. přes 30 do 50 mm | m | 12 | 0 | 0 | CS ÚRS 2025 01 |  |  | základní | 0.585 | 7.02 | 0.008 | 0.096 | 0 | 0 | 16 | K | 2 |  |  |  | ROZPOCET | 0 | 0 | 0 | 0 | 0 | 1 | 0 | 16 | -1921282115
| Online PSC |  | https://podminky.urs.cz/item/CS_URS_2025_01/772231414 | [15 empty] | Online PSC | 2
| VV |  | 2*6 |  | 12 | [13 empty] | VV | 2 | 2 | True | 1 | ROZPOCET
98 | K | 772521150 | Kladení dlažby do lepidla z nejvýše dvou rozdílných druhů pravoúhlých desek nebo dlaždic ve skladbě se pravidelně opakujících, tl. přes 30 do 50 mm | m2 | 70.17 | 0 | 0 | CS ÚRS 2025 01 |  |  | základní | 1.046 | 73.3978 | 0.04 | 2.8068 | 0 | 0 | 16 | K | 2 |  |  |  | ROZPOCET | 0 | 0 | 0 | 0 | 0 | 1 | 0 | 16 | 2145855013
| Online PSC |  | https://podminky.urs.cz/item/CS_URS_2025_01/772521150 | [15 empty] | Online PSC | 2
| P |  | poznámka: minerální lepidlo do exteriéru | [15 empty] | P | 2
| VV |  | "rampa" 11,27 |  | 11.27 | [13 empty] | VV | 2 | 2 | True | 0 | ROZPOCET
| VV |  | "plocha před vstupem" 58,9 |  | 58.9 | [13 empty] | VV | 2 | 2 | True | 0 | ROZPOCET
| VV |  | Součet |  | 70.17 | [13 empty] | VV | 2 | 4 | True | 1 | ROZPOCET
99 | M | 58381124 | kammená dlažba 150x250 (žula) tl. 40 mm | m2 | 80.461 | 0 | 0 | CS ÚRS 2025 01 |  |  | základní | 0 | 0 | 0.135 | 10.8622 | 0 | 0 | 8 | M | 2 |  |  |  | ROZPOCET | 0 | 0 | 0 | 0 | 0 | 1 | 0 | 4 | 1252388222
| VV |  | 70,17+2*6*0,325+2*6*0,15 |  | 75.87 | [13 empty] | VV | 2 | 2 | True | 0 | ROZPOCET
| VV |  | "ztr.5%" 75,87*0,05 |  | 3.794 | [13 empty] | VV | 2 | 2 | True | 0 | ROZPOCET
| VV |  | Součet |  | 79.664 | [13 empty] | VV | 2 | 4 | True | 1 | ROZPOCET
| VV |  | 79,664*1,01 'Přepočtené koeficientem množství |  | 80.461 | [13 empty] | VV | 2 | 2 | False | 1 | ROZPOCET
100 | K | 7725R_01 | 7.18 - znak školy | ks | 1 | 0 | 0 |  |  |  | základní | 0 | 0 | 0 | 0 | 0 | 0 | 16 | K | 2 |  |  |  | ROZPOCET | 0 | 0 | 0 | 0 | 0 | 1 | 0 | 16 | -872846111
| P |  | Poznámka k položce: Do žulové dlažby bude před vstupem do NB proveden znak VŠE. Znak bude proveden pemrlováním. Min. průměr znaku 2 m. Znak bude opatřen nátěrem na žulu do exteriérového prostředí, odstín modrý - nutno vyvzorkovat. | [15 empty] | P | 2
| D | M | Práce a dodávky M |  |  |  | 0 | [5 empty] | 52.724 |  | 0.198 |  | 0 | 3 | D | 0 |  |  |  | ROZPOCET | [6 empty] | 0
| D | 21-M | Elektromontáže |  |  |  | 0 | [5 empty] | 47.884 |  | 0.198 |  | 0 | 3 | D | 1 |  |  |  | ROZPOCET | [6 empty] | 0
101 | K | 210203902 | Montáž svítidel LED se zapojením vodičů průmyslových nebo venkovních na sloupek parkový | kus | 18 | 0 | 0 | CS ÚRS 2025 01 |  |  | základní | 0.854 | 15.372 | 0 | 0 | 0 | 0 | 64 | K | 2 |  |  |  | ROZPOCET | 0 | 0 | 0 | 0 | 0 | 1 | 0 | 64 | -586053290
| Online PSC |  | https://podminky.urs.cz/item/CS_URS_2025_01/210203902 | [15 empty] | Online PSC | 2
| P |  | Poznámka k položce: 7.22 - lampy Nové lampy + sloupy s ramenem + kotvící patky pro uchycení k základové kci. Venkovní Led svítidlo, těleso litý hliník, sklo ploché temperované 5 mm silné, zdroj led světelný tok v rozsahu SPIN-S od 1.000 lm až 6.000 lm, příkon 10 - 40 W, barevné provedení tmavě šedá, možnost uchycení na sloup nebo stěnu, nastavení sklonu 0-90°, třída ochrany: II, krytí IP 66 IK 10 - 18 ks. Ocelový sloup, povrch bude žárově pozinkován a opatřen nátěrem s metalickým efektem - barva tmavě šedá - 10 ks. Ocelová ramena, povrch bude žárově pozinkován a opatřen nátěrem s metalickým efektem - barva tmavě šedá - 8ks pro osvětlení na obě strany, 2ks na osvětlení na jednu stranu. | [15 empty] | P | 2
102 | M | 34774021 | svítidlo parkové na sloupek LED IP66 do 30W do 3000lm | kus | 18 | 0 | 0 | CS ÚRS 2025 01 |  |  | základní | 0 | 0 | 0.011 | 0.198 | 0 | 0 | 128 | M | 2 |  |  |  | ROZPOCET | 0 | 0 | 0 | 0 | 0 | 1 | 0 | 128 | 477611294
103 | K | 210204002 | Montáž stožárů osvětlení parkových hliníkových | kus | 10 | 0 | 0 | CS ÚRS 2025 01 |  |  | základní | 1.683 | 16.83 | 0 | 0 | 0 | 0 | 64 | K | 2 |  |  |  | ROZPOCET | 0 | 0 | 0 | 0 | 0 | 1 | 0 | 64 | 1864429178
| Online PSC |  | https://podminky.urs.cz/item/CS_URS_2025_01/210204002 | [15 empty] | Online PSC | 2
104 | M | 8500R_07 | Stožár k osvětlení | ks | 10 | 0 | 0 |  |  |  | základní | 0 | 0 | 0 | 0 | 0 | 0 | 256 | M | 2 |  |  |  | ROZPOCET | 0 | 0 | 0 | 0 | 0 | 1 | 0 | 64 | -451401126
105 | K | 210204124 | Montáž patic stožárů osvětlení hliníkových | kus | 10 | 0 | 0 | CS ÚRS 2025 01 |  |  | základní | 0.842 | 8.42 | 0 | 0 | 0 | 0 | 64 | K | 2 |  |  |  | ROZPOCET | 0 | 0 | 0 | 0 | 0 | 1 | 0 | 64 | 1306186727
| Online PSC |  | https://podminky.urs.cz/item/CS_URS_2025_01/210204124 | [15 empty] | Online PSC | 2
106 | M | 8500R_08 | Hliníková patice pro VO | ks | 10 | 0 | 0 |  |  |  | základní | 0 | 0 | 0 | 0 | 0 | 0 | 256 | M | 2 |  |  |  | ROZPOCET | 0 | 0 | 0 | 0 | 0 | 1 | 0 | 64 | -1347496021
107 | K | 218204011 | Demontáž stožárů osvětlení ocelových samostatně stojících, délky do 12 m | kus | 2 | 0 | 0 | CS ÚRS 2025 01 |  |  | základní | 2.351 | 4.702 | 0 | 0 | 0 | 0 | 64 | K | 2 |  |  |  | ROZPOCET | 0 | 0 | 0 | 0 | 0 | 1 | 0 | 64 | 1088141655
| Online PSC |  | https://podminky.urs.cz/item/CS_URS_2025_01/218204011 | [15 empty] | Online PSC | 2
108 | K | 218204122 | Demontáž patic stožárů osvětlení betonových | kus | 2 | 0 | 0 | CS ÚRS 2025 01 |  |  | základní | 0.43 | 0.86 | 0 | 0 | 0 | 0 | 64 | K | 2 |  |  |  | ROZPOCET | 0 | 0 | 0 | 0 | 0 | 1 | 0 | 64 | 1522098258
| Online PSC |  | https://podminky.urs.cz/item/CS_URS_2025_01/218204122 | [15 empty] | Online PSC | 2
109 | K | 218204202 | Demontáž elektrovýzbroje stožárů osvětlení 2 okruhy | kus | 2 | 0 | 0 | CS ÚRS 2025 01 |  |  | základní | 0.85 | 1.7 | 0 | 0 | 0 | 0 | 64 | K | 2 |  |  |  | ROZPOCET | 0 | 0 | 0 | 0 | 0 | 1 | 0 | 64 | 1069556961
| Online PSC |  | https://podminky.urs.cz/item/CS_URS_2025_01/218204202 | [15 empty] | Online PSC | 2
| D | 22-M | Montáže technologických zařízení pro dopravní stavby |  |  |  | 0 | [5 empty] | 4.84 |  | 0 |  | 0 | 3 | D | 1 |  |  |  | ROZPOCET | [6 empty] | 0
110 | K | 228860205 | Demontáž parkovištní závory s odpojením | kus | 1 | 0 | 0 | CS ÚRS 2025 01 |  |  | základní | 4.84 | 4.84 | 0 | 0 | 0 | 0 | 64 | K | 2 |  |  |  | ROZPOCET | 0 | 0 | 0 | 0 | 0 | 1 | 0 | 64 | 533446037
| Online PSC |  | https://podminky.urs.cz/item/CS_URS_2025_01/228860205 | [15 empty] | Online PSC | 2

## 04 - Zeleň
[9 empty] | >> skryté sloupce << | [9 empty] | {dab8f2e3-a1f1-4aa0-bc71-cccee601d792}
2
| KRYCÍ LIST SOUPISU PRACÍ | [8 empty] | v --- níže se nacházejí doplnkové a pomocné údaje k sestavám --- v | [8 empty] | False
Stavba:
Vjezd do areálu Žižkov, vnitřní komunikace
Objekt:
04 - Zeleň
| KSO: |  |  |  |  | CC-CZ:
| Místo: |  | Vysoká škola ekonomická v Praze |  |  | Datum: | 23. 5. 2025
| Zadavatel: |  |  |  |  | IČ: | 613 84 399
|  | Vysoká škola ekonomická v Praze |  |  |  | DIČ:
| Zhotovitel: |  |  |  |  | IČ:
[6 empty] | DIČ: | 0
| Projektant: |  |  |  |  | IČ:
|  | Ing. arch. Petr Ovčačík |  |  |  | DIČ:
| Zpracovatel: |  |  |  |  | IČ:
|  | Ing. M. Dušek |  |  |  | DIČ:
Poznámka:
Soupis prací je sestaven s využitím Cenové soustavy ÚRS. Položky, které pochází z této cenové soustavy, jsou ve sloupci 'Cenová soustava' označeny popisem 'CS ÚRS' a úrovní příslušného kalendářního pololetí. Veškeré další informace vymezující popis a podmínky použití těchto položek z Cenové soustavy, které nejsou uvedeny přímo v soupisu prací, jsou neomezeně dálkově k dispozici na webu podminky.urs.cz.
| Cena bez DPH | [5 empty] | 0
|  |  | Základ daně |  |  | Sazba daně | Výše daně
| DPH | základní | 0 |  |  | 21% | 0
|  | snížená | 0 |  |  | 12% | 0
|  | zákl. přenesená | 0 |  |  | 21% | 0
|  | sníž. přenesená | 0 |  |  | 12% | 0
|  | nulová | 0 |  |  | 0% | 0
| Cena s DPH |  |  | v | CZK |  | 0
REKAPITULACE ČLENĚNÍ SOUPISU PRACÍ
Stavba:
Vjezd do areálu Žižkov, vnitřní komunikace
Objekt:
04 - Zeleň
Místo: |  |  | Vysoká škola ekonomická v Praze |  |  | Datum: | 23. 5. 2025
Zadavatel: |  |  | Vysoká škola ekonomická v Praze |  |  | Projektant: | Ing. arch. Petr Ovčačík
Zhotovitel: | [5 empty] | Zpracovatel: | Ing. M. Dušek
Kód dílu - Popis | [6 empty] | Cena celkem [CZK]
Náklady stavby celkem | [6 empty] | 0 | [12 empty] | -1
| HSV - Práce a dodávky HSV | [5 empty] | 0
| 1 - Zemní práce | [5 empty] | 0
| 18 - Zemní práce - povrchové úpravy terénu | [5 empty] | 0
SOUPIS PRACÍ
Stavba:
Vjezd do areálu Žižkov, vnitřní komunikace
Objekt:
04 - Zeleň
Místo: |  |  | Vysoká škola ekonomická v Praze |  |  | Datum: | 23. 5. 2025
Zadavatel: |  |  | Vysoká škola ekonomická v Praze |  |  | Projektant: | Ing. arch. Petr Ovčačík
Zhotovitel: | [5 empty] | Zpracovatel: | Ing. M. Dušek
PČ | Typ | Kód | Popis | MJ | Množství | J.cena [CZK] | Cena celkem [CZK] | Cenová soustava |  |  | DPH | J. Nh [h] | Nh celkem [h] | J. hmotnost [t] | Hmotnost celkem [t] | J. suť [t] | Suť Celkem [t]
Náklady soupisu celkem | [6 empty] | 0 | [5 empty] | 4.35 |  | 0.0015 |  | 0 |  | D | -1 | [10 empty] | 0
| D | HSV | Práce a dodávky HSV |  |  |  | 0 | [5 empty] | 4.35 |  | 0.0015 |  | 0 | 1 | D | 0 |  |  |  | ROZPOCET | [6 empty] | 0
| D | 1 | Zemní práce |  |  |  | 0 | [5 empty] | 4.35 |  | 0.0015 |  | 0 | 1 | D | 1 |  |  |  | ROZPOCET | [6 empty] | 0
1 | K | 181411131 | Založení trávníku na půdě předem připravené plochy do 1000 m2 výsevem včetně utažení parkového v rovině nebo na svahu do 1:5 | m2 | 75 | 0 | 0 | CS ÚRS 2025 01 |  |  | základní | 0.058 | 4.35 | 0 | 0 | 0 | 0 | 4 | K | 2 |  |  |  | ROZPOCET | 0 | 0 | 0 | 0 | 0 | 1 | 0 | 4 | -1278829837
| Online PSC |  | https://podminky.urs.cz/item/CS_URS_2025_01/181411131 | [15 empty] | Online PSC | 2
2 | M | 00572410 | osivo směs travní parková | kg | 1.5 | 0 | 0 | CS ÚRS 2025 01 |  |  | základní | 0 | 0 | 0.001 | 0.0015 | 0 | 0 | 8 | M | 2 |  |  |  | ROZPOCET | 0 | 0 | 0 | 0 | 0 | 1 | 0 | 4 | -889637740
| VV |  | 75*0,02 'Přepočtené koeficientem množství |  | 1.5 | [13 empty] | VV | 2 | 2 | False | 1 | ROZPOCET
| D | 18 | Zemní práce - povrchové úpravy terénu |  |  |  | 0 | [5 empty] | 0 |  | 0 |  | 0 | 1 | D | 1 |  |  |  | ROZPOCET | [6 empty] | 0
3 | K | 184201111 | Výsadba stromů bez balu do předem vyhloubené jamky se zalitím v rovině nebo na svahu do 1:5, při výšce kmene do 2,5 m | kus | 7 | 0 | 0 | CS ÚRS 2018 01 |  |  | základní | 0 | 0 | 0 | 0 | 0 | 0 | 4 | K | 2 |  |  |  | ROZPOCET | 0 | 0 | 0 | 0 | 0 | 1 | 0 | 4 | 2
4 | M | 18spec-001 | Platanus acerifolia "Tremonia" | ks | 7 | 0 | 0 |  |  |  | základní | 0 | 0 | 0 | 0 | 0 | 0 | 8 | M | 2 |  |  |  | ROZPOCET | 0 | 0 | 0 | 0 | 0 | 1 | 0 | 4 | 4
5 | K | 184102211 | Výsadba keře bez balu do předem vyhloubené jamky se zalitím v rovině nebo na svahu do 1:5 výšky do 1 m v terénu | kus | 1 | 0 | 0 | CS ÚRS 2018 01 |  |  | základní | 0 | 0 | 0 | 0 | 0 | 0 | 4 | K | 2 |  |  |  | ROZPOCET | 0 | 0 | 0 | 0 | 0 | 1 | 0 | 4 | 6
6 | M | Pol1 | Euonymus alatus | ks | 1 | 0 | 0 |  |  |  | základní | 0 | 0 | 0 | 0 | 0 | 0 | 8 | M | 2 |  |  |  | ROZPOCET | 0 | 0 | 0 | 0 | 0 | 1 | 0 | 4 | 8
7 | K | 184215132 | Ukotvení dřeviny kůly třemi kůly, délky přes 1 do 2 m | kus | 7 | 0 | 0 | CS ÚRS 2018 01 |  |  | základní | 0 | 0 | 0 | 0 | 0 | 0 | 4 | K | 2 |  |  |  | ROZPOCET | 0 | 0 | 0 | 0 | 0 | 1 | 0 | 4 | 10
8 | M | 052171080 | tyče dřevěné v kůře D 80mm dl 6m | m | 63 | 0 | 0 | CS ÚRS 2018 01 |  |  | základní | 0 | 0 | 0 | 0 | 0 | 0 | 8 | M | 2 |  |  |  | ROZPOCET | 0 | 0 | 0 | 0 | 0 | 1 | 0 | 4 | 12
9 | K | 184801121 | Ošetření vysazených dřevin solitérních v rovině nebo na svahu do 1:5 | kus | 8 | 0 | 0 | CS ÚRS 2018 01 |  |  | základní | 0 | 0 | 0 | 0 | 0 | 0 | 4 | K | 2 |  |  |  | ROZPOCET | 0 | 0 | 0 | 0 | 0 | 1 | 0 | 4 | 14
10 | K | Pol3 | ošetření stávajících stromů | ks | 7 | 0 | 0 |  |  |  | základní | 0 | 0 | 0 | 0 | 0 | 0 | 4 | K | 2 |  |  |  | ROZPOCET | 0 | 0 | 0 | 0 | 0 | 1 | 0 | 4 | 18

## 05 - silnoproud
[9 empty] | >> skryté sloupce << | [9 empty] | {18c226d8-78cc-4cc2-beb0-afe69a31ee47}
2
| KRYCÍ LIST SOUPISU PRACÍ | [8 empty] | v --- níže se nacházejí doplnkové a pomocné údaje k sestavám --- v | [8 empty] | False
Stavba:
Vjezd do areálu Žižkov, vnitřní komunikace
Objekt:
05 - silnoproud
| KSO: |  |  |  |  | CC-CZ:
| Místo: |  | Vysoká škola ekonomická v Praze |  |  | Datum: | 23. 5. 2025
| Zadavatel: |  |  |  |  | IČ: | 613 84 399
|  | Vysoká škola ekonomická v Praze |  |  |  | DIČ:
| Zhotovitel: |  |  |  |  | IČ:
[6 empty] | DIČ: | 0
| Projektant: |  |  |  |  | IČ:
|  | Ing. arch. Petr Ovčačík |  |  |  | DIČ:
| Zpracovatel: |  |  |  |  | IČ:
|  | Ing. M. Dušek |  |  |  | DIČ:
Poznámka:
Soupis prací je sestaven s využitím Cenové soustavy ÚRS. Položky, které pochází z této cenové soustavy, jsou ve sloupci 'Cenová soustava' označeny popisem 'CS ÚRS' a úrovní příslušného kalendářního pololetí. Veškeré další informace vymezující popis a podmínky použití těchto položek z Cenové soustavy, které nejsou uvedeny přímo v soupisu prací, jsou neomezeně dálkově k dispozici na webu podminky.urs.cz.
| Cena bez DPH | [5 empty] | 0
|  |  | Základ daně |  |  | Sazba daně | Výše daně
| DPH | základní | 0 |  |  | 21% | 0
|  | snížená | 0 |  |  | 12% | 0
|  | zákl. přenesená | 0 |  |  | 21% | 0
|  | sníž. přenesená | 0 |  |  | 12% | 0
|  | nulová | 0 |  |  | 0% | 0
| Cena s DPH |  |  | v | CZK |  | 0
REKAPITULACE ČLENĚNÍ SOUPISU PRACÍ
Stavba:
Vjezd do areálu Žižkov, vnitřní komunikace
Objekt:
05 - silnoproud
Místo: |  |  | Vysoká škola ekonomická v Praze |  |  | Datum: | 23. 5. 2025
Zadavatel: |  |  | Vysoká škola ekonomická v Praze |  |  | Projektant: | Ing. arch. Petr Ovčačík
Zhotovitel: | [5 empty] | Zpracovatel: | Ing. M. Dušek
Kód dílu - Popis | [6 empty] | Cena celkem [CZK]
Náklady stavby celkem | [6 empty] | 0 | [12 empty] | -1
| 741 - Elektroinstalace - silnoproud | [5 empty] | 0
| A) Dodávky - A) Dodávky | [5 empty] | 0
| B) Hlavní montážní m - B) Hlavní montážní m | [5 empty] | 0
| D1 - B2) Ostavní elektroinstalace | [5 empty] | 0
| D2 - B3) Osvětlovací tělesa - výkaz a popis stavební část | [5 empty] | 0
| D3 - B6) Ostatní | [5 empty] | 0
SOUPIS PRACÍ
Stavba:
Vjezd do areálu Žižkov, vnitřní komunikace
Objekt:
05 - silnoproud
Místo: |  |  | Vysoká škola ekonomická v Praze |  |  | Datum: | 23. 5. 2025
Zadavatel: |  |  | Vysoká škola ekonomická v Praze |  |  | Projektant: | Ing. arch. Petr Ovčačík
Zhotovitel: | [5 empty] | Zpracovatel: | Ing. M. Dušek
PČ | Typ | Kód | Popis | MJ | Množství | J.cena [CZK] | Cena celkem [CZK] | Cenová soustava |  |  | DPH | J. Nh [h] | Nh celkem [h] | J. hmotnost [t] | Hmotnost celkem [t] | J. suť [t] | Suť Celkem [t]
Náklady soupisu celkem | [6 empty] | 0 | [5 empty] | 0 |  | 0 |  | 0 |  | D | -1 | [7 empty] | 0
| D | 741 | Elektroinstalace - silnoproud |  |  |  | 0 | [5 empty] | 0 |  | 0 |  | 0 | 2 | D | 0 | ROZPOCET | [6 empty] | 0
| D | A) Dodávky | A) Dodávky |  |  |  | 0 | [5 empty] | 0 |  | 0 |  | 0 | 1 | D | 1 | ROZPOCET | [6 empty] | 0
1 | K | 1 | Nový R-VK dle v.č. EL 3 (vč. Připojení) | ks | 1 | 0 | 0 |  |  |  | základní | 0 | 0 | 0 | 0 | 0 | 0 | 16 | K | 2 | ROZPOCET | 0 | 0 | 0 | 0 | 0 | 1 | 0 | 16 | 2
2 | K | 2 | Podružná uzemňovací sběrnice (vč. Připojení) | ks | 1 | 0 | 0 |  |  |  | základní | 0 | 0 | 0 | 0 | 0 | 0 | 16 | K | 2 | ROZPOCET | 0 | 0 | 0 | 0 | 0 | 1 | 0 | 16 | 4
| D | B) Hlavní montážní m | B) Hlavní montážní m |  |  |  | 0 | [5 empty] | 0 |  | 0 |  | 0 | 1 | D | 1 | ROZPOCET | [6 empty] | 0
3 | K | 1.1 | Kabel CYKY J 4x16 | m | 30 | 0 | 0 |  |  |  | základní | 0 | 0 | 0 | 0 | 0 | 0 | 16 | K | 2 | ROZPOCET | 0 | 0 | 0 | 0 | 0 | 1 | 0 | 16 | 6
4 | K | 2.1 | Kabel CYKY-J 5X6 | m | 180 | 0 | 0 |  |  |  | základní | 0 | 0 | 0 | 0 | 0 | 0 | 16 | K | 2 | ROZPOCET | 0 | 0 | 0 | 0 | 0 | 1 | 0 | 16 | 8
5 | K | 3 | Kabel CYKY-J 3Cx4 | m | 1820 | 0 | 0 |  |  |  | základní | 0 | 0 | 0 | 0 | 0 | 0 | 16 | K | 2 | ROZPOCET | 0 | 0 | 0 | 0 | 0 | 1 | 0 | 16 | 10
6 | K | 4 | Kabel CYKY-J 5x2,5 | m | 140 | 0 | 0 |  |  |  | základní | 0 | 0 | 0 | 0 | 0 | 0 | 16 | K | 2 | ROZPOCET | 0 | 0 | 0 | 0 | 0 | 1 | 0 | 16 | 12
7 | K | 5 | Kabel CYKY-J 5x1,5 | m | 140 | 0 | 0 |  |  |  | základní | 0 | 0 | 0 | 0 | 0 | 0 | 16 | K | 2 | ROZPOCET | 0 | 0 | 0 | 0 | 0 | 1 | 0 | 16 | 14
8 | K | 6 | Kabel UTP 4x2x0,5 venkovní provedení (upřesní subdodavtel připojeného semaforu, vrat, závory nebo turniketu) | m | 380 | 0 | 0 |  |  |  | základní | 0 | 0 | 0 | 0 | 0 | 0 | 16 | K | 2 | ROZPOCET | 0 | 0 | 0 | 0 | 0 | 1 | 0 | 16 | 16
9 | K | 7 | Kabel TCEKFY 4P 1,0D (upřesní subdodavtel připojeného semaforu, vrat, závory nebo turniketu) | m | 380 | 0 | 0 |  |  |  | základní | 0 | 0 | 0 | 0 | 0 | 0 | 16 | K | 2 | ROZPOCET | 0 | 0 | 0 | 0 | 0 | 1 | 0 | 16 | 18
10 | K | 8 | Vodič CY 35mm-z/žl | m | 30 | 0 | 0 |  |  |  | základní | 0 | 0 | 0 | 0 | 0 | 0 | 16 | K | 2 | ROZPOCET | 0 | 0 | 0 | 0 | 0 | 1 | 0 | 16 | 20
11 | K | 9 | Vodič CY 6mm-z/žl | m | 1180 | 0 | 0 |  |  |  | základní | 0 | 0 | 0 | 0 | 0 | 0 | 16 | K | 2 | ROZPOCET | 0 | 0 | 0 | 0 | 0 | 1 | 0 | 16 | 22
12 | K | 10 | Kabelový žlab „MARS 125/100“ | m | 45 | 0 | 0 |  |  |  | základní | 0 | 0 | 0 | 0 | 0 | 0 | 16 | K | 2 | ROZPOCET | 0 | 0 | 0 | 0 | 0 | 1 | 0 | 16 | 24
13 | K | 11 | Trubka kopex Js 23mm | m | 140 | 0 | 0 |  |  |  | základní | 0 | 0 | 0 | 0 | 0 | 0 | 16 | K | 2 | ROZPOCET | 0 | 0 | 0 | 0 | 0 | 1 | 0 | 16 | 26
| D | D1 | B2) Ostavní elektroinstalace |  |  |  | 0 | [5 empty] | 0 |  | 0 |  | 0 | 1 | D | 1 | ROZPOCET | [6 empty] | 0
14 | K | 1.2 | Vyrážecí tlačítko 230V/10A | ks | 1 | 0 | 0 |  |  |  | základní | 0 | 0 | 0 | 0 | 0 | 0 | 16 | K | 2 | ROZPOCET | 0 | 0 | 0 | 0 | 0 | 1 | 0 | 16 | 28
15 | K | 2.2 | Integrované soumrakové čidlo se signálním kontaktem 230V/10A, IP54 vč. Krabice a připojení . | ks | 1 | 0 | 0 |  |  |  | základní | 0 | 0 | 0 | 0 | 0 | 0 | 16 | K | 2 | ROZPOCET | 0 | 0 | 0 | 0 | 0 | 1 | 0 | 16 | 30
16 | K | 3.1 | Zásuvka 230V/16A IP44 umístěná v uzamikatelné karabici , IP44 vč. připojení | ks | 14 | 0 | 0 |  |  |  | základní | 0 | 0 | 0 | 0 | 0 | 0 | 16 | K | 2 | ROZPOCET | 0 | 0 | 0 | 0 | 0 | 1 | 0 | 16 | 32
17 | K | 4.1 | Krabice svorková/přechodová IP65 (vč. Svorkovnice a víka) | ks | 35 | 0 | 0 |  |  |  | základní | 0 | 0 | 0 | 0 | 0 | 0 | 16 | K | 2 | ROZPOCET | 0 | 0 | 0 | 0 | 0 | 1 | 0 | 16 | 34
18 | K | 5.1 | Komplet připojení technologie pítka | ks | 2 | 0 | 0 |  |  |  | základní | 0 | 0 | 0 | 0 | 0 | 0 | 16 | K | 2 | ROZPOCET | 0 | 0 | 0 | 0 | 0 | 1 | 0 | 16 | 36
19 | K | 6.1 | Komplet připojení technologie terminálu | ks | 3 | 0 | 0 |  |  |  | základní | 0 | 0 | 0 | 0 | 0 | 0 | 16 | K | 2 | ROZPOCET | 0 | 0 | 0 | 0 | 0 | 1 | 0 | 16 | 38
20 | K | 7.1 | Komplet připojení technologie závory | ks | 2 | 0 | 0 |  |  |  | základní | 0 | 0 | 0 | 0 | 0 | 0 | 16 | K | 2 | ROZPOCET | 0 | 0 | 0 | 0 | 0 | 1 | 0 | 16 | 40
21 | K | 8.1 | Komplet připojení technologie brány | ks | 2 | 0 | 0 |  |  |  | základní | 0 | 0 | 0 | 0 | 0 | 0 | 16 | K | 2 | ROZPOCET | 0 | 0 | 0 | 0 | 0 | 1 | 0 | 16 | 42
22 | K | 9.1 | Komplet připojení technologie semaforu | ks | 3 | 0 | 0 |  |  |  | základní | 0 | 0 | 0 | 0 | 0 | 0 | 16 | K | 2 | ROZPOCET | 0 | 0 | 0 | 0 | 0 | 1 | 0 | 16 | 44
23 | K | 101 | Dozbrojení a úparava stávajícího rozvaděče RH (1x jistič B/3-25A) | ks | 1 | 0 | 0 |  |  |  | základní | 0 | 0 | 0 | 0 | 0 | 0 | 16 | K | 2 | ROZPOCET | 0 | 0 | 0 | 0 | 0 | 1 | 0 | 16 | 46
| D | D2 | B3) Osvětlovací tělesa - výkaz a popis stavební část |  |  |  | 0 | [5 empty] | 0 |  | 0 |  | 0 | 1 | D | 1 | ROZPOCET | [6 empty] | 0
24 | K | 1.3 | Nové venkovní LED světla do podhledu, šířka 30 mm | ks | 8 | 0 | 0 |  |  |  | základní | 0 | 0 | 0 | 0 | 0 | 0 | 16 | K | 2 | ROZPOCET | 0 | 0 | 0 | 0 | 0 | 1 | 0 | 16 | 48
25 | K | 2.3 | nové interiérové LED světla na strop (18W, 1600Lm) | ks | 2 | 0 | 0 |  |  |  | základní | 0 | 0 | 0 | 0 | 0 | 0 | 16 | K | 2 | ROZPOCET | 0 | 0 | 0 | 0 | 0 | 1 | 0 | 16 | 50
26 | K | 7411R_01 | Nová světla (exteriér a interiér) budou napojena na stávající rozvody ve vrátnici, včetně vypínačů | ks | 1 | 0 | 0 |  |  |  | základní | 0 | 0 | 0 | 0 | 0 | 0 | 16 | K | 2 | ROZPOCET | 0 | 0 | 0 | 0 | 0 | 1 | 0 | 16 | -318122665
27 | K | 7412R_02 | Bude opravena a doplněna silnoproudá elektroinstalace - 2x vypínač světel (interiér a exteriér) + 6x dvojzásuvka, kabely budou vedené v drážkách ve zdivu. | ks | 1 | 0 | 0 |  |  |  | základní | 0 | 0 | 0 | 0 | 0 | 0 | 16 | K | 2 | ROZPOCET | 0 | 0 | 0 | 0 | 0 | 1 | 0 | 16 | -416179952
28 | K | 7412R_03 | Bude opraven a doplněn slaboproud (EPS, EZS, rozhlas atd.), bude znova osazen stávající server. | ks | 1 | 0 | 0 |  |  |  | základní | 0 | 0 | 0 | 0 | 0 | 0 | 16 | K | 2 | ROZPOCET | 0 | 0 | 0 | 0 | 0 | 1 | 0 | 16 | -1980617277
29 | K | 7413R_04 | Bude dodán nový elektrický přímotop s možností osazení na stěnu, min. výkon 2000W. | ks | 1 | 0 | 0 |  |  |  | základní | 0 | 0 | 0 | 0 | 0 | 0 | 16 | K | 2 | ROZPOCET | 0 | 0 | 0 | 0 | 0 | 1 | 0 | 16 | -1749378063
| D | D3 | B6) Ostatní |  |  |  | 0 | [5 empty] | 0 |  | 0 |  | 0 | 1 | D | 1 | ROZPOCET | [6 empty] | 0
30 | K | 1.4 | Kabelové lože 1-1 dle v.č. EL1 | m | 180 | 0 | 0 |  |  |  | základní | 0 | 0 | 0 | 0 | 0 | 0 | 16 | K | 2 | ROZPOCET | 0 | 0 | 0 | 0 | 0 | 1 | 0 | 16 | 54
31 | K | 2.4 | Kabelové lože 2-2 dle v.č. EL1 | m | 100 | 0 | 0 |  |  |  | základní | 0 | 0 | 0 | 0 | 0 | 0 | 16 | K | 2 | ROZPOCET | 0 | 0 | 0 | 0 | 0 | 1 | 0 | 16 | 56
32 | K | 3.3 | Kabelové lože 1-1 dle v.č. EL4 | m | 140 | 0 | 0 |  |  |  | základní | 0 | 0 | 0 | 0 | 0 | 0 | 16 | K | 2 | ROZPOCET | 0 | 0 | 0 | 0 | 0 | 1 | 0 | 16 | 58
33 | K | 4.2 | Kabelové lože 2-2 dle v.č. EL4 | m | 40 | 0 | 0 |  |  |  | základní | 0 | 0 | 0 | 0 | 0 | 0 | 16 | K | 2 | ROZPOCET | 0 | 0 | 0 | 0 | 0 | 1 | 0 | 16 | 60
34 | K | 5.2 | Trubka kopoflex Js110mm | m | 680 | 0 | 0 |  |  |  | základní | 0 | 0 | 0 | 0 | 0 | 0 | 16 | K | 2 | ROZPOCET | 0 | 0 | 0 | 0 | 0 | 1 | 0 | 16 | 62
35 | K | 6.2 | Vodič FeZn 30/4 | m | 280 | 0 | 0 |  |  |  | základní | 0 | 0 | 0 | 0 | 0 | 0 | 16 | K | 2 | ROZPOCET | 0 | 0 | 0 | 0 | 0 | 1 | 0 | 16 | 64
36 | K | 7.2 | Svorka zemní-odbočovací | ks | 50 | 0 | 0 |  |  |  | základní | 0 | 0 | 0 | 0 | 0 | 0 | 16 | K | 2 | ROZPOCET | 0 | 0 | 0 | 0 | 0 | 1 | 0 | 16 | 66
37 | K | 7412R_05 | Demontáž elektrozařízení, rozvodů a osvětlení s ekologickou likvidací | ks | 1 | 0 | 0 |  |  |  | základní | 0 | 0 | 0 | 0 | 0 | 0 | 16 | K | 2 | ROZPOCET | 0 | 0 | 0 | 0 | 0 | 1 | 0 | 16 | -1330686893
38 | K | 8.2 | Svorka zemní spojovací | ks | 10 | 0 | 0 |  |  |  | základní | 0 | 0 | 0 | 0 | 0 | 0 | 16 | K | 2 | ROZPOCET | 0 | 0 | 0 | 0 | 0 | 1 | 0 | 16 | 68
39 | K | 9.2 | Revize elektrických zařízení | ks | 1 | 0 | 0 |  |  |  | základní | 0 | 0 | 0 | 0 | 0 | 0 | 16 | K | 2 | ROZPOCET | 0 | 0 | 0 | 0 | 0 | 1 | 0 | 16 | 70

## 06 - Vodovod
[9 empty] | >> skryté sloupce << | [9 empty] | {c8d69b37-5c52-458e-af13-d2d8a9b332d1}
2
| KRYCÍ LIST SOUPISU PRACÍ | [8 empty] | v --- níže se nacházejí doplnkové a pomocné údaje k sestavám --- v | [8 empty] | False
Stavba:
Vjezd do areálu Žižkov, vnitřní komunikace
Objekt:
06 - Vodovod
| KSO: |  |  |  |  | CC-CZ:
| Místo: |  | Vysoká škola ekonomická v Praze |  |  | Datum: | 23. 5. 2025
| Zadavatel: |  |  |  |  | IČ: | 613 84 399
|  | Vysoká škola ekonomická v Praze |  |  |  | DIČ:
| Zhotovitel: |  |  |  |  | IČ:
[6 empty] | DIČ: | 0
| Projektant: |  |  |  |  | IČ:
|  | Ing. arch. Petr Ovčačík |  |  |  | DIČ:
| Zpracovatel: |  |  |  |  | IČ:
|  | Ing. M. Dušek |  |  |  | DIČ:
Poznámka:
Soupis prací je sestaven s využitím Cenové soustavy ÚRS. Položky, které pochází z této cenové soustavy, jsou ve sloupci 'Cenová soustava' označeny popisem 'CS ÚRS' a úrovní příslušného kalendářního pololetí. Veškeré další informace vymezující popis a podmínky použití těchto položek z Cenové soustavy, které nejsou uvedeny přímo v soupisu prací, jsou neomezeně dálkově k dispozici na webu podminky.urs.cz.
| Cena bez DPH | [5 empty] | 0
|  |  | Základ daně |  |  | Sazba daně | Výše daně
| DPH | základní | 0 |  |  | 21% | 0
|  | snížená | 0 |  |  | 12% | 0
|  | zákl. přenesená | 0 |  |  | 21% | 0
|  | sníž. přenesená | 0 |  |  | 12% | 0
|  | nulová | 0 |  |  | 0% | 0
| Cena s DPH |  |  | v | CZK |  | 0
REKAPITULACE ČLENĚNÍ SOUPISU PRACÍ
Stavba:
Vjezd do areálu Žižkov, vnitřní komunikace
Objekt:
06 - Vodovod
Místo: |  |  | Vysoká škola ekonomická v Praze |  |  | Datum: | 23. 5. 2025
Zadavatel: |  |  | Vysoká škola ekonomická v Praze |  |  | Projektant: | Ing. arch. Petr Ovčačík
Zhotovitel: | [5 empty] | Zpracovatel: | Ing. M. Dušek
Kód dílu - Popis | [6 empty] | Cena celkem [CZK]
Náklady stavby celkem | [6 empty] | 0 | [12 empty] | -1
| HSV - Práce a dodávky HSV | [5 empty] | 0
| 1 - Zemní práce | [5 empty] | 0
| 4 - Vodorovné konstrukce | [5 empty] | 0
| 8 - Vedení trubní dálková a přípojná | [5 empty] | 0
| 998 - Přesun hmot | [5 empty] | 0
SOUPIS PRACÍ
Stavba:
Vjezd do areálu Žižkov, vnitřní komunikace
Objekt:
06 - Vodovod
Místo: |  |  | Vysoká škola ekonomická v Praze |  |  | Datum: | 23. 5. 2025
Zadavatel: |  |  | Vysoká škola ekonomická v Praze |  |  | Projektant: | Ing. arch. Petr Ovčačík
Zhotovitel: | [5 empty] | Zpracovatel: | Ing. M. Dušek
PČ | Typ | Kód | Popis | MJ | Množství | J.cena [CZK] | Cena celkem [CZK] | Cenová soustava |  |  | DPH | J. Nh [h] | Nh celkem [h] | J. hmotnost [t] | Hmotnost celkem [t] | J. suť [t] | Suť Celkem [t]
Náklady soupisu celkem | [6 empty] | 0 | [5 empty] | 679.6743 |  | 203.0758 |  | 0 |  | D | -1 | [10 empty] | 0
| D | HSV | Práce a dodávky HSV |  |  |  | 0 | [5 empty] | 679.6743 |  | 203.0758 |  | 0 | 1 | D | 0 |  |  |  | ROZPOCET | [6 empty] | 0
| D | 1 | Zemní práce |  |  |  | 0 | [5 empty] | 343.8548 |  | 203.0359 |  | 0 | 1 | D | 1 |  |  |  | ROZPOCET | [6 empty] | 0
1 | K | 115101201 | Čerpání vody na dopravní výšku do 10 m s uvažovaným průměrným přítokem do 500 l/min | hod | 168 | 0 | 0 | CS ÚRS 2025 01 |  |  | základní | 0.184 | 30.912 | 3e-05 | 0.00504 | 0 | 0 | 4 | K | 2 |  |  |  | ROZPOCET | 0 | 0 | 0 | 0 | 0 | 1 | 0 | 4 | 460106101
| Online PSC |  | https://podminky.urs.cz/item/CS_URS_2025_01/115101201 | [15 empty] | Online PSC | 2
2 | K | 119003223 | Pomocné konstrukce při zabezpečení výkopu svislé ocelové mobilní oplocení, výšky přes 1,5 do 2,2 m panely vyplněné profilovaným plechem zřízení | m | 152 | 0 | 0 | CS ÚRS 2025 01 |  |  | základní | 0.124 | 18.848 | 0.00058 | 0.08816 | 0 | 0 | 4 | K | 2 |  |  |  | ROZPOCET | 0 | 0 | 0 | 0 | 0 | 1 | 0 | 4 | -95273195
| Online PSC |  | https://podminky.urs.cz/item/CS_URS_2025_01/119003223 | [15 empty] | Online PSC | 2
| VV |  | 2*76 |  | 152 | [13 empty] | VV | 2 | 2 | True | 1 | ROZPOCET
3 | K | 119003224 | Pomocné konstrukce při zabezpečení výkopu svislé ocelové mobilní oplocení, výšky přes 1,5 do 2,2 m panely vyplněné profilovaným plechem odstranění | m | 152 | 0 | 0 | CS ÚRS 2025 01 |  |  | základní | 0.096 | 14.592 | 0 | 0 | 0 | 0 | 4 | K | 2 |  |  |  | ROZPOCET | 0 | 0 | 0 | 0 | 0 | 1 | 0 | 4 | 1170861805
| Online PSC |  | https://podminky.urs.cz/item/CS_URS_2025_01/119003224 | [15 empty] | Online PSC | 2
| VV |  | 2*76 |  | 152 | [13 empty] | VV | 2 | 2 | True | 1 | ROZPOCET
4 | K | 132251253 | Hloubení nezapažených rýh šířky přes 800 do 2 000 mm strojně s urovnáním dna do předepsaného profilu a spádu v hornině třídy těžitelnosti I skupiny 3 přes 50 do 100 m3 | m3 | 100 | 0 | 0 | CS ÚRS 2025 01 |  |  | základní | 0.597 | 59.7 | 0 | 0 | 0 | 0 | 4 | K | 2 |  |  |  | ROZPOCET | 0 | 0 | 0 | 0 | 0 | 1 | 0 | 4 | 1375742939
| Online PSC |  | https://podminky.urs.cz/item/CS_URS_2025_01/132251253 | [15 empty] | Online PSC | 2
| VV |  | "voda"100 |  | 100 | [13 empty] | VV | 2 | 2 | True | 1 | ROZPOCET
5 | K | 151101102 | Zřízení pažení a rozepření stěn rýh pro podzemní vedení příložné pro jakoukoliv mezerovitost, hloubky přes 2 do 4 m | m2 | 215 | 0 | 0 | CS ÚRS 2025 01 |  |  | základní | 0.479 | 102.985 | 0.00085 | 0.18275 | 0 | 0 | 4 | K | 2 |  |  |  | ROZPOCET | 0 | 0 | 0 | 0 | 0 | 1 | 0 | 4 | 1185015456
| Online PSC |  | https://podminky.urs.cz/item/CS_URS_2025_01/151101102 | [15 empty] | Online PSC | 2
| VV |  | "voda" 215 |  | 215 | [13 empty] | VV | 2 | 2 | True | 1 | ROZPOCET
6 | K | 151101112 | Odstranění pažení a rozepření stěn rýh pro podzemní vedení s uložením materiálu na vzdálenost do 3 m od kraje výkopu příložné, hloubky přes 2 do 4 m | m2 | 215 | 0 | 0 | CS ÚRS 2025 01 |  |  | základní | 0.327 | 70.305 | 0 | 0 | 0 | 0 | 4 | K | 2 |  |  |  | ROZPOCET | 0 | 0 | 0 | 0 | 0 | 1 | 0 | 4 | 1272661961
| Online PSC |  | https://podminky.urs.cz/item/CS_URS_2025_01/151101112 | [15 empty] | Online PSC | 2
| VV |  | "voda" 215 |  | 215 | [13 empty] | VV | 2 | 2 | True | 1 | ROZPOCET
7 | K | 162751117 | Vodorovné přemístění výkopku nebo sypaniny po suchu na obvyklém dopravním prostředku, bez naložení výkopku, avšak se složením bez rozhrnutí z horniny třídy těžitelnosti I skupiny 1 až 3 na vzdálenost přes 9 000 do 10 000 m | m3 | 100 | 0 | 0 | CS ÚRS 2025 01 |  |  | základní | 0.087 | 8.7 | 0 | 0 | 0 | 0 | 4 | K | 2 |  |  |  | ROZPOCET | 0 | 0 | 0 | 0 | 0 | 1 | 0 | 4 | -1895991029
| Online PSC |  | https://podminky.urs.cz/item/CS_URS_2025_01/162751117 | [15 empty] | Online PSC | 2
| VV |  | 100 |  | 100 | [13 empty] | VV | 2 | 2 | True | 1 | ROZPOCET
8 | K | 162751119 | Vodorovné přemístění výkopku nebo sypaniny po suchu na obvyklém dopravním prostředku, bez naložení výkopku, avšak se složením bez rozhrnutí z horniny třídy těžitelnosti I skupiny 1 až 3 na vzdálenost Příplatek k ceně za každých dalších i započatých 1 000 m | m3 | 1000 | 0 | 0 | CS ÚRS 2025 01 |  |  | základní | 0.005 | 5 | 0 | 0 | 0 | 0 | 4 | K | 2 |  |  |  | ROZPOCET | 0 | 0 | 0 | 0 | 0 | 1 | 0 | 4 | 620211053
| Online PSC |  | https://podminky.urs.cz/item/CS_URS_2025_01/162751119 | [15 empty] | Online PSC | 2
| VV |  | 100*10 |  | 1000 | [13 empty] | VV | 2 | 2 | True | 1 | ROZPOCET
9 | K | 171201231 | Poplatek za uložení stavebního odpadu na recyklační skládce (skládkovné) zeminy a kamení zatříděného do Katalogu odpadů pod kódem 17 05 04 | t | 180 | 0 | 0 | CS ÚRS 2025 01 |  |  | základní | 0 | 0 | 0 | 0 | 0 | 0 | 4 | K | 2 |  |  |  | ROZPOCET | 0 | 0 | 0 | 0 | 0 | 1 | 0 | 4 | 1086702733
| Online PSC |  | https://podminky.urs.cz/item/CS_URS_2025_01/171201231 | [15 empty] | Online PSC | 2
| VV |  | 100 |  | 100 | [13 empty] | VV | 2 | 2 | True | 1 | ROZPOCET
| VV |  | 100*1,8 'Přepočtené koeficientem množství |  | 180 | [13 empty] | VV | 2 | 2 | False | 1 | ROZPOCET
10 | K | 174151101 | Zásyp sypaninou z jakékoliv horniny strojně s uložením výkopku ve vrstvách se zhutněním jam, šachet, rýh nebo kolem objektů v těchto vykopávkách | m3 | 75 | 0 | 0 | CS ÚRS 2025 01 |  |  | základní | 0.328 | 24.6 | 0 | 0 | 0 | 0 | 4 | K | 2 |  |  |  | ROZPOCET | 0 | 0 | 0 | 0 | 0 | 1 | 0 | 4 | -1208001492
| Online PSC |  | https://podminky.urs.cz/item/CS_URS_2025_01/174151101 | [15 empty] | Online PSC | 2
| VV |  | "zpětný zásyp voda" 75 |  | 75 | [13 empty] | VV | 2 | 2 | True | 1 | ROZPOCET
11 | M | 58344197 | štěrkodrť frakce 0/63 | t | 165 | 0 | 0 | CS ÚRS 2025 01 |  |  | základní | 0 | 0 | 1 | 165 | 0 | 0 | 8 | M | 2 |  |  |  | ROZPOCET | 0 | 0 | 0 | 0 | 0 | 1 | 0 | 4 | -918257802
| VV |  | 75 |  | 75 | [13 empty] | VV | 2 | 2 | True | 1 | ROZPOCET
| VV |  | 75*2,2 'Přepočtené koeficientem množství |  | 165 | [13 empty] | VV | 2 | 2 | False | 1 | ROZPOCET
12 | K | 175151101 | Obsypání potrubí strojně sypaninou z vhodných hornin třídy těžitelnosti I a II, skupiny 1 až 4 nebo materiálem připraveným podél výkopu ve vzdálenosti do 3 m od jeho kraje, pro jakoukoliv hloubku výkopu a míru zhutnění bez prohození sypaniny | m3 | 18.88 | 0 | 0 | CS ÚRS 2025 01 |  |  | základní | 0.435 | 8.2128 | 0 | 0 | 0 | 0 | 4 | K | 2 |  |  |  | ROZPOCET | 0 | 0 | 0 | 0 | 0 | 1 | 0 | 4 | 1862413672
| Online PSC |  | https://podminky.urs.cz/item/CS_URS_2025_01/175151101 | [15 empty] | Online PSC | 2
| VV |  | 18,88 |  | 18.88 | [13 empty] | VV | 2 | 2 | True | 1 | ROZPOCET
13 | M | 58337308 | štěrkopísek frakce 0/2 | t | 37.76 | 0 | 0 | CS ÚRS 2025 01 |  |  | základní | 0 | 0 | 1 | 37.76 | 0 | 0 | 8 | M | 2 |  |  |  | ROZPOCET | 0 | 0 | 0 | 0 | 0 | 1 | 0 | 4 | 1181799871
| VV |  | 18,88*2 'Přepočtené koeficientem množství |  | 37.76 | [13 empty] | VV | 2 | 2 | False | 1 | ROZPOCET
| D | 4 | Vodorovné konstrukce |  |  |  | 0 | [5 empty] | 12.011 |  | 0 |  | 0 | 1 | D | 1 |  |  |  | ROZPOCET | [6 empty] | 0
14 | K | 451573111 | Lože pod potrubí, stoky a drobné objekty v otevřeném výkopu z písku a štěrkopísku do 63 mm | m3 | 9.12 | 0 | 0 | CS ÚRS 2025 01 |  |  | základní | 1.317 | 12.011 | 0 | 0 | 0 | 0 | 4 | K | 2 |  |  |  | ROZPOCET | 0 | 0 | 0 | 0 | 0 | 1 | 0 | 4 | 1332768804
| Online PSC |  | https://podminky.urs.cz/item/CS_URS_2025_01/451573111 | [15 empty] | Online PSC | 2
| VV |  | 76*0,15*0,8 |  | 9.12 | [13 empty] | VV | 2 | 2 | True | 1 | ROZPOCET
| D | 8 | Vedení trubní dálková a přípojná |  |  |  | 0 | [5 empty] | 23.256 |  | 0.039828 |  | 0 | 1 | D | 1 |  |  |  | ROZPOCET | [6 empty] | 0
15 | K | 871161141 | Montáž vodovodního potrubí z polyetylenu PE100 RC v otevřeném výkopu svařovaných na tupo SDR 11/PN16 d 32 x 3,0 mm | m | 76 | 0 | 0 | CS ÚRS 2025 01 |  |  | základní | 0.124 | 9.424 | 0 | 0 | 0 | 0 | 4 | K | 2 |  |  |  | ROZPOCET | 0 | 0 | 0 | 0 | 0 | 1 | 0 | 4 | 781362369
| Online PSC |  | https://podminky.urs.cz/item/CS_URS_2025_01/871161141 | [15 empty] | Online PSC | 2
| VV |  | 76 |  | 76 | [13 empty] | VV | 2 | 2 | True | 1 | ROZPOCET
16 | M | 28613500 | potrubí vodovodní dvouvrstvé PE100 RC SDR11 32x3,0mm | m | 77.14 | 0 | 0 | CS ÚRS 2025 01 |  |  | základní | 0 | 0 | 0.00027 | 0.020828 | 0 | 0 | 8 | M | 2 |  |  |  | ROZPOCET | 0 | 0 | 0 | 0 | 0 | 1 | 0 | 4 | -1728867504
| VV |  | 76*1,015 'Přepočtené koeficientem množství |  | 77.14 | [13 empty] | VV | 2 | 2 | False | 1 | ROZPOCET
17 | K | 892233122 | Proplach a dezinfekce vodovodního potrubí DN od 40 do 70 | m | 76 | 0 | 0 | CS ÚRS 2025 01 |  |  | základní | 0.062 | 4.712 | 0 | 0 | 0 | 0 | 4 | K | 2 |  |  |  | ROZPOCET | 0 | 0 | 0 | 0 | 0 | 1 | 0 | 4 | 978325707
| Online PSC |  | https://podminky.urs.cz/item/CS_URS_2025_01/892233122 | [15 empty] | Online PSC | 2
18 | K | 892241111 | Tlakové zkoušky vodou na potrubí DN do 80 | m | 76 | 0 | 0 | CS ÚRS 2025 01 |  |  | základní | 0.044 | 3.344 | 0 | 0 | 0 | 0 | 4 | K | 2 |  |  |  | ROZPOCET | 0 | 0 | 0 | 0 | 0 | 1 | 0 | 4 | 474643721
| Online PSC |  | https://podminky.urs.cz/item/CS_URS_2025_01/892241111 | [15 empty] | Online PSC | 2
19 | K | 899721111 | Signalizační vodič na potrubí DN do 150 mm | m | 76 | 0 | 0 | CS ÚRS 2025 01 |  |  | základní | 0.054 | 4.104 | 0.00019 | 0.01444 | 0 | 0 | 4 | K | 2 |  |  |  | ROZPOCET | 0 | 0 | 0 | 0 | 0 | 1 | 0 | 4 | 1281713290
| Online PSC |  | https://podminky.urs.cz/item/CS_URS_2025_01/899721111 | [15 empty] | Online PSC | 2
20 | K | 899722111 | Krytí potrubí z plastů výstražnou fólií z PVC šířky do 20 cm | m | 76 | 0 | 0 | CS ÚRS 2025 01 |  |  | základní | 0.022 | 1.672 | 6e-05 | 0.00456 | 0 | 0 | 4 | K | 2 |  |  |  | ROZPOCET | 0 | 0 | 0 | 0 | 0 | 1 | 0 | 4 | 1770930569
| Online PSC |  | https://podminky.urs.cz/item/CS_URS_2025_01/899722111 | [15 empty] | Online PSC | 2
| D | 998 | Přesun hmot |  |  |  | 0 | [5 empty] | 300.5525 |  | 0 |  | 0 | 1 | D | 1 |  |  |  | ROZPOCET | [6 empty] | 0
21 | K | 998276101 | Přesun hmot pro trubní vedení hloubené z trub z plastických hmot nebo sklolaminátových pro vodovody, kanalizace, teplovody, produktovody v otevřeném výkopu dopravní vzdálenost do 15 m | t | 203.076 | 0 | 0 | CS ÚRS 2025 01 |  |  | základní | 1.48 | 300.5525 | 0 | 0 | 0 | 0 | 4 | K | 2 |  |  |  | ROZPOCET | 0 | 0 | 0 | 0 | 0 | 1 | 0 | 4 | 1585468017
| Online PSC |  | https://podminky.urs.cz/item/CS_URS_2025_01/998276101 | [15 empty] | Online PSC | 2

## 07 - Kanalizace dešťová
[9 empty] | >> skryté sloupce << | [9 empty] | {8f57b1ac-6f46-4ccf-8653-f3c784f602b4}
2
| KRYCÍ LIST SOUPISU PRACÍ | [8 empty] | v --- níže se nacházejí doplnkové a pomocné údaje k sestavám --- v | [8 empty] | False
Stavba:
Vjezd do areálu Žižkov, vnitřní komunikace
Objekt:
07 - Kanalizace dešťová
| KSO: |  |  |  |  | CC-CZ:
| Místo: |  | Vysoká škola ekonomická v Praze |  |  | Datum: | 23. 5. 2025
| Zadavatel: |  |  |  |  | IČ: | 613 84 399
|  | Vysoká škola ekonomická v Praze |  |  |  | DIČ:
| Zhotovitel: |  |  |  |  | IČ:
[6 empty] | DIČ: | 0
| Projektant: |  |  |  |  | IČ:
|  | Ing. arch. Petr Ovčačík |  |  |  | DIČ:
| Zpracovatel: |  |  |  |  | IČ:
|  | Ing. M. Dušek |  |  |  | DIČ:
Poznámka:
Soupis prací je sestaven s využitím Cenové soustavy ÚRS. Položky, které pochází z této cenové soustavy, jsou ve sloupci 'Cenová soustava' označeny popisem 'CS ÚRS' a úrovní příslušného kalendářního pololetí. Veškeré další informace vymezující popis a podmínky použití těchto položek z Cenové soustavy, které nejsou uvedeny přímo v soupisu prací, jsou neomezeně dálkově k dispozici na webu podminky.urs.cz.
| Cena bez DPH | [5 empty] | 0
|  |  | Základ daně |  |  | Sazba daně | Výše daně
| DPH | základní | 0 |  |  | 21% | 0
|  | snížená | 0 |  |  | 12% | 0
|  | zákl. přenesená | 0 |  |  | 21% | 0
|  | sníž. přenesená | 0 |  |  | 12% | 0
|  | nulová | 0 |  |  | 0% | 0
| Cena s DPH |  |  | v | CZK |  | 0
REKAPITULACE ČLENĚNÍ SOUPISU PRACÍ
Stavba:
Vjezd do areálu Žižkov, vnitřní komunikace
Objekt:
07 - Kanalizace dešťová
Místo: |  |  | Vysoká škola ekonomická v Praze |  |  | Datum: | 23. 5. 2025
Zadavatel: |  |  | Vysoká škola ekonomická v Praze |  |  | Projektant: | Ing. arch. Petr Ovčačík
Zhotovitel: | [5 empty] | Zpracovatel: | Ing. M. Dušek
Kód dílu - Popis | [6 empty] | Cena celkem [CZK]
Náklady stavby celkem | [6 empty] | 0 | [12 empty] | -1
| HSV - Práce a dodávky HSV | [5 empty] | 0
| 1 - Zemní práce | [5 empty] | 0
| 4 - Vodorovné konstrukce | [5 empty] | 0
| 8 - Vedení trubní dálková a přípojná | [5 empty] | 0
| 998 - Přesun hmot | [5 empty] | 0
SOUPIS PRACÍ
Stavba:
Vjezd do areálu Žižkov, vnitřní komunikace
Objekt:
07 - Kanalizace dešťová
Místo: |  |  | Vysoká škola ekonomická v Praze |  |  | Datum: | 23. 5. 2025
Zadavatel: |  |  | Vysoká škola ekonomická v Praze |  |  | Projektant: | Ing. arch. Petr Ovčačík
Zhotovitel: | [5 empty] | Zpracovatel: | Ing. M. Dušek
PČ | Typ | Kód | Popis | MJ | Množství | J.cena [CZK] | Cena celkem [CZK] | Cenová soustava |  |  | DPH | J. Nh [h] | Nh celkem [h] | J. hmotnost [t] | Hmotnost celkem [t] | J. suť [t] | Suť Celkem [t]
Náklady soupisu celkem | [6 empty] | 0 | [5 empty] | 1770.7087 |  | 494.7476 |  | 7.68 |  | D | -1 | [10 empty] | 0
| D | HSV | Práce a dodávky HSV |  |  |  | 0 | [5 empty] | 1770.7087 |  | 494.7476 |  | 7.68 | 1 | D | 0 |  |  |  | ROZPOCET | [6 empty] | 0
| D | 1 | Zemní práce |  |  |  | 0 | [5 empty] | 826.523 |  | 426.7114 |  | 0 | 1 | D | 1 |  |  |  | ROZPOCET | [6 empty] | 0
1 | K | 115101201 | Čerpání vody na dopravní výšku do 10 m s uvažovaným průměrným přítokem do 500 l/min | hod | 840 | 0 | 0 | CS ÚRS 2025 01 |  |  | základní | 0.184 | 154.56 | 3e-05 | 0.0252 | 0 | 0 | 4 | K | 2 |  |  |  | ROZPOCET | 0 | 0 | 0 | 0 | 0 | 1 | 0 | 4 | 203158285
| Online PSC |  | https://podminky.urs.cz/item/CS_URS_2025_01/115101201 | [15 empty] | Online PSC | 2
| VV |  | 840 |  | 840 | [13 empty] | VV | 2 | 2 | True | 1 | ROZPOCET
2 | K | 119003223 | Pomocné konstrukce při zabezpečení výkopu svislé ocelové mobilní oplocení, výšky přes 1,5 do 2,2 m panely vyplněné profilovaným plechem zřízení | m | 196 | 0 | 0 | CS ÚRS 2025 01 |  |  | základní | 0.124 | 24.304 | 0.00058 | 0.11368 | 0 | 0 | 4 | K | 2 |  |  |  | ROZPOCET | 0 | 0 | 0 | 0 | 0 | 1 | 0 | 4 | 316665768
| Online PSC |  | https://podminky.urs.cz/item/CS_URS_2025_01/119003223 | [15 empty] | Online PSC | 2
| VV |  | 2*98 |  | 196 | [13 empty] | VV | 2 | 2 | True | 1 | ROZPOCET
3 | K | 119003224 | Pomocné konstrukce při zabezpečení výkopu svislé ocelové mobilní oplocení, výšky přes 1,5 do 2,2 m panely vyplněné profilovaným plechem odstranění | m | 196 | 0 | 0 | CS ÚRS 2025 01 |  |  | základní | 0.096 | 18.816 | 0 | 0 | 0 | 0 | 4 | K | 2 |  |  |  | ROZPOCET | 0 | 0 | 0 | 0 | 0 | 1 | 0 | 4 | 1246888282
| Online PSC |  | https://podminky.urs.cz/item/CS_URS_2025_01/119003224 | [15 empty] | Online PSC | 2
| VV |  | 2*98 |  | 196 | [13 empty] | VV | 2 | 2 | True | 1 | ROZPOCET
4 | K | 132251253 | Hloubení nezapažených rýh šířky přes 800 do 2 000 mm strojně s urovnáním dna do předepsaného profilu a spádu v hornině třídy těžitelnosti I skupiny 3 přes 50 do 100 m3 | m3 | 183 | 0 | 0 | CS ÚRS 2025 01 |  |  | základní | 0.597 | 109.251 | 0 | 0 | 0 | 0 | 4 | K | 2 |  |  |  | ROZPOCET | 0 | 0 | 0 | 0 | 0 | 1 | 0 | 4 | -1109939482
| Online PSC |  | https://podminky.urs.cz/item/CS_URS_2025_01/132251253 | [15 empty] | Online PSC | 2
| VV |  | "DŠ" 183 |  | 183 | [13 empty] | VV | 2 | 2 | True | 1 | ROZPOCET
5 | K | 133251103 | Hloubení nezapažených šachet strojně v hornině třídy těžitelnosti I skupiny 3 přes 50 do 100 m3 | m3 | 98 | 0 | 0 | CS ÚRS 2025 01 |  |  | základní | 1.026 | 100.548 | 0 | 0 | 0 | 0 | 4 | K | 2 |  |  |  | ROZPOCET | 0 | 0 | 0 | 0 | 0 | 1 | 0 | 4 | 590455215
| Online PSC |  | https://podminky.urs.cz/item/CS_URS_2025_01/133251103 | [15 empty] | Online PSC | 2
| VV |  | "retence R01" 98 |  | 98 | [13 empty] | VV | 2 | 2 | True | 1 | ROZPOCET
6 | K | 151101102 | Zřízení pažení a rozepření stěn rýh pro podzemní vedení příložné pro jakoukoliv mezerovitost, hloubky přes 2 do 4 m | m2 | 360 | 0 | 0 | CS ÚRS 2025 01 |  |  | základní | 0.479 | 172.44 | 0.00085 | 0.306 | 0 | 0 | 4 | K | 2 |  |  |  | ROZPOCET | 0 | 0 | 0 | 0 | 0 | 1 | 0 | 4 | -763073849
| Online PSC |  | https://podminky.urs.cz/item/CS_URS_2025_01/151101102 | [15 empty] | Online PSC | 2
| VV |  | "DŠ" 360 |  | 360 | [13 empty] | VV | 2 | 2 | True | 1 | ROZPOCET
7 | K | 151101112 | Odstranění pažení a rozepření stěn rýh pro podzemní vedení s uložením materiálu na vzdálenost do 3 m od kraje výkopu příložné, hloubky přes 2 do 4 m | m2 | 360 | 0 | 0 | CS ÚRS 2025 01 |  |  | základní | 0.327 | 117.72 | 0 | 0 | 0 | 0 | 4 | K | 2 |  |  |  | ROZPOCET | 0 | 0 | 0 | 0 | 0 | 1 | 0 | 4 | -1787432632
| Online PSC |  | https://podminky.urs.cz/item/CS_URS_2025_01/151101112 | [15 empty] | Online PSC | 2
| VV |  | "DŠ" 360 |  | 360 | [13 empty] | VV | 2 | 2 | True | 1 | ROZPOCET
8 | K | 151101201 | Zřízení pažení stěn výkopu bez rozepření nebo vzepření příložné, hloubky do 4 m | m2 | 95 | 0 | 0 | CS ÚRS 2025 01 |  |  | základní | 0.156 | 14.82 | 0.0007 | 0.0665 | 0 | 0 | 4 | K | 2 |  |  |  | ROZPOCET | 0 | 0 | 0 | 0 | 0 | 1 | 0 | 4 | -1112297633
| Online PSC |  | https://podminky.urs.cz/item/CS_URS_2025_01/151101201 | [15 empty] | Online PSC | 2
| VV |  | "retence R01"95 |  | 95 | [13 empty] | VV | 2 | 2 | True | 1 | ROZPOCET
9 | K | 151101211 | Odstranění pažení stěn výkopu bez rozepření nebo vzepření s uložením pažin na vzdálenost do 3 m od okraje výkopu příložné, hloubky do 4 m | m2 | 95 | 0 | 0 | CS ÚRS 2025 01 |  |  | základní | 0.095 | 9.025 | 0 | 0 | 0 | 0 | 4 | K | 2 |  |  |  | ROZPOCET | 0 | 0 | 0 | 0 | 0 | 1 | 0 | 4 | -1364099342
| Online PSC |  | https://podminky.urs.cz/item/CS_URS_2025_01/151101211 | [15 empty] | Online PSC | 2
| VV |  | "retence R01"95 |  | 95 | [13 empty] | VV | 2 | 2 | True | 1 | ROZPOCET
10 | K | 162751117 | Vodorovné přemístění výkopku nebo sypaniny po suchu na obvyklém dopravním prostředku, bez naložení výkopku, avšak se složením bez rozhrnutí z horniny třídy těžitelnosti I skupiny 1 až 3 na vzdálenost přes 9 000 do 10 000 m | m3 | 281 | 0 | 0 | CS ÚRS 2025 01 |  |  | základní | 0.087 | 24.447 | 0 | 0 | 0 | 0 | 4 | K | 2 |  |  |  | ROZPOCET | 0 | 0 | 0 | 0 | 0 | 1 | 0 | 4 | -1856926921
| Online PSC |  | https://podminky.urs.cz/item/CS_URS_2025_01/162751117 | [15 empty] | Online PSC | 2
| VV |  | 183+98 |  | 281 | [13 empty] | VV | 2 | 2 | True | 1 | ROZPOCET
11 | K | 162751119 | Vodorovné přemístění výkopku nebo sypaniny po suchu na obvyklém dopravním prostředku, bez naložení výkopku, avšak se složením bez rozhrnutí z horniny třídy těžitelnosti I skupiny 1 až 3 na vzdálenost Příplatek k ceně za každých dalších i započatých 1 000 m | m3 | 2810 | 0 | 0 | CS ÚRS 2025 01 |  |  | základní | 0.005 | 14.05 | 0 | 0 | 0 | 0 | 4 | K | 2 |  |  |  | ROZPOCET | 0 | 0 | 0 | 0 | 0 | 1 | 0 | 4 | 1763880104
| Online PSC |  | https://podminky.urs.cz/item/CS_URS_2025_01/162751119 | [15 empty] | Online PSC | 2
| VV |  | 281*10 |  | 2810 | [13 empty] | VV | 2 | 2 | True | 1 | ROZPOCET
12 | K | 171201231 | Poplatek za uložení stavebního odpadu na recyklační skládce (skládkovné) zeminy a kamení zatříděného do Katalogu odpadů pod kódem 17 05 04 | t | 505.8 | 0 | 0 | CS ÚRS 2025 01 |  |  | základní | 0 | 0 | 0 | 0 | 0 | 0 | 4 | K | 2 |  |  |  | ROZPOCET | 0 | 0 | 0 | 0 | 0 | 1 | 0 | 4 | -1639455784
| Online PSC |  | https://podminky.urs.cz/item/CS_URS_2025_01/171201231 | [15 empty] | Online PSC | 2
| VV |  | 281 |  | 281 | [13 empty] | VV | 2 | 2 | True | 1 | ROZPOCET
| VV |  | 281*1,8 'Přepočtené koeficientem množství |  | 505.8 | [13 empty] | VV | 2 | 2 | False | 1 | ROZPOCET
13 | K | 174151101 | Zásyp sypaninou z jakékoliv horniny strojně s uložením výkopku ve vrstvách se zhutněním jam, šachet, rýh nebo kolem objektů v těchto vykopávkách | m3 | 179 | 0 | 0 | CS ÚRS 2025 01 |  |  | základní | 0.328 | 58.712 | 0 | 0 | 0 | 0 | 4 | K | 2 |  |  |  | ROZPOCET | 0 | 0 | 0 | 0 | 0 | 1 | 0 | 4 | 225318997
| Online PSC |  | https://podminky.urs.cz/item/CS_URS_2025_01/174151101 | [15 empty] | Online PSC | 2
| VV |  | "DŠ" 160 |  | 160 | [13 empty] | VV | 2 | 2 | True | 0 | ROZPOCET
| VV |  | "retence "19 |  | 19 | [13 empty] | VV | 2 | 2 | True | 0 | ROZPOCET
| VV |  | Součet |  | 179 | [13 empty] | VV | 2 | 4 | True | 1 | ROZPOCET
14 | M | 58344197 | štěrkodrť frakce 0/63 | t | 393.8 | 0 | 0 | CS ÚRS 2025 01 |  |  | základní | 0 | 0 | 1 | 393.8 | 0 | 0 | 8 | M | 2 |  |  |  | ROZPOCET | 0 | 0 | 0 | 0 | 0 | 1 | 0 | 4 | 1878497227
| VV |  | 179 |  | 179 | [13 empty] | VV | 2 | 2 | True | 1 | ROZPOCET
| VV |  | 179*2,2 'Přepočtené koeficientem množství |  | 393.8 | [13 empty] | VV | 2 | 2 | False | 1 | ROZPOCET
15 | K | 175151101 | Obsypání potrubí strojně sypaninou z vhodných hornin třídy těžitelnosti I a II, skupiny 1 až 4 nebo materiálem připraveným podél výkopu ve vzdálenosti do 3 m od jeho kraje, pro jakoukoliv hloubku výkopu a míru zhutnění bez prohození sypaniny | m3 | 18 | 0 | 0 | CS ÚRS 2025 01 |  |  | základní | 0.435 | 7.83 | 0 | 0 | 0 | 0 | 4 | K | 2 |  |  |  | ROZPOCET | 0 | 0 | 0 | 0 | 0 | 1 | 0 | 4 | 218513917
| Online PSC |  | https://podminky.urs.cz/item/CS_URS_2025_01/175151101 | [15 empty] | Online PSC | 2
| VV |  | "DŠ" 18 |  | 18 | [13 empty] | VV | 2 | 2 | True | 1 | ROZPOCET
16 | M | 58337308 | štěrkopísek frakce 0/2 | t | 32.4 | 0 | 0 | CS ÚRS 2025 01 |  |  | základní | 0 | 0 | 1 | 32.4 | 0 | 0 | 8 | M | 2 |  |  |  | ROZPOCET | 0 | 0 | 0 | 0 | 0 | 1 | 0 | 4 | 2120885176
| VV |  | 18*1,8 'Přepočtené koeficientem množství |  | 32.4 | [13 empty] | VV | 2 | 2 | False | 1 | ROZPOCET
| D | 4 | Vodorovné konstrukce |  |  |  | 0 | [5 empty] | 34.2967 |  | 0.79488 |  | 0 | 1 | D | 1 |  |  |  | ROZPOCET | [6 empty] | 0
17 | K | 451573111 | Lože pod potrubí, stoky a drobné objekty v otevřeném výkopu z písku a štěrkopísku do 63 mm | m3 | 13 | 0 | 0 | CS ÚRS 2025 01 |  |  | základní | 1.317 | 17.121 | 0 | 0 | 0 | 0 | 4 | K | 2 |  |  |  | ROZPOCET | 0 | 0 | 0 | 0 | 0 | 1 | 0 | 4 | 1293226753
| Online PSC |  | https://podminky.urs.cz/item/CS_URS_2025_01/451573111 | [15 empty] | Online PSC | 2
| VV |  | "DŠ"11 |  | 11 | [13 empty] | VV | 2 | 2 | True | 0 | ROZPOCET
| VV |  | "R01"2 |  | 2 | [13 empty] | VV | 2 | 2 | True | 0 | ROZPOCET
| VV |  | Součet |  | 13 | [13 empty] | VV | 2 | 4 | True | 1 | ROZPOCET
18 | K | 452311161 | Podkladní a zajišťovací konstrukce z betonu prostého v otevřeném výkopu bez zvýšených nároků na prostředí desky pod potrubí, stoky a drobné objekty z betonu tř. C 25/30 | m3 | 6.35 | 0 | 0 | CS ÚRS 2025 01 |  |  | základní | 1.465 | 9.3027 | 0 | 0 | 0 | 0 | 4 | K | 2 |  |  |  | ROZPOCET | 0 | 0 | 0 | 0 | 0 | 1 | 0 | 4 | -564085690
| Online PSC |  | https://podminky.urs.cz/item/CS_URS_2025_01/452311161 | [15 empty] | Online PSC | 2
| VV |  | "retence"5 |  | 5 | [13 empty] | VV | 2 | 2 | True | 0 | ROZPOCET
| VV |  | "ŠD1-4" 4*1,5*1,5*0,15 |  | 1.35 | [13 empty] | VV | 2 | 2 | True | 0 | ROZPOCET
| VV |  | Součet |  | 6.35 | [13 empty] | VV | 2 | 4 | True | 1 | ROZPOCET
19 | K | 452386111 | Podkladní a vyrovnávací konstrukce z betonu vyrovnávací prstence z prostého betonu tř. C 25/30 pod poklopy a mříže, výšky do 100 mm | kus | 5 | 0 | 0 | CS ÚRS 2025 01 |  |  | základní | 0.885 | 4.425 | 0.08832 | 0.4416 | 0 | 0 | 4 | K | 2 |  |  |  | ROZPOCET | 0 | 0 | 0 | 0 | 0 | 1 | 0 | 4 | 155595808
| Online PSC |  | https://podminky.urs.cz/item/CS_URS_2025_01/452386111 | [15 empty] | Online PSC | 2
20 | K | 452386121 | Podkladní a vyrovnávací konstrukce z betonu vyrovnávací prstence z prostého betonu tř. C 25/30 pod poklopy a mříže, výšky přes 100 do 200 mm | kus | 2 | 0 | 0 | CS ÚRS 2025 01 |  |  | základní | 1.724 | 3.448 | 0.17664 | 0.35328 | 0 | 0 | 4 | K | 2 |  |  |  | ROZPOCET | 0 | 0 | 0 | 0 | 0 | 1 | 0 | 4 | 280302347
| Online PSC |  | https://podminky.urs.cz/item/CS_URS_2025_01/452386121 | [15 empty] | Online PSC | 2
| D | 8 | Vedení trubní dálková a přípojná |  |  |  | 0 | [5 empty] | 271.664 |  | 67.2413 |  | 7.68 | 1 | D | 1 |  |  |  | ROZPOCET | [6 empty] | 0
21 | K | 831312121 | Montáž potrubí z trub kameninových hrdlových s integrovaným těsněním v otevřeném výkopu ve sklonu do 20 % DN 150 | m | 4 | 0 | 0 | CS ÚRS 2025 01 |  |  | základní | 0.283 | 1.132 | 3e-05 | 0.00012 | 0 | 0 | 4 | K | 2 |  |  |  | ROZPOCET | 0 | 0 | 0 | 0 | 0 | 1 | 0 | 4 | -749723739
| Online PSC |  | https://podminky.urs.cz/item/CS_URS_2025_01/831312121 | [15 empty] | Online PSC | 2
| VV |  | "DŠ" 4 |  | 4 | [13 empty] | VV | 2 | 2 | True | 1 | ROZPOCET
22 | M | 59710632 | trouba kameninová glazovaná DN 150 dl 1,00m spojovací systém F | m | 4.06 | 0 | 0 | CS ÚRS 2025 01 |  |  | základní | 0 | 0 | 0.024 | 0.09744 | 0 | 0 | 8 | M | 2 |  |  |  | ROZPOCET | 0 | 0 | 0 | 0 | 0 | 1 | 0 | 4 | -111132296
| VV |  | 4*1,015 'Přepočtené koeficientem množství |  | 4.06 | [13 empty] | VV | 2 | 2 | False | 1 | ROZPOCET
23 | K | 831352121 | Montáž potrubí z trub kameninových hrdlových s integrovaným těsněním v otevřeném výkopu ve sklonu do 20 % DN 200 | m | 90 | 0 | 0 | CS ÚRS 2025 01 |  |  | základní | 0.35 | 31.5 | 4e-05 | 0.0036 | 0 | 0 | 4 | K | 2 |  |  |  | ROZPOCET | 0 | 0 | 0 | 0 | 0 | 1 | 0 | 4 | 1658460556
| Online PSC |  | https://podminky.urs.cz/item/CS_URS_2025_01/831352121 | [15 empty] | Online PSC | 2
| VV |  | "DŠ"90 |  | 90 | [13 empty] | VV | 2 | 2 | True | 1 | ROZPOCET
24 | M | 59710676 | trouba kameninová glazovaná DN 200 dl 1,50m spojovací systém F | m | 91.35 | 0 | 0 | CS ÚRS 2025 01 |  |  | základní | 0 | 0 | 0.037 | 3.3799 | 0 | 0 | 8 | M | 2 |  |  |  | ROZPOCET | 0 | 0 | 0 | 0 | 0 | 1 | 0 | 4 | -461748969
| VV |  | 90*1,015 'Přepočtené koeficientem množství |  | 91.35 | [13 empty] | VV | 2 | 2 | False | 1 | ROZPOCET
25 | K | 837351221 | Montáž kameninových tvarovek na potrubí z trub kameninových v otevřeném výkopu s integrovaným těsněním odbočných DN 200 | kus | 5 | 0 | 0 | CS ÚRS 2025 01 |  |  | základní | 0.701 | 3.505 | 0.00014 | 0.0007 | 0 | 0 | 4 | K | 2 |  |  |  | ROZPOCET | 0 | 0 | 0 | 0 | 0 | 1 | 0 | 4 | -827598807
| Online PSC |  | https://podminky.urs.cz/item/CS_URS_2025_01/837351221 | [15 empty] | Online PSC | 2
26 | M | 59711746 | odbočka kameninová glazovaná jednoduchá kolmá DN 200/200 dl 500mm spojovací systém C/F tř.240/160 | kus | 5.075 | 0 | 0 | CS ÚRS 2025 01 |  |  | základní | 0 | 0 | 0.042 | 0.21315 | 0 | 0 | 8 | M | 2 |  |  |  | ROZPOCET | 0 | 0 | 0 | 0 | 0 | 1 | 0 | 4 | 988430252
| VV |  | 5*1,015 'Přepočtené koeficientem množství |  | 5.075 | [13 empty] | VV | 2 | 2 | False | 1 | ROZPOCET
27 | K | 837352221 | Montáž kameninových tvarovek na potrubí z trub kameninových v otevřeném výkopu s integrovaným těsněním jednoosých DN 200 | kus | 10 | 0 | 0 | CS ÚRS 2025 01 |  |  | základní | 0.674 | 6.74 | 7e-05 | 0.0007 | 0 | 0 | 4 | K | 2 |  |  |  | ROZPOCET | 0 | 0 | 0 | 0 | 0 | 1 | 0 | 4 | 1447913817
| Online PSC |  | https://podminky.urs.cz/item/CS_URS_2025_01/837352221 | [15 empty] | Online PSC | 2
28 | M | 59711026 | koleno kameninové glazované DN 200 90° spojovací systém F tř. 240 | kus | 10.15 | 0 | 0 | CS ÚRS 2025 01 |  |  | základní | 0 | 0 | 0.022 | 0.2233 | 0 | 0 | 8 | M | 2 |  |  |  | ROZPOCET | 0 | 0 | 0 | 0 | 0 | 1 | 0 | 4 | 28773017
| VV |  | 10*1,015 'Přepočtené koeficientem množství |  | 10.15 | [13 empty] | VV | 2 | 2 | False | 1 | ROZPOCET
29 | K | 871353120 | Montáž kanalizačního potrubí z tvrdého PVC-U hladkého plnostěnného tuhost SN 4 DN 200 | m | 4 | 0 | 0 | CS ÚRS 2025 01 |  |  | základní | 0.292 | 1.168 | 1e-05 | 4e-05 | 0 | 0 | 4 | K | 2 |  |  |  | ROZPOCET | 0 | 0 | 0 | 0 | 0 | 1 | 0 | 4 | 1576512495
| Online PSC |  | https://podminky.urs.cz/item/CS_URS_2025_01/871353120 | [15 empty] | Online PSC | 2
| VV |  | "DŠ"4 |  | 4 | [13 empty] | VV | 2 | 2 | True | 1 | ROZPOCET
30 | M | 28611137 | trubka kanalizační PVC DN 200x2000mm SN4 | m | 4.12 | 0 | 0 | CS ÚRS 2025 01 |  |  | základní | 0 | 0 | 0.00442 | 0.01821 | 0 | 0 | 8 | M | 2 |  |  |  | ROZPOCET | 0 | 0 | 0 | 0 | 0 | 1 | 0 | 4 | 1453491063
| VV |  | 4*1,03 'Přepočtené koeficientem množství |  | 4.12 | [13 empty] | VV | 2 | 2 | False | 1 | ROZPOCET
31 | K | 890411811 | Bourání šachet a jímek ručně velikosti obestavěného prostoru do 1,5 m3 z prefabrikovaných skruží | m3 | 4 | 0 | 0 | CS ÚRS 2025 01 |  |  | základní | 10.758 | 43.032 | 0 | 0 | 1.92 | 7.68 | 4 | K | 2 |  |  |  | ROZPOCET | 0 | 0 | 0 | 0 | 0 | 1 | 0 | 4 | -1664986022
| Online PSC |  | https://podminky.urs.cz/item/CS_URS_2025_01/890411811 | [15 empty] | Online PSC | 2
| VV |  | "dešťová vpusť"4 |  | 4 | [13 empty] | VV | 2 | 2 | True | 1 | ROZPOCET
32 | K | 892351111 | Tlakové zkoušky vodou na potrubí DN 150 nebo 200 | m | 98 | 0 | 0 | CS ÚRS 2025 01 |  |  | základní | 0.055 | 5.39 | 0 | 0 | 0 | 0 | 4 | K | 2 |  |  |  | ROZPOCET | 0 | 0 | 0 | 0 | 0 | 1 | 0 | 4 | -1345521390
| Online PSC |  | https://podminky.urs.cz/item/CS_URS_2025_01/892351111 | [15 empty] | Online PSC | 2
| VV |  | 98 |  | 98 | [13 empty] | VV | 2 | 2 | True | 1 | ROZPOCET
33 | K | 892372111 | Tlakové zkoušky vodou zabezpečení konců potrubí při tlakových zkouškách DN do 300 | kus | 3 | 0 | 0 | CS ÚRS 2025 01 |  |  | základní | 10.3 | 30.9 | 0.45937 | 1.3781 | 0 | 0 | 4 | K | 2 |  |  |  | ROZPOCET | 0 | 0 | 0 | 0 | 0 | 1 | 0 | 4 | -460344973
| Online PSC |  | https://podminky.urs.cz/item/CS_URS_2025_01/892372111 | [15 empty] | Online PSC | 2
34 | K | 893362111 | Šachty armaturní ze železového betonu se stropem z dílců, vnitřní půdorysné plochy přes 5,50 do 6,50 m2 | kus | 1 | 0 | 0 | CS ÚRS 2025 01 |  |  | základní | 69.861 | 69.861 | 43.7755 | 43.7755 | 0 | 0 | 4 | K | 2 |  |  |  | ROZPOCET | 0 | 0 | 0 | 0 | 0 | 1 | 0 | 4 | 220841611
| Online PSC |  | https://podminky.urs.cz/item/CS_URS_2025_01/893362111 | [15 empty] | Online PSC | 2
| P |  | Poznámka k položce: Retenční jímka RO1 o vnitřních rozměrech 2x2x2,8m železobetonová, prefabrikovaná se vstupem a odvětrávaným poklopem DN600 pro D400, vč. koroziodolávajících stupadel a statického posouzení | [15 empty] | P | 2
| VV |  | "retenční nádrž R01 s vystrojením a s prostupy" 1 |  | 1 | [13 empty] | VV | 2 | 2 | True | 1 | ROZPOCET
35 | K | 894410103 | Osazení betonových dílců šachet kanalizačních dno DN 1000, výšky 1000 mm | kus | 4 | 0 | 0 | CS ÚRS 2025 01 |  |  | základní | 5.073 | 20.292 | 0.41948 | 1.6779 | 0 | 0 | 4 | K | 2 |  |  |  | ROZPOCET | 0 | 0 | 0 | 0 | 0 | 1 | 0 | 4 | 1380482482
| Online PSC |  | https://podminky.urs.cz/item/CS_URS_2025_01/894410103 | [15 empty] | Online PSC | 2
36 | M | 59224339 | dno betonové šachty DN 1000 kanalizační výšky 100cm | kus | 4 | 0 | 0 | CS ÚRS 2025 01 |  |  | základní | 0 | 0 | 2.1 | 8.4 | 0 | 0 | 8 | M | 2 |  |  |  | ROZPOCET | 0 | 0 | 0 | 0 | 0 | 1 | 0 | 4 | -1857222524
37 | K | 894410211 | Osazení betonových dílců šachet kanalizačních skruž rovná DN 1000, výšky 250 mm | kus | 2 | 0 | 0 | CS ÚRS 2025 01 |  |  | základní | 1.511 | 3.022 | 0.00989 | 0.01978 | 0 | 0 | 4 | K | 2 |  |  |  | ROZPOCET | 0 | 0 | 0 | 0 | 0 | 1 | 0 | 4 | -455377727
| Online PSC |  | https://podminky.urs.cz/item/CS_URS_2025_01/894410211 | [15 empty] | Online PSC | 2
38 | M | 59224066 | skruž betonová DN 1000x250 PS 100x25x12cm | kus | 2 | 0 | 0 | CS ÚRS 2025 01 |  |  | základní | 0 | 0 | 0.262 | 0.524 | 0 | 0 | 8 | M | 2 |  |  |  | ROZPOCET | 0 | 0 | 0 | 0 | 0 | 1 | 0 | 4 | -1607611085
39 | K | 894410212 | Osazení betonových dílců šachet kanalizačních skruž rovná DN 1000, výšky 500 mm | kus | 1 | 0 | 0 | CS ÚRS 2025 01 |  |  | základní | 2.203 | 2.203 | 0.00989 | 0.00989 | 0 | 0 | 4 | K | 2 |  |  |  | ROZPOCET | 0 | 0 | 0 | 0 | 0 | 1 | 0 | 4 | 1001256048
| Online PSC |  | https://podminky.urs.cz/item/CS_URS_2025_01/894410212 | [15 empty] | Online PSC | 2
40 | M | 59224067 | skruž betonová DN 1000x500 100x50x12cm | kus | 1 | 0 | 0 | CS ÚRS 2025 01 |  |  | základní | 0 | 0 | 0.526 | 0.526 | 0 | 0 | 8 | M | 2 |  |  |  | ROZPOCET | 0 | 0 | 0 | 0 | 0 | 1 | 0 | 4 | -362622926
41 | M | 59224348 | těsnění elastomerové pro spojení šachetních dílů DN 1000 | kus | 10 | 0 | 0 | CS ÚRS 2025 01 |  |  | základní | 0 | 0 | 0.002 | 0.02 | 0 | 0 | 8 | M | 2 |  |  |  | ROZPOCET | 0 | 0 | 0 | 0 | 0 | 1 | 0 | 4 | 1678690504
42 | K | 894410213 | Osazení betonových dílců šachet kanalizačních skruž rovná DN 1000, výšky 1000 mm | kus | 3 | 0 | 0 | CS ÚRS 2025 01 |  |  | základní | 4.263 | 12.789 | 0.00989 | 0.02967 | 0 | 0 | 4 | K | 2 |  |  |  | ROZPOCET | 0 | 0 | 0 | 0 | 0 | 1 | 0 | 4 | 771388016
| Online PSC |  | https://podminky.urs.cz/item/CS_URS_2025_01/894410213 | [15 empty] | Online PSC | 2
43 | M | 59224162 | skruž betonová kanalizační se stupadly 100x100x12cm | kus | 3 | 0 | 0 | CS ÚRS 2025 01 |  |  | základní | 0 | 0 | 1.013 | 3.039 | 0 | 0 | 8 | M | 2 |  |  |  | ROZPOCET | 0 | 0 | 0 | 0 | 0 | 1 | 0 | 4 | -973486389
44 | K | 894410232 | Osazení betonových dílců šachet kanalizačních skruž přechodová (konus) DN 1000 | kus | 4 | 0 | 0 | CS ÚRS 2025 01 |  |  | základní | 2.223 | 8.892 | 0.01218 | 0.04872 | 0 | 0 | 4 | K | 2 |  |  |  | ROZPOCET | 0 | 0 | 0 | 0 | 0 | 1 | 0 | 4 | 1238047259
| Online PSC |  | https://podminky.urs.cz/item/CS_URS_2025_01/894410232 | [15 empty] | Online PSC | 2
45 | M | 59224312 | konus betonové šachty DN 1000 kanalizační 100x62,5x58cm tl stěny 12 stupadla poplastovaná | kus | 4 | 0 | 0 | CS ÚRS 2025 01 |  |  | základní | 0 | 0 | 0.585 | 2.34 | 0 | 0 | 8 | M | 2 |  |  |  | ROZPOCET | 0 | 0 | 0 | 0 | 0 | 1 | 0 | 4 | -1516363602
46 | K | 894412411 | Osazení betonových nebo železobetonových dílců pro šachty skruží přechodových | kus | 1 | 0 | 0 | CS ÚRS 2025 01 |  |  | základní | 1.664 | 1.664 | 0.01248 | 0.01248 | 0 | 0 | 4 | K | 2 |  |  |  | ROZPOCET | 0 | 0 | 0 | 0 | 0 | 1 | 0 | 4 | 27212314
| Online PSC |  | https://podminky.urs.cz/item/CS_URS_2025_01/894412411 | [15 empty] | Online PSC | 2
| VV |  | "Retence 01" 1 |  | 1 | [13 empty] | VV | 2 | 2 | True | 1 | ROZPOCET
47 | M | 59224167 | skruž betonová přechodová 62,5/100x60x12cm stupadla poplastovaná | kus | 1 | 0 | 0 | CS ÚRS 2025 01 |  |  | základní | 0 | 0 | 0.548 | 0.548 | 0 | 0 | 8 | M | 2 |  |  |  | ROZPOCET | 0 | 0 | 0 | 0 | 0 | 1 | 0 | 4 | -1677377145
| VV |  | "Retence 01" 1 |  | 1 | [13 empty] | VV | 2 | 2 | True | 1 | ROZPOCET
48 | K | 899104112 | Osazení poklopů šachtových litinových, ocelových nebo železobetonových včetně rámů pro třídu zatížení D400, E600 | kus | 5 | 0 | 0 | CS ÚRS 2025 01 |  |  | základní | 1.694 | 8.47 | 0.09 | 0.45 | 0 | 0 | 4 | K | 2 |  |  |  | ROZPOCET | 0 | 0 | 0 | 0 | 0 | 1 | 0 | 4 | 1414224364
| Online PSC |  | https://podminky.urs.cz/item/CS_URS_2025_01/899104112 | [15 empty] | Online PSC | 2
| VV |  | "R01"1 |  | 1 | [13 empty] | VV | 2 | 2 | True | 0 | ROZPOCET
| VV |  | "DŠ1-4" 4 |  | 4 | [13 empty] | VV | 2 | 2 | True | 0 | ROZPOCET
| VV |  | Součet |  | 5 | [13 empty] | VV | 2 | 4 | True | 1 | ROZPOCET
49 | M | 55241406 | poklop šachtový s rámem DN 600 třída D400 s odvětráním | kus | 5 | 0 | 0 | CS ÚRS 2025 01 |  |  | základní | 0 | 0 | 0.101 | 0.505 | 0 | 0 | 8 | M | 2 |  |  |  | ROZPOCET | 0 | 0 | 0 | 0 | 0 | 1 | 0 | 4 | -377098117
50 | K | 899623141 | Obetonování potrubí nebo zdiva stok betonem prostým v otevřeném výkopu, betonem tř. C 12/15 | m3 | 16 | 0 | 0 | CS ÚRS 2025 01 |  |  | základní | 1.319 | 21.104 | 0 | 0 | 0 | 0 | 4 | K | 2 |  |  |  | ROZPOCET | 0 | 0 | 0 | 0 | 0 | 1 | 0 | 4 | 919622470
| Online PSC |  | https://podminky.urs.cz/item/CS_URS_2025_01/899623141 | [15 empty] | Online PSC | 2
| VV |  | "DŠ"16 |  | 16 | [13 empty] | VV | 2 | 2 | True | 1 | ROZPOCET
51 | K | 8944R_01 | Osazení a dodávka vírového ventilu | ks | 1 | 0 | 0 |  |  |  | základní | 0 | 0 | 0 | 0 | 0 | 0 | 4 | K | 2 |  |  |  | ROZPOCET | 0 | 0 | 0 | 0 | 0 | 1 | 0 | 4 | 1213619372
| P |  | Poznámka k položce: Vírový ventil s integrovaným bezpečnostním přepadem DN200, průtok ventilu 0,5 l/s, vč. kotvícího materiálu | [15 empty] | P | 2
| D | 998 | Přesun hmot |  |  |  | 0 | [5 empty] | 638.2249 |  | 0 |  | 0 | 1 | D | 1 |  |  |  | ROZPOCET | [6 empty] | 0
52 | K | 998275101 | Přesun hmot pro trubní vedení hloubené z trub kameninových pro kanalizace v otevřeném výkopu dopravní vzdálenost do 15 m | t | 494.748 | 0 | 0 | CS ÚRS 2025 01 |  |  | základní | 0.761 | 376.5032 | 0 | 0 | 0 | 0 | 4 | K | 2 |  |  |  | ROZPOCET | 0 | 0 | 0 | 0 | 0 | 1 | 0 | 4 | 339708506
| Online PSC |  | https://podminky.urs.cz/item/CS_URS_2025_01/998275101 | [15 empty] | Online PSC | 2
53 | K | 998275124 | Přesun hmot pro trubní vedení hloubené z trub kameninových Příplatek k cenám za zvětšený přesun přes vymezenou dopravní vzdálenost do 500 m | t | 494.748 | 0 | 0 | CS ÚRS 2025 01 |  |  | základní | 0.529 | 261.7217 | 0 | 0 | 0 | 0 | 4 | K | 2 |  |  |  | ROZPOCET | 0 | 0 | 0 | 0 | 0 | 1 | 0 | 4 | 1165499459
| Online PSC |  | https://podminky.urs.cz/item/CS_URS_2025_01/998275124 | [15 empty] | Online PSC | 2

## 08 - Kanalizace splašková
[9 empty] | >> skryté sloupce << | [9 empty] | {f86fece5-bf7e-4548-9fa1-fb4771369103}
2
| KRYCÍ LIST SOUPISU PRACÍ | [8 empty] | v --- níže se nacházejí doplnkové a pomocné údaje k sestavám --- v | [8 empty] | False
Stavba:
Vjezd do areálu Žižkov, vnitřní komunikace
Objekt:
08 - Kanalizace splašková
| KSO: |  |  |  |  | CC-CZ:
| Místo: |  | Vysoká škola ekonomická v Praze |  |  | Datum: | 23. 5. 2025
| Zadavatel: |  |  |  |  | IČ: | 613 84 399
|  | Vysoká škola ekonomická v Praze |  |  |  | DIČ:
| Zhotovitel: |  |  |  |  | IČ:
[6 empty] | DIČ: | 0
| Projektant: |  |  |  |  | IČ:
|  | Ing. arch. Petr Ovčačík |  |  |  | DIČ:
| Zpracovatel: |  |  |  |  | IČ:
|  | Ing. M. Dušek |  |  |  | DIČ:
Poznámka:
Soupis prací je sestaven s využitím Cenové soustavy ÚRS. Položky, které pochází z této cenové soustavy, jsou ve sloupci 'Cenová soustava' označeny popisem 'CS ÚRS' a úrovní příslušného kalendářního pololetí. Veškeré další informace vymezující popis a podmínky použití těchto položek z Cenové soustavy, které nejsou uvedeny přímo v soupisu prací, jsou neomezeně dálkově k dispozici na webu podminky.urs.cz.
| Cena bez DPH | [5 empty] | 0
|  |  | Základ daně |  |  | Sazba daně | Výše daně
| DPH | základní | 0 |  |  | 21% | 0
|  | snížená | 0 |  |  | 12% | 0
|  | zákl. přenesená | 0 |  |  | 21% | 0
|  | sníž. přenesená | 0 |  |  | 12% | 0
|  | nulová | 0 |  |  | 0% | 0
| Cena s DPH |  |  | v | CZK |  | 0
REKAPITULACE ČLENĚNÍ SOUPISU PRACÍ
Stavba:
Vjezd do areálu Žižkov, vnitřní komunikace
Objekt:
08 - Kanalizace splašková
Místo: |  |  | Vysoká škola ekonomická v Praze |  |  | Datum: | 23. 5. 2025
Zadavatel: |  |  | Vysoká škola ekonomická v Praze |  |  | Projektant: | Ing. arch. Petr Ovčačík
Zhotovitel: | [5 empty] | Zpracovatel: | Ing. M. Dušek
Kód dílu - Popis | [6 empty] | Cena celkem [CZK]
Náklady stavby celkem | [6 empty] | 0 | [12 empty] | -1
| HSV - Práce a dodávky HSV | [5 empty] | 0
| 1 - Zemní práce | [5 empty] | 0
| 4 - Vodorovné konstrukce | [5 empty] | 0
| 8 - Vedení trubní dálková a přípojná | [5 empty] | 0
| 997 - Doprava suti a vybouraných hmot | [5 empty] | 0
| 998 - Přesun hmot | [5 empty] | 0
SOUPIS PRACÍ
Stavba:
Vjezd do areálu Žižkov, vnitřní komunikace
Objekt:
08 - Kanalizace splašková
Místo: |  |  | Vysoká škola ekonomická v Praze |  |  | Datum: | 23. 5. 2025
Zadavatel: |  |  | Vysoká škola ekonomická v Praze |  |  | Projektant: | Ing. arch. Petr Ovčačík
Zhotovitel: | [5 empty] | Zpracovatel: | Ing. M. Dušek
PČ | Typ | Kód | Popis | MJ | Množství | J.cena [CZK] | Cena celkem [CZK] | Cenová soustava |  |  | DPH | J. Nh [h] | Nh celkem [h] | J. hmotnost [t] | Hmotnost celkem [t] | J. suť [t] | Suť Celkem [t]
Náklady soupisu celkem | [6 empty] | 0 | [5 empty] | 4455.4128 |  | 1290.3429 |  | 27.925 |  | D | -1 | [10 empty] | 0
| D | HSV | Práce a dodávky HSV |  |  |  | 0 | [5 empty] | 4455.4128 |  | 1290.3429 |  | 27.925 | 1 | D | 0 |  |  |  | ROZPOCET | [6 empty] | 0
| D | 1 | Zemní práce |  |  |  | 0 | [5 empty] | 2206.4625 |  | 1217.6894 |  | 0 | 1 | D | 1 |  |  |  | ROZPOCET | [6 empty] | 0
1 | K | 115101201 | Čerpání vody na dopravní výšku do 10 m s uvažovaným průměrným přítokem do 500 l/min | hod | 960 | 0 | 0 | CS ÚRS 2025 01 |  |  | základní | 0.184 | 176.64 | 3e-05 | 0.0288 | 0 | 0 | 4 | K | 2 |  |  |  | ROZPOCET | 0 | 0 | 0 | 0 | 0 | 1 | 0 | 4 | 380952541
| Online PSC |  | https://podminky.urs.cz/item/CS_URS_2025_01/115101201 | [15 empty] | Online PSC | 2
| VV |  | 960 |  | 960 | [13 empty] | VV | 2 | 2 | True | 1 | ROZPOCET
2 | K | 119003223 | Pomocné konstrukce při zabezpečení výkopu svislé ocelové mobilní oplocení, výšky přes 1,5 do 2,2 m panely vyplněné profilovaným plechem zřízení | m | 278 | 0 | 0 | CS ÚRS 2025 01 |  |  | základní | 0.124 | 34.472 | 0.00058 | 0.16124 | 0 | 0 | 4 | K | 2 |  |  |  | ROZPOCET | 0 | 0 | 0 | 0 | 0 | 1 | 0 | 4 | -992085461
| Online PSC |  | https://podminky.urs.cz/item/CS_URS_2025_01/119003223 | [15 empty] | Online PSC | 2
| VV |  | 2*139 |  | 278 | [13 empty] | VV | 2 | 2 | True | 1 | ROZPOCET
3 | K | 119003224 | Pomocné konstrukce při zabezpečení výkopu svislé ocelové mobilní oplocení, výšky přes 1,5 do 2,2 m panely vyplněné profilovaným plechem odstranění | m | 278 | 0 | 0 | CS ÚRS 2025 01 |  |  | základní | 0.096 | 26.688 | 0 | 0 | 0 | 0 | 4 | K | 2 |  |  |  | ROZPOCET | 0 | 0 | 0 | 0 | 0 | 1 | 0 | 4 | -917729331
| Online PSC |  | https://podminky.urs.cz/item/CS_URS_2025_01/119003224 | [15 empty] | Online PSC | 2
| VV |  | 2*139 |  | 278 | [13 empty] | VV | 2 | 2 | True | 1 | ROZPOCET
4 | K | 132251255 | Hloubení nezapažených rýh šířky přes 800 do 2 000 mm strojně s urovnáním dna do předepsaného profilu a spádu v hornině třídy těžitelnosti I skupiny 3 přes 500 do 1 000 m3 | m3 | 580 | 0 | 0 | CS ÚRS 2025 01 |  |  | základní | 0.374 | 216.92 | 0 | 0 | 0 | 0 | 4 | K | 2 |  |  |  | ROZPOCET | 0 | 0 | 0 | 0 | 0 | 1 | 0 | 4 | -1871198574
| Online PSC |  | https://podminky.urs.cz/item/CS_URS_2025_01/132251255 | [15 empty] | Online PSC | 2
| VV |  | 580 |  | 580 | [13 empty] | VV | 2 | 2 | True | 1 | ROZPOCET
5 | K | 133251104 | Hloubení nezapažených šachet strojně v hornině třídy těžitelnosti I skupiny 3 přes 100 m3 | m3 | 78.75 | 0 | 0 | CS ÚRS 2025 01 |  |  | základní | 0.939 | 73.9462 | 0 | 0 | 0 | 0 | 4 | K | 2 |  |  |  | ROZPOCET | 0 | 0 | 0 | 0 | 0 | 1 | 0 | 4 | 1095770557
| Online PSC |  | https://podminky.urs.cz/item/CS_URS_2025_01/133251104 | [15 empty] | Online PSC | 2
| VV |  | "Š1-Š7" 7*1,5*1,5*5 |  | 78.75 | [13 empty] | VV | 2 | 2 | True | 1 | ROZPOCET
6 | K | 151101103 | Zřízení pažení a rozepření stěn rýh pro podzemní vedení příložné pro jakoukoliv mezerovitost, hloubky přes 4 do 8 m | m2 | 1260 | 0 | 0 | CS ÚRS 2025 01 |  |  | základní | 0.637 | 802.62 | 0.00119 | 1.4994 | 0 | 0 | 4 | K | 2 |  |  |  | ROZPOCET | 0 | 0 | 0 | 0 | 0 | 1 | 0 | 4 | -1946117755
| Online PSC |  | https://podminky.urs.cz/item/CS_URS_2025_01/151101103 | [15 empty] | Online PSC | 2
7 | K | 151101113 | Odstranění pažení a rozepření stěn rýh pro podzemní vedení s uložením materiálu na vzdálenost do 3 m od kraje výkopu příložné, hloubky přes 4 do 8 m | m2 | 1260 | 0 | 0 | CS ÚRS 2025 01 |  |  | základní | 0.41 | 516.6 | 0 | 0 | 0 | 0 | 4 | K | 2 |  |  |  | ROZPOCET | 0 | 0 | 0 | 0 | 0 | 1 | 0 | 4 | 499266632
| Online PSC |  | https://podminky.urs.cz/item/CS_URS_2025_01/151101113 | [15 empty] | Online PSC | 2
8 | K | 162751117 | Vodorovné přemístění výkopku nebo sypaniny po suchu na obvyklém dopravním prostředku, bez naložení výkopku, avšak se složením bez rozhrnutí z horniny třídy těžitelnosti I skupiny 1 až 3 na vzdálenost přes 9 000 do 10 000 m | m3 | 658.75 | 0 | 0 | CS ÚRS 2025 01 |  |  | základní | 0.087 | 57.3112 | 0 | 0 | 0 | 0 | 4 | K | 2 |  |  |  | ROZPOCET | 0 | 0 | 0 | 0 | 0 | 1 | 0 | 4 | 659163946
| Online PSC |  | https://podminky.urs.cz/item/CS_URS_2025_01/162751117 | [15 empty] | Online PSC | 2
| VV |  | 580+78,75 |  | 658.75 | [13 empty] | VV | 2 | 2 | True | 1 | ROZPOCET
9 | K | 162751119 | Vodorovné přemístění výkopku nebo sypaniny po suchu na obvyklém dopravním prostředku, bez naložení výkopku, avšak se složením bez rozhrnutí z horniny třídy těžitelnosti I skupiny 1 až 3 na vzdálenost Příplatek k ceně za každých dalších i započatých 1 000 m | m3 | 13175 | 0 | 0 | CS ÚRS 2025 01 |  |  | základní | 0.005 | 65.875 | 0 | 0 | 0 | 0 | 4 | K | 2 |  |  |  | ROZPOCET | 0 | 0 | 0 | 0 | 0 | 1 | 0 | 4 | -531080955
| Online PSC |  | https://podminky.urs.cz/item/CS_URS_2025_01/162751119 | [15 empty] | Online PSC | 2
| VV |  | 20*658,75 |  | 13175 | [13 empty] | VV | 2 | 2 | True | 1 | ROZPOCET
10 | K | 167151111 | Nakládání, skládání a překládání neulehlého výkopku nebo sypaniny strojně nakládání, množství přes 100 m3, z hornin třídy těžitelnosti I, skupiny 1 až 3 | m3 | 658.75 | 0 | 0 | CS ÚRS 2025 01 |  |  | základní | 0.072 | 47.43 | 0 | 0 | 0 | 0 | 4 | K | 2 |  |  |  | ROZPOCET | 0 | 0 | 0 | 0 | 0 | 1 | 0 | 4 | 254864887
| Online PSC |  | https://podminky.urs.cz/item/CS_URS_2025_01/167151111 | [15 empty] | Online PSC | 2
11 | K | 171201231 | Poplatek za uložení stavebního odpadu na recyklační skládce (skládkovné) zeminy a kamení zatříděného do Katalogu odpadů pod kódem 17 05 04 | t | 1185.75 | 0 | 0 | CS ÚRS 2025 01 |  |  | základní | 0 | 0 | 0 | 0 | 0 | 0 | 4 | K | 2 |  |  |  | ROZPOCET | 0 | 0 | 0 | 0 | 0 | 1 | 0 | 4 | 940066204
| Online PSC |  | https://podminky.urs.cz/item/CS_URS_2025_01/171201231 | [15 empty] | Online PSC | 2
| VV |  | 658,75 |  | 658.75 | [13 empty] | VV | 2 | 2 | True | 1 | ROZPOCET
| VV |  | 658,75*1,8 'Přepočtené koeficientem množství |  | 1185.75 | [13 empty] | VV | 2 | 2 | False | 1 | ROZPOCET
12 | K | 174151101 | Zásyp sypaninou z jakékoliv horniny strojně s uložením výkopku ve vrstvách se zhutněním jam, šachet, rýh nebo kolem objektů v těchto vykopávkách | m3 | 520 | 0 | 0 | CS ÚRS 2025 01 |  |  | základní | 0.328 | 170.56 | 0 | 0 | 0 | 0 | 4 | K | 2 |  |  |  | ROZPOCET | 0 | 0 | 0 | 0 | 0 | 1 | 0 | 4 | -1757858439
| Online PSC |  | https://podminky.urs.cz/item/CS_URS_2025_01/174151101 | [15 empty] | Online PSC | 2
13 | M | 58344197 | štěrkodrť frakce 0/63 | t | 1144 | 0 | 0 | CS ÚRS 2025 01 |  |  | základní | 0 | 0 | 1 | 1144 | 0 | 0 | 8 | M | 2 |  |  |  | ROZPOCET | 0 | 0 | 0 | 0 | 0 | 1 | 0 | 4 | -1073187749
| VV |  | 520 |  | 520 | [13 empty] | VV | 2 | 2 | True | 1 | ROZPOCET
| VV |  | 520*2,2 'Přepočtené koeficientem množství |  | 1144 | [13 empty] | VV | 2 | 2 | False | 1 | ROZPOCET
14 | K | 175151101 | Obsypání potrubí strojně sypaninou z vhodných hornin třídy těžitelnosti I a II, skupiny 1 až 4 nebo materiálem připraveným podél výkopu ve vzdálenosti do 3 m od jeho kraje, pro jakoukoliv hloubku výkopu a míru zhutnění bez prohození sypaniny | m3 | 40 | 0 | 0 | CS ÚRS 2025 01 |  |  | základní | 0.435 | 17.4 | 0 | 0 | 0 | 0 | 4 | K | 2 |  |  |  | ROZPOCET | 0 | 0 | 0 | 0 | 0 | 1 | 0 | 4 | 405798204
| Online PSC |  | https://podminky.urs.cz/item/CS_URS_2025_01/175151101 | [15 empty] | Online PSC | 2
| VV |  | 40 |  | 40 | [13 empty] | VV | 2 | 2 | True | 1 | ROZPOCET
15 | M | 58337308 | štěrkopísek frakce 0/2 | t | 72 | 0 | 0 | CS ÚRS 2025 01 |  |  | základní | 0 | 0 | 1 | 72 | 0 | 0 | 8 | M | 2 |  |  |  | ROZPOCET | 0 | 0 | 0 | 0 | 0 | 1 | 0 | 4 | -219404855
| VV |  | 40 |  | 40 | [13 empty] | VV | 2 | 2 | True | 1 | ROZPOCET
| VV |  | 40*1,8 'Přepočtené koeficientem množství |  | 72 | [13 empty] | VV | 2 | 2 | False | 1 | ROZPOCET
| D | 4 | Vodorovné konstrukce |  |  |  | 0 | [5 empty] | 40.4218 |  | 1.0598 |  | 0 | 1 | D | 1 |  |  |  | ROZPOCET | [6 empty] | 0
16 | K | 451573111 | Lože pod potrubí, stoky a drobné objekty v otevřeném výkopu z písku a štěrkopísku do 63 mm | m3 | 20 | 0 | 0 | CS ÚRS 2025 01 |  |  | základní | 1.317 | 26.34 | 0 | 0 | 0 | 0 | 4 | K | 2 |  |  |  | ROZPOCET | 0 | 0 | 0 | 0 | 0 | 1 | 0 | 4 | 219594824
| Online PSC |  | https://podminky.urs.cz/item/CS_URS_2025_01/451573111 | [15 empty] | Online PSC | 2
| VV |  | 20 |  | 20 | [13 empty] | VV | 2 | 2 | True | 1 | ROZPOCET
17 | K | 452311161 | Podkladní a zajišťovací konstrukce z betonu prostého v otevřeném výkopu bez zvýšených nároků na prostředí desky pod potrubí, stoky a drobné objekty z betonu tř. C 25/30 | m3 | 2.363 | 0 | 0 | CS ÚRS 2025 01 |  |  | základní | 1.465 | 3.4618 | 0 | 0 | 0 | 0 | 4 | K | 2 |  |  |  | ROZPOCET | 0 | 0 | 0 | 0 | 0 | 1 | 0 | 4 | 763368464
| Online PSC |  | https://podminky.urs.cz/item/CS_URS_2025_01/452311161 | [15 empty] | Online PSC | 2
| VV |  | 7*1,5*1,5*0,15 |  | 2.363 | [13 empty] | VV | 2 | 2 | True | 1 | ROZPOCET
18 | K | 452386111 | Podkladní a vyrovnávací konstrukce z betonu vyrovnávací prstence z prostého betonu tř. C 25/30 pod poklopy a mříže, výšky do 100 mm | kus | 12 | 0 | 0 | CS ÚRS 2025 01 |  |  | základní | 0.885 | 10.62 | 0.08832 | 1.0598 | 0 | 0 | 4 | K | 2 |  |  |  | ROZPOCET | 0 | 0 | 0 | 0 | 0 | 1 | 0 | 4 | -1688578545
| Online PSC |  | https://podminky.urs.cz/item/CS_URS_2025_01/452386111 | [15 empty] | Online PSC | 2
| D | 8 | Vedení trubní dálková a přípojná |  |  |  | 0 | [5 empty] | 505.416 |  | 71.5936 |  | 27.925 | 1 | D | 1 |  |  |  | ROZPOCET | [6 empty] | 0
19 | K | 830361811 | Bourání stávajícího potrubí z kameninových trub v otevřeném výkopu DN přes 150 do 250 | m | 36 | 0 | 0 | CS ÚRS 2025 01 |  |  | základní | 0.127 | 4.572 | 0 | 0 | 0.065 | 2.34 | 4 | K | 2 |  |  |  | ROZPOCET | 0 | 0 | 0 | 0 | 0 | 1 | 0 | 4 | -1709763517
| Online PSC |  | https://podminky.urs.cz/item/CS_URS_2025_01/830361811 | [15 empty] | Online PSC | 2
20 | K | 830391811 | Bourání stávajícího potrubí z kameninových trub v otevřeném výkopu DN přes 250 do 400 | m | 43 | 0 | 0 | CS ÚRS 2025 01 |  |  | základní | 0.164 | 7.052 | 0 | 0 | 0.155 | 6.665 | 4 | K | 2 |  |  |  | ROZPOCET | 0 | 0 | 0 | 0 | 0 | 1 | 0 | 4 | -580475709
| Online PSC |  | https://podminky.urs.cz/item/CS_URS_2025_01/830391811 | [15 empty] | Online PSC | 2
21 | K | 830421811 | Bourání stávajícího potrubí z kameninových trub v otevřeném výkopu DN přes 400 do 500 | m | 48 | 0 | 0 | CS ÚRS 2025 01 |  |  | základní | 0.189 | 9.072 | 0 | 0 | 0.24 | 11.52 | 4 | K | 2 |  |  |  | ROZPOCET | 0 | 0 | 0 | 0 | 0 | 1 | 0 | 4 | -15752905
| Online PSC |  | https://podminky.urs.cz/item/CS_URS_2025_01/830421811 | [15 empty] | Online PSC | 2
22 | K | 831352121 | Montáž potrubí z trub kameninových hrdlových s integrovaným těsněním v otevřeném výkopu ve sklonu do 20 % DN 200 | m | 40 | 0 | 0 | CS ÚRS 2025 01 |  |  | základní | 0.35 | 14 | 4e-05 | 0.0016 | 0 | 0 | 4 | K | 2 |  |  |  | ROZPOCET | 0 | 0 | 0 | 0 | 0 | 1 | 0 | 4 | 773363824
| Online PSC |  | https://podminky.urs.cz/item/CS_URS_2025_01/831352121 | [15 empty] | Online PSC | 2
| VV |  | 40 |  | 40 | [13 empty] | VV | 2 | 2 | True | 1 | ROZPOCET
23 | M | 59710676 | trouba kameninová glazovaná DN 200 dl 1,50m spojovací systém F | m | 40 | 0 | 0 | CS ÚRS 2025 01 |  |  | základní | 0 | 0 | 0.037 | 1.48 | 0 | 0 | 8 | M | 2 |  |  |  | ROZPOCET | 0 | 0 | 0 | 0 | 0 | 1 | 0 | 4 | 558687295
24 | K | 831392121 | Montáž potrubí z trub kameninových hrdlových s integrovaným těsněním v otevřeném výkopu ve sklonu do 20 % DN 400 | m | 45 | 0 | 0 | CS ÚRS 2025 01 |  |  | základní | 0.76 | 34.2 | 0.00011 | 0.00495 | 0 | 0 | 4 | K | 2 |  |  |  | ROZPOCET | 0 | 0 | 0 | 0 | 0 | 1 | 0 | 4 | -1605204172
| Online PSC |  | https://podminky.urs.cz/item/CS_URS_2025_01/831392121 | [15 empty] | Online PSC | 2
| VV |  | 45 |  | 45 | [13 empty] | VV | 2 | 2 | True | 1 | ROZPOCET
25 | M | 59710706 | trouba kameninová glazovaná DN 400 dl 2,50m spojovací systém C Třída 200 | m | 45.675 | 0 | 0 | CS ÚRS 2025 01 |  |  | základní | 0 | 0 | 0.152 | 6.9426 | 0 | 0 | 8 | M | 2 |  |  |  | ROZPOCET | 0 | 0 | 0 | 0 | 0 | 1 | 0 | 4 | 1691060276
| VV |  | 45*1,015 'Přepočtené koeficientem množství |  | 45.675 | [13 empty] | VV | 2 | 2 | False | 1 | ROZPOCET
26 | K | 831422121 | Montáž potrubí z trub kameninových hrdlových s integrovaným těsněním v otevřeném výkopu ve sklonu do 20 % DN 500 | m | 54 | 0 | 0 | CS ÚRS 2025 01 |  |  | základní | 0.84 | 45.36 | 0.00014 | 0.00756 | 0 | 0 | 4 | K | 2 |  |  |  | ROZPOCET | 0 | 0 | 0 | 0 | 0 | 1 | 0 | 4 | -2033508537
| Online PSC |  | https://podminky.urs.cz/item/CS_URS_2025_01/831422121 | [15 empty] | Online PSC | 2
| VV |  | 54 |  | 54 | [13 empty] | VV | 2 | 2 | True | 1 | ROZPOCET
27 | M | 59710709 | trouba kameninová glazovaná DN 500 dl 2,50m spojovací systém C Třída 160 | m | 54.81 | 0 | 0 | CS ÚRS 2025 01 |  |  | základní | 0 | 0 | 0.23 | 12.6063 | 0 | 0 | 8 | M | 2 |  |  |  | ROZPOCET | 0 | 0 | 0 | 0 | 0 | 1 | 0 | 4 | -197135017
| VV |  | 54*1,015 'Přepočtené koeficientem množství |  | 54.81 | [13 empty] | VV | 2 | 2 | False | 1 | ROZPOCET
28 | K | 837355121 | Výsek a montáž kameninové odbočné tvarovky na kameninovém potrubí DN 200 | kus | 2 | 0 | 0 | CS ÚRS 2025 01 |  |  | základní | 15.428 | 30.856 | 1.1218 | 2.2436 | 0 | 0 | 4 | K | 2 |  |  |  | ROZPOCET | 0 | 0 | 0 | 0 | 0 | 1 | 0 | 4 | -2119075407
| Online PSC |  | https://podminky.urs.cz/item/CS_URS_2025_01/837355121 | [15 empty] | Online PSC | 2
| P |  | Poznámka k položce: Napojení na stávající kameninivé potrubí DN200 | [15 empty] | P | 2
29 | K | 837395121 | Výsek a montáž kameninové odbočné tvarovky na kameninovém potrubí DN 400 | kus | 1 | 0 | 0 | CS ÚRS 2025 01 |  |  | základní | 24.902 | 24.902 | 1.792 | 1.792 | 0 | 0 | 4 | K | 2 |  |  |  | ROZPOCET | 0 | 0 | 0 | 0 | 0 | 1 | 0 | 4 | -1087150622
| Online PSC |  | https://podminky.urs.cz/item/CS_URS_2025_01/837395121 | [15 empty] | Online PSC | 2
| P |  | Poznámka k položce: Napojení na stávající kameninivé potrubí DN400 | [15 empty] | P | 2
30 | K | 837425121 | Výsek a montáž kameninové odbočné tvarovky na kameninovém potrubí DN 500 | kus | 1 | 0 | 0 | CS ÚRS 2025 01 |  |  | základní | 30.275 | 30.275 | 2.1608 | 2.1608 | 0 | 0 | 4 | K | 2 |  |  |  | ROZPOCET | 0 | 0 | 0 | 0 | 0 | 1 | 0 | 4 | -1149990574
| Online PSC |  | https://podminky.urs.cz/item/CS_URS_2025_01/837425121 | [15 empty] | Online PSC | 2
| P |  | Poznámka k položce: Napojení na stávající kameninivé potrubí DN500 | [15 empty] | P | 2
31 | K | 890451851 | Bourání šachet a jímek strojně velikosti obestavěného prostoru přes 3 do 5 m3 z prefabrikovaných skruží | m3 | 20 | 0 | 0 | CS ÚRS 2025 01 |  |  | základní | 0.905 | 18.1 | 0 | 0 | 0.36 | 7.2 | 4 | K | 2 |  |  |  | ROZPOCET | 0 | 0 | 0 | 0 | 0 | 1 | 0 | 4 | -1779726726
| Online PSC |  | https://podminky.urs.cz/item/CS_URS_2025_01/890451851 | [15 empty] | Online PSC | 2
| VV |  | "4 ks" 4*5 |  | 20 | [13 empty] | VV | 2 | 2 | True | 1 | ROZPOCET
32 | K | 892351111 | Tlakové zkoušky vodou na potrubí DN 150 nebo 200 | m | 40 | 0 | 0 | CS ÚRS 2025 01 |  |  | základní | 0.055 | 2.2 | 0 | 0 | 0 | 0 | 4 | K | 2 |  |  |  | ROZPOCET | 0 | 0 | 0 | 0 | 0 | 1 | 0 | 4 | -488772083
| Online PSC |  | https://podminky.urs.cz/item/CS_URS_2025_01/892351111 | [15 empty] | Online PSC | 2
33 | K | 892372111 | Tlakové zkoušky vodou zabezpečení konců potrubí při tlakových zkouškách DN do 300 | kus | 1 | 0 | 0 | CS ÚRS 2025 01 |  |  | základní | 10.3 | 10.3 | 0.45937 | 0.45937 | 0 | 0 | 4 | K | 2 |  |  |  | ROZPOCET | 0 | 0 | 0 | 0 | 0 | 1 | 0 | 4 | 1807971414
| Online PSC |  | https://podminky.urs.cz/item/CS_URS_2025_01/892372111 | [15 empty] | Online PSC | 2
34 | K | 892442111 | Tlakové zkoušky vodou zabezpečení konců potrubí při tlakových zkouškách DN přes 300 do 600 | kus | 4 | 0 | 0 | CS ÚRS 2025 01 |  |  | základní | 23.08 | 92.32 | 0.47094 | 1.8838 | 0 | 0 | 4 | K | 2 |  |  |  | ROZPOCET | 0 | 0 | 0 | 0 | 0 | 1 | 0 | 4 | -1365025636
| Online PSC |  | https://podminky.urs.cz/item/CS_URS_2025_01/892442111 | [15 empty] | Online PSC | 2
35 | K | 894410103 | Osazení betonových dílců šachet kanalizačních dno DN 1000, výšky 1000 mm | kus | 7 | 0 | 0 | CS ÚRS 2025 01 |  |  | základní | 5.073 | 35.511 | 0.41948 | 2.9364 | 0 | 0 | 4 | K | 2 |  |  |  | ROZPOCET | 0 | 0 | 0 | 0 | 0 | 1 | 0 | 4 | 1540985232
| Online PSC |  | https://podminky.urs.cz/item/CS_URS_2025_01/894410103 | [15 empty] | Online PSC | 2
36 | M | 59224339 | dno betonové šachty DN 1000 kanalizační výšky 100cm | kus | 7 | 0 | 0 | CS ÚRS 2025 01 |  |  | základní | 0 | 0 | 2.1 | 14.7 | 0 | 0 | 8 | M | 2 |  |  |  | ROZPOCET | 0 | 0 | 0 | 0 | 0 | 1 | 0 | 4 | 1288848628
37 | K | 894410211 | Osazení betonových dílců šachet kanalizačních skruž rovná DN 1000, výšky 250 mm | kus | 5 | 0 | 0 | CS ÚRS 2025 01 |  |  | základní | 1.511 | 7.555 | 0.00989 | 0.04945 | 0 | 0 | 4 | K | 2 |  |  |  | ROZPOCET | 0 | 0 | 0 | 0 | 0 | 1 | 0 | 4 | 1979754989
| Online PSC |  | https://podminky.urs.cz/item/CS_URS_2025_01/894410211 | [15 empty] | Online PSC | 2
38 | M | 59224066 | skruž betonová DN 1000x250 PS 100x25x12cm | kus | 5 | 0 | 0 | CS ÚRS 2025 01 |  |  | základní | 0 | 0 | 0.262 | 1.31 | 0 | 0 | 8 | M | 2 |  |  |  | ROZPOCET | 0 | 0 | 0 | 0 | 0 | 1 | 0 | 4 | -634766836
39 | K | 894410212 | Osazení betonových dílců šachet kanalizačních skruž rovná DN 1000, výšky 500 mm | kus | 2 | 0 | 0 | CS ÚRS 2025 01 |  |  | základní | 2.203 | 4.406 | 0.00989 | 0.01978 | 0 | 0 | 4 | K | 2 |  |  |  | ROZPOCET | 0 | 0 | 0 | 0 | 0 | 1 | 0 | 4 | 413665458
| Online PSC |  | https://podminky.urs.cz/item/CS_URS_2025_01/894410212 | [15 empty] | Online PSC | 2
40 | M | 59224067 | skruž betonová DN 1000x500 100x50x12cm | kus | 2 | 0 | 0 | CS ÚRS 2025 01 |  |  | základní | 0 | 0 | 0.526 | 1.052 | 0 | 0 | 8 | M | 2 |  |  |  | ROZPOCET | 0 | 0 | 0 | 0 | 0 | 1 | 0 | 4 | -1443689903
41 | M | 59224348 | těsnění elastomerové pro spojení šachetních dílů DN 1000 | kus | 30 | 0 | 0 | CS ÚRS 2025 01 |  |  | základní | 0 | 0 | 0.002 | 0.06 | 0 | 0 | 8 | M | 2 |  |  |  | ROZPOCET | 0 | 0 | 0 | 0 | 0 | 1 | 0 | 4 | 1166454245
42 | K | 894410213 | Osazení betonových dílců šachet kanalizačních skruž rovná DN 1000, výšky 1000 mm | kus | 16 | 0 | 0 | CS ÚRS 2025 01 |  |  | základní | 4.263 | 68.208 | 0.00989 | 0.15824 | 0 | 0 | 4 | K | 2 |  |  |  | ROZPOCET | 0 | 0 | 0 | 0 | 0 | 1 | 0 | 4 | 1047617286
| Online PSC |  | https://podminky.urs.cz/item/CS_URS_2025_01/894410213 | [15 empty] | Online PSC | 2
43 | M | 59224162 | skruž betonová kanalizační se stupadly 100x100x12cm | kus | 16 | 0 | 0 | CS ÚRS 2025 01 |  |  | základní | 0 | 0 | 1.013 | 16.208 | 0 | 0 | 8 | M | 2 |  |  |  | ROZPOCET | 0 | 0 | 0 | 0 | 0 | 1 | 0 | 4 | 2125185841
44 | K | 894410232 | Osazení betonových dílců šachet kanalizačních skruž přechodová (konus) DN 1000 | kus | 7 | 0 | 0 | CS ÚRS 2025 01 |  |  | základní | 2.223 | 15.561 | 0.01218 | 0.08526 | 0 | 0 | 4 | K | 2 |  |  |  | ROZPOCET | 0 | 0 | 0 | 0 | 0 | 1 | 0 | 4 | -1914534680
| Online PSC |  | https://podminky.urs.cz/item/CS_URS_2025_01/894410232 | [15 empty] | Online PSC | 2
45 | M | 59224312 | konus betonové šachty DN 1000 kanalizační 100x62,5x58cm tl stěny 12 stupadla poplastovaná | kus | 7 | 0 | 0 | CS ÚRS 2025 01 |  |  | základní | 0 | 0 | 0.585 | 4.095 | 0 | 0 | 8 | M | 2 |  |  |  | ROZPOCET | 0 | 0 | 0 | 0 | 0 | 1 | 0 | 4 | 1850142742
46 | K | 899101211 | Demontáž poklopů litinových a ocelových včetně rámů, hmotnosti jednotlivě do 50 kg | kus | 4 | 0 | 0 | CS ÚRS 2025 01 |  |  | základní | 0.544 | 2.176 | 0 | 0 | 0.05 | 0.2 | 4 | K | 2 |  |  |  | ROZPOCET | 0 | 0 | 0 | 0 | 0 | 1 | 0 | 4 | -484749067
| Online PSC |  | https://podminky.urs.cz/item/CS_URS_2025_01/899101211 | [15 empty] | Online PSC | 2
47 | K | 899104112 | Osazení poklopů šachtových litinových, ocelových nebo železobetonových včetně rámů pro třídu zatížení D400, E600 | kus | 7 | 0 | 0 | CS ÚRS 2025 01 |  |  | základní | 1.694 | 11.858 | 0.09 | 0.63 | 0 | 0 | 4 | K | 2 |  |  |  | ROZPOCET | 0 | 0 | 0 | 0 | 0 | 1 | 0 | 4 | -1173981521
| Online PSC |  | https://podminky.urs.cz/item/CS_URS_2025_01/899104112 | [15 empty] | Online PSC | 2
48 | M | 55241406 | poklop šachtový s rámem DN 600 třída D400 s odvětráním | kus | 7 | 0 | 0 | CS ÚRS 2025 01 |  |  | základní | 0 | 0 | 0.101 | 0.707 | 0 | 0 | 8 | M | 2 |  |  |  | ROZPOCET | 0 | 0 | 0 | 0 | 0 | 1 | 0 | 4 | -929143589
49 | K | 899623141 | Obetonování potrubí nebo zdiva stok betonem prostým v otevřeném výkopu, betonem tř. C 12/15 | m3 | 28 | 0 | 0 | CS ÚRS 2025 01 |  |  | základní | 1.319 | 36.932 | 0 | 0 | 0 | 0 | 4 | K | 2 |  |  |  | ROZPOCET | 0 | 0 | 0 | 0 | 0 | 1 | 0 | 4 | -333089585
| Online PSC |  | https://podminky.urs.cz/item/CS_URS_2025_01/899623141 | [15 empty] | Online PSC | 2
| VV |  | 28 |  | 28 | [13 empty] | VV | 2 | 2 | True | 1 | ROZPOCET
| D | 997 | Doprava suti a vybouraných hmot |  |  |  | 0 | [5 empty] | 38.57 |  | 0 |  | 0 | 1 | D | 1 |  |  |  | ROZPOCET | [6 empty] | 0
50 | K | 997013111 | Vnitrostaveništní doprava suti a vybouraných hmot vodorovně do 50 m s naložením základní pro budovy a haly výšky do 6 m | t | 27.925 | 0 | 0 | CS ÚRS 2025 01 |  |  | základní | 1.168 | 32.6164 | 0 | 0 | 0 | 0 | 4 | K | 2 |  |  |  | ROZPOCET | 0 | 0 | 0 | 0 | 0 | 1 | 0 | 4 | -513348033
| Online PSC |  | https://podminky.urs.cz/item/CS_URS_2025_01/997013111 | [15 empty] | Online PSC | 2
51 | K | 997013501 | Odvoz suti a vybouraných hmot na skládku nebo meziskládku se složením, na vzdálenost do 1 km | t | 27.925 | 0 | 0 | CS ÚRS 2025 01 |  |  | základní | 0.125 | 3.4906 | 0 | 0 | 0 | 0 | 4 | K | 2 |  |  |  | ROZPOCET | 0 | 0 | 0 | 0 | 0 | 1 | 0 | 4 | 1604423812
| Online PSC |  | https://podminky.urs.cz/item/CS_URS_2025_01/997013501 | [15 empty] | Online PSC | 2
52 | K | 997013509 | Odvoz suti a vybouraných hmot na skládku nebo meziskládku se složením, na vzdálenost Příplatek k ceně za každý další započatý 1 km přes 1 km | t | 410.5 | 0 | 0 | CS ÚRS 2025 01 |  |  | základní | 0.006 | 2.463 | 0 | 0 | 0 | 0 | 4 | K | 2 |  |  |  | ROZPOCET | 0 | 0 | 0 | 0 | 0 | 1 | 0 | 4 | 1553401699
| Online PSC |  | https://podminky.urs.cz/item/CS_URS_2025_01/997013509 | [15 empty] | Online PSC | 2
| VV |  | 20*20,525 |  | 410.5 | [13 empty] | VV | 2 | 2 | True | 1 | ROZPOCET
53 | K | 997013871 | Poplatek za uložení stavebního odpadu na recyklační skládce (skládkovné) směsného stavebního a demoličního zatříděného do Katalogu odpadů pod kódem 17 09 04 | t | 20.525 | 0 | 0 | CS ÚRS 2025 01 |  |  | základní | 0 | 0 | 0 | 0 | 0 | 0 | 4 | K | 2 |  |  |  | ROZPOCET | 0 | 0 | 0 | 0 | 0 | 1 | 0 | 4 | 1397181688
| Online PSC |  | https://podminky.urs.cz/item/CS_URS_2025_01/997013871 | [15 empty] | Online PSC | 2
| D | 998 | Přesun hmot |  |  |  | 0 | [5 empty] | 1664.5425 |  | 0 |  | 0 | 1 | D | 1 |  |  |  | ROZPOCET | [6 empty] | 0
54 | K | 998275101 | Přesun hmot pro trubní vedení hloubené z trub kameninových pro kanalizace v otevřeném výkopu dopravní vzdálenost do 15 m | t | 1290.343 | 0 | 0 | CS ÚRS 2025 01 |  |  | základní | 0.761 | 981.951 | 0 | 0 | 0 | 0 | 4 | K | 2 |  |  |  | ROZPOCET | 0 | 0 | 0 | 0 | 0 | 1 | 0 | 4 | 1801573403
| Online PSC |  | https://podminky.urs.cz/item/CS_URS_2025_01/998275101 | [15 empty] | Online PSC | 2
55 | K | 998275124 | Přesun hmot pro trubní vedení hloubené z trub kameninových Příplatek k cenám za zvětšený přesun přes vymezenou dopravní vzdálenost do 500 m | t | 1290.343 | 0 | 0 | CS ÚRS 2025 01 |  |  | základní | 0.529 | 682.5914 | 0 | 0 | 0 | 0 | 4 | K | 2 |  |  |  | ROZPOCET | 0 | 0 | 0 | 0 | 0 | 1 | 0 | 4 | 882746042
| Online PSC |  | https://podminky.urs.cz/item/CS_URS_2025_01/998275124 | [15 empty] | Online PSC | 2

## VRN - VRN
[9 empty] | >> skryté sloupce << | [9 empty] | {565319ad-fcd2-4208-8da7-d9c2ea0f1978}
2
| KRYCÍ LIST SOUPISU PRACÍ | [8 empty] | v --- níže se nacházejí doplnkové a pomocné údaje k sestavám --- v | [8 empty] | False
Stavba:
Vjezd do areálu Žižkov, vnitřní komunikace
Objekt:
VRN - VRN
| KSO: |  |  |  |  | CC-CZ:
| Místo: |  | Vysoká škola ekonomická v Praze |  |  | Datum: | 23. 5. 2025
| Zadavatel: |  |  |  |  | IČ: | 613 84 399
|  | Vysoká škola ekonomická v Praze |  |  |  | DIČ:
| Zhotovitel: |  |  |  |  | IČ:
[6 empty] | DIČ: | 0
| Projektant: |  |  |  |  | IČ:
|  | Ing. arch. Petr Ovčačík |  |  |  | DIČ:
| Zpracovatel: |  |  |  |  | IČ:
|  | Ing. M. Dušek |  |  |  | DIČ:
Poznámka:
Soupis prací je sestaven s využitím Cenové soustavy ÚRS. Položky, které pochází z této cenové soustavy, jsou ve sloupci 'Cenová soustava' označeny popisem 'CS ÚRS' a úrovní příslušného kalendářního pololetí. Veškeré další informace vymezující popis a podmínky použití těchto položek z Cenové soustavy, které nejsou uvedeny přímo v soupisu prací, jsou neomezeně dálkově k dispozici na webu podminky.urs.cz.
| Cena bez DPH | [5 empty] | 0
|  |  | Základ daně |  |  | Sazba daně | Výše daně
| DPH | základní | 0 |  |  | 21% | 0
|  | snížená | 0 |  |  | 12% | 0
|  | zákl. přenesená | 0 |  |  | 21% | 0
|  | sníž. přenesená | 0 |  |  | 12% | 0
|  | nulová | 0 |  |  | 0% | 0
| Cena s DPH |  |  | v | CZK |  | 0
REKAPITULACE ČLENĚNÍ SOUPISU PRACÍ
Stavba:
Vjezd do areálu Žižkov, vnitřní komunikace
Objekt:
VRN - VRN
Místo: |  |  | Vysoká škola ekonomická v Praze |  |  | Datum: | 23. 5. 2025
Zadavatel: |  |  | Vysoká škola ekonomická v Praze |  |  | Projektant: | Ing. arch. Petr Ovčačík
Zhotovitel: | [5 empty] | Zpracovatel: | Ing. M. Dušek
Kód dílu - Popis | [6 empty] | Cena celkem [CZK]
Náklady stavby celkem | [6 empty] | 0 | [12 empty] | -1
| VRN - Vedlejší rozpočtové náklady | [5 empty] | 0
| VRN1 - Průzkumné, zeměměřičské a projektové práce | [5 empty] | 0
| VRN3 - Zařízení staveniště | [5 empty] | 0
| VRN6 - Územní vlivy | [5 empty] | 0
| VRN7 - Provozní vlivy | [5 empty] | 0
| VRN9 - Ostatní náklady | [5 empty] | 0
SOUPIS PRACÍ
Stavba:
Vjezd do areálu Žižkov, vnitřní komunikace
Objekt:
VRN - VRN
Místo: |  |  | Vysoká škola ekonomická v Praze |  |  | Datum: | 23. 5. 2025
Zadavatel: |  |  | Vysoká škola ekonomická v Praze |  |  | Projektant: | Ing. arch. Petr Ovčačík
Zhotovitel: | [5 empty] | Zpracovatel: | Ing. M. Dušek
PČ | Typ | Kód | Popis | MJ | Množství | J.cena [CZK] | Cena celkem [CZK] | Cenová soustava |  |  | DPH | J. Nh [h] | Nh celkem [h] | J. hmotnost [t] | Hmotnost celkem [t] | J. suť [t] | Suť Celkem [t]
Náklady soupisu celkem | [6 empty] | 0 | [5 empty] | 0 |  | 0 |  | 0 |  | D | -1 | [10 empty] | 0
| D | VRN | Vedlejší rozpočtové náklady |  |  |  | 0 | [5 empty] | 0 |  | 0 |  | 0 | 5 | D | 0 |  |  |  | ROZPOCET | [6 empty] | 0
| D | VRN1 | Průzkumné, zeměměřičské a projektové práce |  |  |  | 0 | [5 empty] | 0 |  | 0 |  | 0 | 5 | D | 1 |  |  |  | ROZPOCET | [6 empty] | 0
1 | K | 012444000 | Geodetické měření skutečného provedení stavby | ks | 1 | 0 | 0 | CS ÚRS 2025 01 |  |  | základní | 0 | 0 | 0 | 0 | 0 | 0 | 1024 | K | 2 |  |  |  | ROZPOCET | 0 | 0 | 0 | 0 | 0 | 1 | 0 | 1024 | -1674023543
| Online PSC |  | https://podminky.urs.cz/item/CS_URS_2025_01/012444000 | [15 empty] | Online PSC | 2
2 | K | 013254000 | Dokumentace skutečného provedení stavby | ks | 1 | 0 | 0 | CS ÚRS 2025 01 |  |  | základní | 0 | 0 | 0 | 0 | 0 | 0 | 1024 | K | 2 |  |  |  | ROZPOCET | 0 | 0 | 0 | 0 | 0 | 1 | 0 | 1024 | -1225803093
| Online PSC |  | https://podminky.urs.cz/item/CS_URS_2025_01/013254000 | [15 empty] | Online PSC | 2
| D | VRN3 | Zařízení staveniště |  |  |  | 0 | [5 empty] | 0 |  | 0 |  | 0 | 5 | D | 1 |  |  |  | ROZPOCET | [6 empty] | 0
3 | K | 030001000 | Zařízení staveniště | % | 0.035 | 0 | 0 | CS ÚRS 2025 01 |  |  | základní | 0 | 0 | 0 | 0 | 0 | 0 | 1024 | K | 2 |  |  |  | ROZPOCET | 0 | 0 | 0 | 0 | 0 | 1 | 0 | 1024 | 734963617
| Online PSC |  | https://podminky.urs.cz/item/CS_URS_2025_01/030001000 | [15 empty] | Online PSC | 2
4 | K | 031303000 | Náklady na zábor | ks | 1 | 0 | 0 | CS ÚRS 2025 01 |  |  | základní | 0 | 0 | 0 | 0 | 0 | 0 | 1024 | K | 2 |  |  |  | ROZPOCET | 0 | 0 | 0 | 0 | 0 | 1 | 0 | 1024 | -907211312
| Online PSC |  | https://podminky.urs.cz/item/CS_URS_2025_01/031303000 | [15 empty] | Online PSC | 2
| VV |  | "zábor veřejného prostranství 262,5 m2 x 75 dní |  | 1 | [13 empty] | VV | 2 | 2 | True | 1 | ROZPOCET
| D | VRN6 | Územní vlivy |  |  |  | 0 | [5 empty] | 0 |  | 0 |  | 0 | 5 | D | 1 |  |  |  | ROZPOCET | [6 empty] | 0
5 | K | 060001000 | Územní vlivy | ks | 0.025 | 0 | 0 | CS ÚRS 2025 01 |  |  | základní | 0 | 0 | 0 | 0 | 0 | 0 | 1024 | K | 2 |  |  |  | ROZPOCET | 0 | 0 | 0 | 0 | 0 | 1 | 0 | 1024 | 1221452191
| Online PSC |  | https://podminky.urs.cz/item/CS_URS_2025_01/060001000 | [15 empty] | Online PSC | 2
| D | VRN7 | Provozní vlivy |  |  |  | 0 | [5 empty] | 0 |  | 0 |  | 0 | 5 | D | 1 |  |  |  | ROZPOCET | [6 empty] | 0
6 | K | 070001000 | Provozní vlivy | ks | 0.02 | 0 | 0 | CS ÚRS 2025 01 |  |  | základní | 0 | 0 | 0 | 0 | 0 | 0 | 1024 | K | 2 |  |  |  | ROZPOCET | 0 | 0 | 0 | 0 | 0 | 1 | 0 | 1024 | -1301604945
| Online PSC |  | https://podminky.urs.cz/item/CS_URS_2025_01/070001000 | [15 empty] | Online PSC | 2
| D | VRN9 | Ostatní náklady |  |  |  | 0 | [5 empty] | 0 |  | 0 |  | 0 | 5 | D | 1 |  |  |  | ROZPOCET | [6 empty] | 0
7 | K | 094002000 | Dílenská dokumentace | ks | 1 | 0 | 0 | CS ÚRS 2025 01 |  |  | základní | 0 | 0 | 0 | 0 | 0 | 0 | 1024 | K | 2 |  |  |  | ROZPOCET | 0 | 0 | 0 | 0 | 0 | 1 | 0 | 1024 | 1892071045
| Online PSC |  | https://podminky.urs.cz/item/CS_URS_2025_01/094002000 | [15 empty] | Online PSC | 2
8 | K | 094103000 | Náklady na vyklizení objektu | ks | 1 | 0 | 0 | CS ÚRS 2025 01 |  |  | základní | 0 | 0 | 0 | 0 | 0 | 0 | 1024 | K | 2 |  |  |  | ROZPOCET | 0 | 0 | 0 | 0 | 0 | 1 | 0 | 1024 | -660240958
| Online PSC |  | https://podminky.urs.cz/item/CS_URS_2025_01/094103000 | [15 empty] | Online PSC | 2

## Pokyny pro vyplnění
Struktura údajů, formát souboru a metodika pro zpracování
Struktura
Soubor je složen ze záložky Rekapitulace stavby a záložek s názvem soupisu prací pro jednotlivé objekty ve formátu XLSX. Každá ze záložek přitom obsahuje
ještě samostatné sestavy vymezené orámovaním a nadpisem sestavy.
Rekapitulace stavby obsahuje sestavu Rekapitulace stavby a Rekapitulace objektů stavby a soupisů prací.
V sestavě Rekapitulace stavby jsou uvedeny informace identifikující předmět veřejné zakázky na stavební práce, KSO, CC-CZ, CZ-CPV, CZ-CPA a rekapitulaci
celkové nabídkové ceny účastníka.
Termínem "učastník" (resp. zhotovitel) se myslí "účastník zadávacího řízení" ve smyslu zákona o zadávání veřejných zakázek.
V sestavě Rekapitulace objektů stavby a soupisů prací je uvedena rekapitulace stavebních objektů, inženýrských objektů, provozních souborů,
vedlejších a ostatních nákladů a ostatních nákladů s rekapitulací nabídkové ceny za jednotlivé soupisy prací. Na základě údaje Typ je možné
identifikovat, zda se jedná o objekt nebo soupis prací pro daný objekt:
|  | STA | Stavební objekt pozemní
|  | ING | Stavební objekt inženýrský
|  | PRO | Provozní soubor
|  | VON | Vedlejší a ostatní náklady
|  | OST | Ostatní
|  | Soupis | Soupis prací pro daný typ objektu
Soupis prací pro jednotlivé objekty obsahuje sestavy Krycí list soupisu prací, Rekapitulace členění soupisu prací, Soupis prací. Za soupis prací může být považován
i objekt stavby v případě, že neobsahuje podřízenou zakázku.
Krycí list soupisu obsahuje rekapitulaci informací o předmětu veřejné zakázky ze sestavy Rekapitulace stavby, informaci o zařazení objektu do KSO,
CC-CZ, CZ-CPV, CZ-CPA a rekapitulaci celkové nabídkové ceny účastníka za aktuální soupis prací.
Rekapitulace členění soupisu prací obsahuje rekapitulaci soupisu prací ve všech úrovních členění soupisu tak, jak byla tato členění použita (např.
stavební díly, funkční díly, případně jiné členění) s rekapitulací nabídkové ceny.
Soupis prací obsahuje položky veškerých stavebních nebo montážních prací, dodávek materiálů a služeb nezbytných pro zhotovení stavebního objektu,
inženýrského objektu, provozního souboru, vedlejších a ostatních nákladů.
Pro položky soupisu prací se zobrazují následující informace:
|  | PČ |  | Pořadové číslo položky v aktuálním soupisu
|  | TYP |  | Typ položky: K - konstrukce, M - materiál, PP - plný popis, PSC - poznámka k souboru cen, P - poznámka k položce, VV - výkaz výměr, FIG - rozpad figur
|  | Kód |  | Kód položky
|  | Popis |  | Zkrácený popis položky
|  | MJ |  | Měrná jednotka položky
|  | Množství |  | Množství v měrné jednotce
|  | J.cena |  | Jednotková cena položky. Zadaní může obsahovat namísto J.ceny sloupce J.materiál a J.montáž, jejichž součet definuje
J.cenu položky.
|  | Cena celkem |  | Celková cena položky daná jako součin množství a j.ceny
|  | Cenová soustava |  | Příslušnost položky do cenové soustavy
Ke každé položce soupisu prací se na samostatných řádcích může zobrazovat:
Plný popis položky
Poznámka k souboru cen a poznámka zadavatele
Výkaz výměr
Pokud je k řádku výkazu výměr evidovaný údaj ve sloupci Kód, jedná se o definovaný odkaz, na který se může odvolávat výkaz výměr z jiné položky.
Metodika pro zpracování
Jednotlivé sestavy jsou v souboru provázány. Editovatelné pole jsou zvýrazněny žlutým podbarvením, ostatní pole neslouží k editaci a nesmí být jakkoliv
modifikovány.
Účastník je pro podání nabídky povinen vyplnit žlutě podbarvená pole:
Pole Účastník v sestavě Rekapitulace stavby - zde účastník vyplní svůj název (název subjektu)
Pole IČ a DIČ v sestavě Rekapitulace stavby - zde účastník vyplní svoje IČ a DIČ
Datum v sestavě Rekapitulace stavby - zde účastník vyplní datum vytvoření nabídky
J.cena = jednotková cena v sestavě Soupis prací o maximálním počtu desetinných míst uvedených v poli
- pokud sestavy soupisů prací obsahují pole J.cena, měla by být všechna tato pole vyplněna nenulovými
Poznámka - nepovinný údaj pro položku soupisu
V případě, že sestavy soupisů prací neobsahují pole J.cena, potom ve všech soupisech prací obsahují pole:
- J.materiál - jednotková cena materiálu
- J.montáž - jednotková cena montáže
Účastník v tomto případě by měl vyplnit všechna pole J.materiál a pole J.montáž nenulovými kladnými číslicemi. V případech, kdy položka
neobsahuje žádný materiál je přípustné, aby pole J.materiál bylo vyplněno nulou. V případech, kdy položka neobsahuje žádnou montáž je přípustné,
aby pole J.montáž bylo vyplněno nulou. Obě pole - J.materiál, J.Montáž u jedné položky by však neměly být vyplněny nulou.
Rekapitulace stavby
Název |  |  | Povinný |  | Popis | Typ | Max. počet
atributu |  |  | (A/N) |  |  |  | znaků
Kód |  |  | A |  | Kód stavby | String | 20
Stavba |  |  | A |  | Název stavby | String | 120
Místo |  |  | N |  | Místo stavby | String | 50
Datum |  |  | A |  | Datum vykonaného exportu | Date
KSO |  |  | N |  | Klasifikace stavebního objektu | String | 15
CC-CZ |  |  | N |  | Klasifikace stavbeních děl | String | 15
CZ-CPV |  |  | N |  | Společný slovník pro veřejné zakázky | String | 20
CZ-CPA |  |  | N |  | Klasifikace produkce podle činností | String | 20
Zadavatel |  |  | N |  | Zadavatel zadaní | String | 50
IČ |  |  | N |  | IČ zadavatele zadaní | String | 20
DIČ |  |  | N |  | DIČ zadavatele zadaní | String | 20
Účastník |  |  | N |  | Účastník veřejné zakázky | String | 50
Projektant |  |  | N |  | Projektant | String | 50
Poznámka |  |  | N |  | Poznámka k zadání | String | 255
Sazba DPH |  |  | A |  | Rekapitulace sazeb DPH u položek soupisů | eGSazbaDph
Základna DPH |  |  | A |  | Základna DPH určena součtem celkové ceny z položek soupisů | Double
Hodnota DPH |  |  | A |  | Hodnota DPH | Double
Cena bez DPH |  |  | A |  | Celková cena bez DPH za celou stavbu. Sčítává se ze všech listů. | Double
Cena s DPH |  |  | A |  | Celková cena s DPH za celou stavbu | Double
Rekapitulace objektů stavby a soupisů prací
Název |  |  | Povinný |  | Popis | Typ | Max. počet
atributu |  |  | (A/N) |  |  |  | znaků
Kód |  |  | A |  | Přebírá se z Rekapitulace stavby | String | 20
Stavba |  |  | A |  | Přebírá se z Rekapitulace stavby | String | 120
Místo |  |  | N |  | Přebírá se z Rekapitulace stavby | String | 50
Datum |  |  | A |  | Přebírá se z Rekapitulace stavby | Date
Zadavatel |  |  | N |  | Přebírá se z Rekapitulace stavby | String | 50
Projektant |  |  | N |  | Přebírá se z Rekapitulace stavby | String | 50
Účastník |  |  | N |  | Přebírá se z Rekapitulace stavby | String | 50
Kód |  |  | A |  | Kód objektu | String | 20
Objektu, Soupis prací |  |  | A |  | Název objektu | String | 120
Cena bez DPH |  |  | A |  | Cena bez DPH za daný objekt | Double
Cena s DPH |  |  | A |  | Cena spolu s DPH za daný objekt | Double
Typ |  |  | A |  | Typ zakázky | eGTypZakazky
Krycí list soupisu
Název |  |  | Povinný |  | Popis | Typ | Max. počet
atributu |  |  | (A/N) |  |  |  | znaků
Stavba |  |  | A |  | Přebírá se z Rekapitulace stavby | String | 120
Objekt |  |  | A |  | Kód a název objektu | String | 20 + 120
Soupis |  |  | A |  | Kód a název soupisu | String | 20 + 120
KSO |  |  | N |  | Klasifikace stavebního objektu | String | 15
CC-CZ |  |  | N |  | Klasifikace stavbeních děl | String | 15
CZ-CPV |  |  | N |  | Společný slovník pro veřejné zakázky | String | 20
CZ-CPA |  |  | N |  | Klasifikace produkce podle činností | String | 20
Místo |  |  | N |  | Přebírá se z Rekapitulace stavby | String | 50
Zadavatel |  |  | N |  | Přebírá se z Rekapitulace stavby | String | 50
Účastník |  |  | N |  | Přebírá se z Rekapitulace stavby | String | 50
Projektant |  |  | N |  | Přebírá se z Rekapitulace stavby | String | 50
Poznámka |  |  | N |  | Poznámka k soupisu prací | String | 255
Sazba DPH |  |  | A |  | Rekapitulace sazeb DPH na položkách aktuálního soupisu | eGSazbaDph
Základna DPH |  |  | A |  | Základna DPH určena součtem celkové ceny z položek aktuálního soupisu | Double
Hodnota DPH |  |  | A |  | Hodnota DPH | Double
Cena bez DPH |  |  | A |  | Cena bez DPH za daný soupis | Double
Cena s DPH |  |  | A |  | Cena s DPH za daný soupis | Double
Rekapitulace členění soupisu prací
Název |  |  | Povinný |  | Popis | Typ | Max. počet
atributu |  |  | (A/N) |  |  |  | znaků
Stavba |  |  | A |  | Přebírá se z Rekapitulace stavby | String | 120
Objekt |  |  | A |  | Kód a název objektu, přebírá se z Krycího listu soupisu | String | 20 + 120
Soupis |  |  | A |  | Kód a název objektu, přebírá se z Krycího listu soupisu | String | 20 + 120
Místo |  |  | N |  | Přebírá se z Rekapitulace stavby | String | 50
Datum |  |  | A |  | Přebírá se z Rekapitulace stavby | Date
Zadavatel |  |  | N |  | Přebírá se z Rekapitulace stavby | String | 50
Projektant |  |  | N |  | Přebírá se z Rekapitulace stavby | String | 50
Účastník |  |  | N |  | Přebírá se z Rekapitulace stavby | String | 50
Kód dílu - Popis |  |  | A |  | Kód a název dílu ze soupisu | String | 20 + 100
Cena celkem |  |  | A |  | Cena celkem za díl ze soupisu | Double
Soupis prací
Název |  |  | Povinný |  | Popis | Typ | Max. počet
atributu |  |  | (A/N) |  |  |  | znaků
Stavba |  |  | A |  | Přebírá se z Rekapitulace stavby | String | 120
Objekt |  |  | A |  | Kód a název objektu | String | 20 + 120
Soupis |  |  | A |  | Přebírá se z Krycího listu soupisu | String | 20 + 120
Místo |  |  | N |  | Přebírá se z Krycího listu soupisu | String | 50
Datum |  |  | A |  | Přebírá se z Krycího listu soupisu | Date
Zadavatel |  |  | N |  | Přebírá se z Krycího listu soupisu | String | 50
Projektant |  |  | N |  | Přebírá se z Krycího listu soupisu | String | 50
Účastník |  |  | N |  | Přebírá se z Krycího listu soupisu | String | 50
PČ |  |  | A |  | Pořadové číslo položky soupisu | Long
Typ |  |  | A |  | Typ položky soupisu | eGTypPolozky | 1
Kód |  |  | A |  | Kód položky ze soupisu | String | 20
Popis |  |  | A |  | Popis položky ze soupisu | String | 255
MJ |  |  | A |  | Měrná jednotka položky | String | 10
Množství |  |  | A |  | Množství položky soupisu | Double
J.Cena |  |  | A |  | Jednotková cena položky | Double
Cena celkem |  |  | A |  | Cena celkem vyčíslena jako J.Cena * Množství | Double
Cenová soustava |  |  | N |  | Zařazení položky do cenové soustavy | String | 50
p |  |  | N |  | Poznámka položky ze soupisu | Memo
psc |  |  | N |  | Poznámka k souboru cen ze soupisu | Memo
pp |  |  | N |  | Plný popis položky ze soupisu | Memo
vv |  |  | N |  | Výkaz výměr (figura, výraz, výměra) ze soupisu | Text,Text,Double | 20, 150
fig |  |  | N |  | Rozpad figur | Text,Text,Double | 20, 150
DPH |  |  | A |  | Sazba DPH pro položku | eGSazbaDPH
Hmotnost |  |  | A |  | Hmotnost položky ze soupisu | Double
Suť |  |  | A |  | Suť položky ze soupisu | Double
Nh |  |  | N |  | Normohodiny položky ze soupisu | Double
Datová věta
Typ věty |  |  | Hodnota |  | Význam
eGSazbaDPH |  |  | základní |  | Základní sazba DPH
|  |  | snížená |  | Snížená sazba DPH
|  |  | nulová |  | Nulová sazba DPH
|  |  | zákl. přenesená |  | Základní sazba DPH přenesená
|  |  | sníž. přenesená |  | Snížená sazba DPH přenesená
eGTypZakazky |  |  | STA |  | Stavební objekt
|  |  | PRO |  | Provozní soubor
|  |  | ING |  | Inženýrský objekt
|  |  | VON |  | Vedlejší a ostatní náklady
|  |  | OST |  | Ostatní náklady
eGTypPolozky |  |  | 1 |  | Položka typu HSV
|  |  | 2 |  | Položka typu PSV
|  |  | 3 |  | Položka typu M
|  |  | 4 |  | Položka typu OST

## příloha 1
Příloha č.1
Třídění odpadů vzniklých v průběhu provádění díla bude tříděno a likvidováno dle Metodického návodu odboru odpadů Ministerstva životního prostředí pro řízení vzniku stavebních a demoličních odpadů a pro nakládání s nimi.
Minimálně 70% odpadu vzniklého při realizaci díla je nutno dále recyklovat. Obaly čistého vybavení budou v maximální míře zpětně využitelné.
Katalog odpadů - skupina 17
Odpady označené * jsou kategorizovány jako nebezpečné odpady.
17 | STAVEBNÍ A DEMOLIČNÍ ODPADY (VČETNĚ VYTĚŽENÉ ZEMINY Z KONTAMINOVANÝCH MÍST)
17 01 | Beton, cihly, tašky a keramika
17 01 01 | Beton
17 01 02 | Cihly
17 01 03 | Tašky a keramické výrobky
17 01 06* | Směsi nebo oddělené frakce betonu, cihel, tašek a keramických výrobků obsahující nebezpečné látky
17 01 07 | Směsi nebo oddělené frakce betonu, cihel, tašek a keramických výrobků neuvedené pod číslem 17 01 06
17 02 | Dřevo, sklo a plasty
17 02 01 | Dřevo
17 02 02 | Sklo
17 02 03 | Plasty
17 02 04* | Sklo, plasty a dřevo obsahující nebezpečné látky nebo nebezpečnými látkami znečištěné
17 03 | Asfaltové směsi, dehet a výrobky z dehtu
17 03 01* | Asfaltové směsi obsahující dehet
17 03 02 | Asfaltové směsi neuvedené pod číslem 17 03 01
17 03 03* | Uhelný dehet a výrobky z dehtu
17 04 | Kovy (včetně jejich slitin)
17 04 01 | Měď, bronz, mosaz
17 04 02 | Hliník
17 04 03 | Olovo
17 04 04 | Zinek
17 04 05 | Železo a ocel
17 04 06 | Cín
17 04 07 | Směsné kovy
17 04 09* | Kovový odpad znečištěný nebezpečnými látkami
17 04 10* | Kabely obsahující ropné látky, uhelný dehet a jiné nebezpečné látky
17 04 11 | Kabely neuvedené pod číslem 17 04 10
17 05 | Zemina (včetně vytěžené zeminy z kontaminovaných míst), kamení, vytěžená jalová hornina a hlušina
17 05 03* | Zemina a kamení obsahující nebezpečné látky
17 05 04 | Zemina a kamení neuvedené pod číslem 17 05 03
17 05 04 01 | Sedimenty vytěžené z koryt vodních toků a vodních nádrží
17 05 05* | Vytěžená jalová hornina a hlušina obsahující nebezpečné látky
17 05 06 | Vytěžená jalová hornina a hlušina neuvedená pod číslem 17 05 05
17 05 07* | Štěrk ze železničního svršku obsahující nebezpečné látky
17 05 08 | Štěrk ze železničního svršku neuvedený pod číslem 17 05 07
17 06 | Izolační materiály a stavební materiály s obsahem azbestu
17 06 01* | Izolační materiál s obsahem azbestu
17 06 03* | Jiné izolační materiály, které jsou nebo obsahují nebezpečné látky
17 06 03 01* | Izolační materiály na bázi polystyrenu obsahující nebezpečné látky
17 06 04 | Izolační materiály neuvedené pod čísly 17 06 01 a 17 06 03
17 06 04 01 | Izolační materiály na bázi polystyrenu s obsahem POPs vyžadující specifický způsob nakládání s ohledem na nařízení o POPs
17 06 04 02 | Izolační materiály na bázi polystyrenu
17 06 05* | Stavební materiály obsahující azbest
17 08 | Stavební materiál na bázi sádry
17 08 01* | Stavební materiály na bázi sádry znečištěné nebezpečnými látkami
17 08 02 | Stavební materiály na bázi sádry neuvedené pod číslem 17 08 01
17 09 | Jiné stavební a demoliční odpady
17 09 01* | Stavební a demoliční odpady obsahující rtuť
17 09 02* | Stavební a demoliční odpady obsahující PCB (např. těsnící materiály obsahující PCB, podlahoviny na bázi pryskyřic obsahující PCB, utěsněné zasklené dílce obsahující PCB, kondenzátory obsahující PCB)
17 09 03* | Jiné stavební a demoliční odpady (včetně směsných stavebních a demoličních odpadů) obsahující nebezpečné látky
17 09 04 | Směsné stavební a demoliční odpady neuvedené pod čísly 17 09 01, 17 09 02 a 17 09 03
Pro stavební práce hrazené z prostředků OP JAK platí:
• Se stavebním odpadem včetně použitých obalů je nutné nakládat dle hierarchie odpadového hospodářství zejména ve smyslu zákona o odpadech a přílohy č. 24 k vyhlášce č. 273/2021 Sb., o podrobnostech nakládání s odpady, v platném znění. Prioritou je předcházení vzniku odpadu. Jestliže nelze vzniku odpadu předejít, pak musí dojít k jeho přípravě k opětovnému použití – recyklaci, a to v úrovni nejméně 70 % (hmotnostních) stavebního a demoličního odpadu neklasifikovaného jako nebezpečný;
• Hospodářské subjekty provádějící stavební práce jsou povinné zajistit, aby nejméně 70 % (hmotnostních) stavebních a demoličních materiálů či odpadů neklasifikovaných jako nebezpečné (s výjimkou přirozeně se vyskytujících materiálů uvedených v kategorii 17 05 04 na Evropském seznamu odpadů vytvořeném rozhodnutím 2000/532/ES ze dne 3. května 2000, kterým se nahrazuje rozhodnutí 94/3/ES, kterým se stanoví seznam odpadů podle čl. 1 písm. a) směrnice Rady 75/442/EHS o odpadech a rozhodnutí Rady 94/904/ES, kterým se stanoví seznam nebezpečných odpadů ve smyslu čl. 1 odst. 4 směrnice Rady 91/689/EHS o nebezpečných odpadech (oznámeno pod číslem dokumentu K(2000) 1147)) vzniklého na staveništi bude připraveno k opětovnému použití, recyklaci a k jiným druhům materiálového využití, včetně zásypů, při nichž jsou jiné materiály nahrazeny odpadem, v souladu s hierarchií způsobů nakládání s odpady a protokolem EU pro nakládání se stavebním a demoličním odpadem;
• Podmínka platí pro všechny stavební práce – výstavbu, změny dokončených staveb, případně též údržbu dokončených staveb;
• Pro plnění podmínky významně nepoškozovat životní prostředí není nutné splnit definici odpadu dle zákona o odpadech – započítávají se i další materiály, které jsou ihned využity na staveništi a které se formálně nestanou odpadem dle českého zákona. Doporučuje se nicméně, aby realizátor opatření, kdy demoliční materiál znovu užívá v rámci své činnosti, měl povolení nakládání s odpadem;
• Skládkování včetně technického zajištění skládky je vyloučeno a nelze jej považovat za využití, jedná se vždy o odstranění odpadu. Skládkování je explicitně vyloučen dle čl. 17 nařízení 852/2020, na který se legislativa EU fondů z pohledu zásady DNSH245 odkazuje.
Podrobné informace o vhodném postupu viz dokumentace:
• Metodický návod Ministerstva životního prostředí: https://www.mzp.cz/cz/stavebni_demolicni_odpady;

## příloha 2
Příloha č.2
Při instalaci těchto zařízení k využívání vody, je nutné dodržet tyto technické specifikace:
a) umyvadlové baterie a kuchyňské baterie mají maximální průtok vody 6 litrů/min;
b) sprchy mají maximální průtok vody 8 litrů/min;
c) WC, zahrnující soupravy, mísy a splachovací nádrže, mají úplný objem splachovací vody maximálně 6 litrů a maximální průměrný objem splachovací vody 3,5 litru;
d) pisoáry spotřebují maximálně 2 litry/mísu/hodinu. Splachovací pisoáry mají maximální úplný objem splachovací vody 1 litr.
Dokladování pro instalovaná zařízení k využívání vody: doložení spotřeby vody technickými listy výrobku, stavební certifikací nebo stávajícím štítkem výrobku v EU.

## příloha 3
Příloha č.3
V rámci plnění povinností podle této smlouvy je zhotovitel povinen dbát na to, aby jeho plnění splňovalo níže uvedené podmínky:
• Se stavebním odpadem včetně použitých obalů je nutné nakládat dle hierarchie odpadového hospodářství zejména ve smyslu zákona o odpadech a přílohy č. 24 k vyhlášce č. 273/2021 Sb., o podrobnostech nakládání s odpady, v platném znění. Zhotovitel je povinen předcházet vzniku odpadu. Jestliže nelze vzniku odpadu předejít, pak musí dojít k jeho přípravě k opětovnému použití – recyklaci, a to v úrovni nejméně 70 % (hmotnostních) stavebního a demoličního odpadu neklasifikovaného jako nebezpečný;
• Zhotovitel je povinen zajistit, aby nejméně 70 % (hmotnostních) stavebních a demoličních materiálů či odpadů neklasifikovaných jako nebezpečné (s výjimkou přirozeně se vyskytujících materiálů uvedených v kategorii 17 05 04 na Evropském seznamu odpadů vytvořeném rozhodnutím 2000/532/ES ze dne 3. května 2000, kterým se nahrazuje rozhodnutí 94/3/ES, kterým se stanoví seznam odpadů podle čl. 1 písm. a) směrnice Rady 75/442/EHS o odpadech a rozhodnutí Rady 94/904/ES, kterým se stanoví seznam nebezpečných odpadů ve smyslu čl. 1 odst. 4 směrnice Rady 91/689/EHS o nebezpečných odpadech (oznámeno pod číslem dokumentu K(2000) 1147)) vzniklého na staveništi bude připraveno k opětovnému použití, recyklaci a k jiným druhům materiálového využití, včetně zásypů, při nichž jsou jiné materiály nahrazeny odpadem, v souladu s hierarchií způsobů nakládání s odpady a protokolem EU pro nakládání se stavebním a demoličním odpadem;
Pro plnění podmínky významně nepoškozovat životní prostředí není nutné splnit definici odpadu dle zákona o odpadech – započítávají se i veškeré další materiály, které jsou ihned využity na staveništi a které se formálně nestanou odpadem dle právních předpisů.
Skládkování včetně technického zajištění skládky je vyloučeno a nelze jej považovat za využití, jedná se vždy o odstranění odpadu. Skládkování je explicitně vyloučen dle čl. 17 nařízení 852/2020, na který se legislativa EU fondů z pohledu zásady DNSH245 odkazuje.
• Jsou-li instalována tato zařízení k využívání vody, musí zhotovitel zajistit splnění následujících parametrů:
a) umyvadlové baterie a kuchyňské baterie mají maximální průtok vody 6 litrů/min;
b) sprchy mají maximální průtok vody 8 litrů/min;
c) WC, zahrnující soupravy, mísy a splachovací nádrže, mají úplný objem splachovací vody maximálně 6 litrů a maximální průměrný objem splachovací vody 3,5 litru;
d) pisoáry spotřebují maximálně 2 litry/mísu/hodinu. Splachovací pisoáry mají maximální úplný objem splachovací vody 1 litr.
Dokladování pro instalovaná zařízení k využívání vody: doložení spotřeby vody technickými listy výrobku, stavební certifikací nebo stávajícím štítkem výrobku v EU.
• Ze stavebních prvků a materiálů použitých při stavbě, které mohou přijít do styku s uživateli, se při zkouškách v souladu s podmínkami uvedenými v příloze XVII nařízení Evropského parlamentu a Rady (ES) č. 1907/2006 uvolňuje méně než 0,06 mg formaldehydu na m³ materiálu nebo prvku a při zkouškách podle normy CEN/EN 16516 a ISO 16000-3:2011 nebo jiných srovnatelných standardizovaných zkušebních podmínek a metod stanovení méně než 0,001 mg jiných karcinogenních těkavých organických sloučenin kategorie 1A a 1B na m³ materiálu nebo prvku.
Dokladování: pro instalovaná zařízení k využívání vody: doložení spotřeby vody technickými listy výrobku, stavební certifikací nebo stávajícím štítkem výrobku v EU; pro doložení výše uvedené podmínky pro stavební prvky a materiály použité při stavbě: doklad o shodě materiálů.
• Všechny dodávané spotřebiče musí splňovat nejvyšší dostupnou energetickou třídu dle příslušné legislativy pro daný typ spotřebiče (je-li relevantní).