## Rekapitulace stavby
Export Komplet | [28 empty] | 2.0 | [5 empty] | False | False | {5acbb575-7c1f-499f-9b43-0892daf21f24}
[20 empty] | >> skryté sloupce << | [13 empty] | 0,01 | 21
[34 empty] | 0,01 | 12
|  | REKAPITULACE STAVBY | [18 empty] | v --- níže se nacházejí doplnkové a pomocné údaje k sestavám --- v | [11 empty] | Návod na vyplnění | 0,001
|  | Kód: |  |  |  |  | 403 | [25 empty] | Měnit lze pouze buňky se žlutým podbarvením! 1) na prvním listu Rekapitulace stavby vyplňte v sestavě a) Souhrnný list - údaje o Uchazeči (přenesou se do ostatních sestav i v jiných listech) b) Rekapitulace objektů - potřebné Ostatní náklady 2) na vybraných listech vyplňte v sestavě a) Krycí list - údaje o Uchazeči, pokud se liší od údajů o Uchazeči na Souhrnném listu (údaje se přenesou do ostatních sestav v daném listu) b) Rekapitulace rozpočtu - potřebné Ostatní náklady c) Celkové náklady za stavbu - ceny u položek - množství, pokud má žluté podbarvení - a v případě potřeby poznámku (ta je ve skrytém sloupci) | 0,01
|  | Stavba: |  |  |  |  | VŠE J.Hradec-páteřní rozvody vody-rekonstrukce-propočet | [26 empty] | 0,01
|  | KSO: | [13 empty] | CC-CZ: | [17 empty] | 0,01
|  | Místo: |  |  |  |  | Jindřichův Hradec | [8 empty] | Datum: |  | 26. 2. 2024 | [15 empty] | 0,01
0,01
|  | Zadavatel: | [13 empty] | IČ: | [17 empty] | 0,01
|  |  | VŠE Praha | [12 empty] | DIČ: | [17 empty] | 0,01
0,01
|  | Uchazeč: | [13 empty] | IČ: |  | Vyplň údaj | [15 empty] | 0,01
|  |  | Vyplň údaj | [12 empty] | DIČ: |  | Vyplň údaj | [15 empty] | 0,01
False
|  | Projektant: | [13 empty] | IČ: | [17 empty] | False
|  |  | Martin Cakl | [12 empty] | DIČ: | [17 empty] | True
0,01
|  | Zpracovatel: | [13 empty] | IČ: | [17 empty] | 0,01
|  |  | Martin Cakl | [12 empty] | DIČ: | [17 empty] | True
Poznámka:
|  | Cena bez DPH | [13 empty] | 0
[8 empty] | Sazba daně |  |  | Základ daně |  |  |  |  | Výše daně
|  | DPH |  | základní |  |  |  | 21% |  |  | 0 |  |  |  |  | 0
|  |  |  | snížená |  |  |  | 12% |  |  | 0 |  |  |  |  | 0
|  |  |  | zákl. přenesená |  |  |  | 21% |  |  | 0 |  |  |  |  | 0
|  |  |  | sníž. přenesená |  |  |  | 12% |  |  | 0 |  |  |  |  | 0
|  |  |  | nulová |  |  |  | 0% |  |  | 0 |  |  |  |  | 0
|  | Cena s DPH | [6 empty] | v |  |  | CZK |  |  |  | 0
|  | Projektant | [11 empty] | Zpracovatel
|  | Datum a podpis: | [7 empty] | Razítko |  |  |  | Datum a podpis: |  |  | Razítko
|  | Objednavatel | [11 empty] | Uchazeč
|  | Datum a podpis: | [7 empty] | Razítko |  |  |  | Datum a podpis: |  |  | Razítko
REKAPITULACE OBJEKTŮ STAVBY A SOUPISŮ PRACÍ
| Kód: | [6 empty] | 403
| Stavba: | [6 empty] | VŠE J.Hradec-páteřní rozvody vody-rekonstrukce-propočet
| Místo: | [6 empty] | Jindřichův Hradec | [6 empty] | Datum: |  | 26. 2. 2024
| Zadavatel: | [6 empty] | VŠE Praha | [6 empty] | Projektant: |  | Martin Cakl |  |  |  | Informatívní údaje z listů zakázek
| Uchazeč: | [13 empty] | Zpracovatel: |  | Martin Cakl
| Kód |  |  |  | Popis | [7 empty] | Cena bez DPH [CZK] |  |  |  |  | Cena s DPH [CZK] | Typ |  | z toho Ostat. náklady [CZK] | DPH [CZK] | Normohodiny [h] | DPH základní [CZK] | DPH snížená [CZK] | DPH základní přenesená [CZK] | DPH snížená přenesená [CZK] | Základna DPH základní | Základna DPH snížená | Základna DPH zákl. přenesená | Základna DPH sníž. přenesená | Základna DPH nulová
| Náklady z rozpočtů | [11 empty] | 0 |  |  |  |  | 0 |  |  | 0 | 0 | 0 | 0 | 0 | 0 | 0 | 0 | 0 | 0 | 0 | 0 |  | D | 0 | ###NOIMPORT### | IMPORT | {5acbb575-7c1f-499f-9b43-0892daf21f24} | {00000000-0000-0000-0000-000000000000}
/ |  | 403-2 |  |  |  | Páteřní rozvody vody | [6 empty] | 0 |  |  |  |  | 0 | STA |  | 0 | 0 | 0 | 0 | 0 | 0 | 0 | 0 | 0 | 0 | 0 | 0 |  |  | 1 |  | IMPORT | {e06f85c9-6d85-4842-a0ea-3f9653e23aad} | {5acbb575-7c1f-499f-9b43-0892daf21f24} | 2

## 403-2 - Páteřní rozvody vody
[9 empty] | >> skryté sloupce << | [9 empty] | {e06f85c9-6d85-4842-a0ea-3f9653e23aad}
2
| KRYCÍ LIST SOUPISU PRACÍ | [8 empty] | v --- níže se nacházejí doplnkové a pomocné údaje k sestavám --- v | [8 empty] | False
Stavba:
VŠE J.Hradec-páteřní rozvody vody-rekonstrukce-propočet
Objekt:
403-2 - Páteřní rozvody vody
| KSO: |  |  |  |  | CC-CZ:
| Místo: |  | Jindřichův Hradec |  |  | Datum: | 26. 2. 2024
| Zadavatel: |  |  |  |  | IČ:
|  | VŠE Praha |  |  |  | DIČ:
| Uchazeč: |  |  |  |  | IČ: | Vyplň údaj
|  | Vyplň údaj |  |  |  | DIČ: | Vyplň údaj
| Projektant: |  |  |  |  | IČ:
|  | Martin Cakl |  |  |  | DIČ:
| Zpracovatel: |  |  |  |  | IČ:
|  | Martin Cakl |  |  |  | DIČ:
Poznámka:
| Cena bez DPH | [5 empty] | 0
|  |  | Základ daně |  |  | Sazba daně | Výše daně
| DPH | základní | 0 |  |  | 21% | 0
|  | snížená | 0 |  |  | 12% | 0
|  | zákl. přenesená | 0 |  |  | 21% | 0
|  | sníž. přenesená | 0 |  |  | 12% | 0
|  | nulová | 0 |  |  | 0% | 0
| Cena s DPH |  |  | v | CZK |  | 0
| Projektant |  |  | Zpracovatel
| Datum a podpis: |  | Razítko | Datum a podpis: |  |  | Razítko
| Objednavatel |  |  | Uchazeč
| Datum a podpis: |  | Razítko | Datum a podpis: |  |  | Razítko
REKAPITULACE ČLENĚNÍ SOUPISU PRACÍ
Stavba:
VŠE J.Hradec-páteřní rozvody vody-rekonstrukce-propočet
Objekt:
403-2 - Páteřní rozvody vody
Místo: |  |  | Jindřichův Hradec |  |  | Datum: | 26. 2. 2024
Zadavatel: |  |  | VŠE Praha |  |  | Projektant: | Martin Cakl
Uchazeč: |  |  | Vyplň údaj |  |  | Zpracovatel: | Martin Cakl
Kód dílu - Popis | [6 empty] | Cena celkem [CZK]
Náklady ze soupisu prací | [6 empty] | 0 | [12 empty] | -1
| PSV - Práce a dodávky PSV | [5 empty] | 0
| 713 - Izolace tepelné | [5 empty] | 0
| 721 - Zdravotechnika - vnitřní kanalizace | [5 empty] | 0
| 722 - Zdravotechnika - vnitřní vodovod | [5 empty] | 0
| 725 - Zdravotechnika - zařizovací předměty | [5 empty] | 0
| 726 - Zdravotechnika - předstěnové instalace | [5 empty] | 0
| 727 - Zdravotechnika - požární ochrana | [5 empty] | 0
| HZS - Hodinové zúčtovací sazby | [5 empty] | 0
| OST - Ostatní | [5 empty] | 0
SOUPIS PRACÍ
Stavba:
VŠE J.Hradec-páteřní rozvody vody-rekonstrukce-propočet
Objekt:
403-2 - Páteřní rozvody vody
Místo: |  |  | Jindřichův Hradec |  |  | Datum: | 26. 2. 2024
Zadavatel: |  |  | VŠE Praha |  |  | Projektant: | Martin Cakl
Uchazeč: |  |  | Vyplň údaj |  |  | Zpracovatel: | Martin Cakl
PČ | Typ | Kód | Popis | MJ | Množství | J.cena [CZK] | Cena celkem [CZK] | Cenová soustava |  |  | DPH | J. Nh [h] | Nh celkem [h] | J. hmotnost [t] | Hmotnost celkem [t] | J. suť [t] | Suť Celkem [t]
Náklady soupisu celkem | [6 empty] | 0 | [5 empty] | 0 |  | 6.1596 |  | 9.6006 |  | D | -1 | [7 empty] | 0
| D | PSV | Práce a dodávky PSV |  |  |  | 0 | [5 empty] | 0 |  | 6.1596 |  | 9.6006 | 2 | D | 0 | ROZPOCET | [6 empty] | 0
| D | 713 | Izolace tepelné |  |  |  | 0 | [5 empty] | 0 |  | 0.61303 |  | 5.5126 | 2 | D | 1 | ROZPOCET | [6 empty] | 0
162 | K | 713410851 | Odstranění izolace tepelné potrubí pásy nebo rohožemi s AL fólií do konstrukce drátem tl do 50 mm | m | 824 |  | 0 |  |  |  | základní |  | 0 | 0 | 0 | 0.00669 | 5.5126 | 16 | K | 2 | ROZPOCET | 0 | 0 | 0 | 0 | 0 | 1 | 0 | 16 | -201568456
49 | K | 713463211 | Montáž izolace tepelné potrubí potrubními pouzdry s Al fólií staženými Al páskou 1x D do 50 mm | m | 565 |  | 0 |  |  |  | základní |  | 0 | 0.00019 | 0.10735 | 0 | 0 | 16 | K | 2 | ROZPOCET | 0 | 0 | 0 | 0 | 0 | 1 | 0 | 16 | 316357327
50 | K | 713463212 | Montáž izolace tepelné potrubí potrubními pouzdry s Al fólií staženými Al páskou 1x D přes 50 do 100 mm | m | 259 |  | 0 |  |  |  | základní |  | 0 | 0.00027 | 0.06993 | 0 | 0 | 16 | K | 2 | ROZPOCET | 0 | 0 | 0 | 0 | 0 | 1 | 0 | 16 | 134990578
54 | M | 63154004 | pouzdro izolační potrubní z minerální vlny s Al fólií max. 250/100°C 22/20mm | m | 25 |  | 0 |  |  |  | základní |  | 0 | 0.00027 | 0.00675 | 0 | 0 | 32 | M | 2 | ROZPOCET | 0 | 0 | 0 | 0 | 0 | 1 | 0 | 16 | 663263794
55 | M | 63154005 | pouzdro izolační potrubní z minerální vlny s Al fólií max. 250/100°C 28/20mm | m | 42 |  | 0 |  |  |  | základní |  | 0 | 0.00029 | 0.01218 | 0 | 0 | 32 | M | 2 | ROZPOCET | 0 | 0 | 0 | 0 | 0 | 1 | 0 | 16 | 647072988
56 | M | 63154006 | pouzdro izolační potrubní z minerální vlny s Al fólií max. 250/100°C 35/20mm | m | 76 |  | 0 |  |  |  | základní |  | 0 | 0.00032 | 0.02432 | 0 | 0 | 32 | M | 2 | ROZPOCET | 0 | 0 | 0 | 0 | 0 | 1 | 0 | 16 | -47754567
57 | M | 63154007 | pouzdro izolační potrubní z minerální vlny s Al fólií max. 250/100°C 42/20mm | m | 30 |  | 0 |  |  |  | základní |  | 0 | 0.00037 | 0.0111 | 0 | 0 | 32 | M | 2 | ROZPOCET | 0 | 0 | 0 | 0 | 0 | 1 | 0 | 16 | 768421432
58 | M | 63154009 | pouzdro izolační potrubní z minerální vlny s Al fólií max. 250/100°C 54/20mm | m | 18 |  | 0 |  |  |  | základní |  | 0 | 0.00045 | 0.0081 | 0 | 0 | 32 | M | 2 | ROZPOCET | 0 | 0 | 0 | 0 | 0 | 1 | 0 | 16 | 199504382
59 | M | 63154011 | pouzdro izolační potrubní z minerální vlny s Al fólií max. 250/100°C 64/20mm | m | 15 |  | 0 |  |  |  | základní |  | 0 | 0.0005 | 0.0075 | 0 | 0 | 32 | M | 2 | ROZPOCET | 0 | 0 | 0 | 0 | 0 | 1 | 0 | 16 | -1060367374
60 | M | 63154538 | pouzdro izolační potrubní z minerální vlny s Al fólií max. 250/100°C 89/20mm | m | 123 |  | 0 |  |  |  | základní |  | 0 | 0.00063 | 0.07749 | 0 | 0 | 32 | M | 2 | ROZPOCET | 0 | 0 | 0 | 0 | 0 | 1 | 0 | 16 | -2018605313
61 | M | 63154530 | pouzdro izolační potrubní z minerální vlny s Al fólií max. 250/100°C 22/30mm | m | 72 |  | 0 |  |  |  | základní |  | 0 | 0.00027 | 0.01944 | 0 | 0 | 32 | M | 2 | ROZPOCET | 0 | 0 | 0 | 0 | 0 | 1 | 0 | 16 | 211129822
62 | M | 63154531 | pouzdro izolační potrubní z minerální vlny s Al fólií max. 250/100°C 28/30mm | m | 101 |  | 0 |  |  |  | základní |  | 0 | 0.00029 | 0.02929 | 0 | 0 | 32 | M | 2 | ROZPOCET | 0 | 0 | 0 | 0 | 0 | 1 | 0 | 16 | 732602476
63 | M | 63154572 | pouzdro izolační potrubní z minerální vlny s Al fólií max. 250/100°C 35/40mm | m | 112 |  | 0 |  |  |  | základní |  | 0 | 0.00065 | 0.0728 | 0 | 0 | 32 | M | 2 | ROZPOCET | 0 | 0 | 0 | 0 | 0 | 1 | 0 | 16 | -1671027780
64 | M | 63154573 | pouzdro izolační potrubní z minerální vlny s Al fólií max. 250/100°C 42/45mm | m | 107 |  | 0 |  |  |  | základní |  | 0 | 0.00072 | 0.07704 | 0 | 0 | 32 | M | 2 | ROZPOCET | 0 | 0 | 0 | 0 | 0 | 1 | 0 | 16 | -1616899459
65 | M | 63154018 | pouzdro izolační potrubní z minerální vlny s Al fólií max. 250/100°C 54/40mm | m | 18 |  | 0 |  |  |  | základní |  | 0 | 0.00083 | 0.01494 | 0 | 0 | 32 | M | 2 | ROZPOCET | 0 | 0 | 0 | 0 | 0 | 1 | 0 | 16 | -420474773
66 | M | 63154019 | pouzdro izolační potrubní z minerální vlny s Al fólií max. 250/100°C 64/40mm | m | 85 |  | 0 |  |  |  | základní |  | 0 | 0.00088 | 0.0748 | 0 | 0 | 32 | M | 2 | ROZPOCET | 0 | 0 | 0 | 0 | 0 | 1 | 0 | 16 | 964214279
46 | K | 998713101 | Přesun hmot tonážní pro izolace tepelné v objektech v do 6 m | t | 0.613 |  | 0 |  |  |  | základní |  | 0 | 0 | 0 | 0 | 0 | 16 | K | 2 | ROZPOCET | 0 | 0 | 0 | 0 | 0 | 1 | 0 | 16 | -1644362072
| D | 721 | Zdravotechnika - vnitřní kanalizace |  |  |  | 0 | [5 empty] | 0 |  | 0.39444 |  | 0.28787 | 2 | D | 1 | ROZPOCET | [6 empty] | 0
69 | K | 721110952 | Potrubí kameninové vsazení odbočky DN 125 | kus | 3 |  | 0 |  |  |  | základní |  | 0 | 0.01502 | 0.04506 | 0.01502 | 0.04506 | 16 | K | 2 | ROZPOCET | 0 | 0 | 0 | 0 | 0 | 1 | 0 | 16 | 314358060
71 | K | 721110953 | Potrubí kameninové vsazení odbočky DN 150 | kus | 1 |  | 0 |  |  |  | základní |  | 0 | 0.02003 | 0.02003 | 0.02003 | 0.02003 | 16 | K | 2 | ROZPOCET | 0 | 0 | 0 | 0 | 0 | 1 | 0 | 16 | -505366184
70 | K | 721110962 | Potrubí kameninové propojení potrubí DN 125 | kus | 6 |  | 0 |  |  |  | základní |  | 0 | 0.01902 | 0.11412 | 0.01902 | 0.11412 | 16 | K | 2 | ROZPOCET | 0 | 0 | 0 | 0 | 0 | 1 | 0 | 16 | -1828207787
72 | K | 721110963 | Potrubí kameninové propojení potrubí DN 150 | kus | 2 |  | 0 |  |  |  | základní |  | 0 | 0.02403 | 0.04806 | 0.02403 | 0.04806 | 16 | K | 2 | ROZPOCET | 0 | 0 | 0 | 0 | 0 | 1 | 0 | 16 | 1510730740
73 | K | 721110972 | Potrubí kameninové krácení trub DN 125 | kus | 6 |  | 0 |  |  |  | základní |  | 0 | 0 | 0 | 0 | 0 | 16 | K | 2 | ROZPOCET | 0 | 0 | 0 | 0 | 0 | 1 | 0 | 16 | -278646076
74 | K | 721110973 | Potrubí kameninové krácení trub DN 150 | kus | 2 |  | 0 |  |  |  | základní |  | 0 | 0 | 0 | 0 | 0 | 16 | K | 2 | ROZPOCET | 0 | 0 | 0 | 0 | 0 | 1 | 0 | 16 | 385352434
75 | K | 721140905 | Potrubí litinové vsazení odbočky DN 100 | kus | 3 |  | 0 |  |  |  | základní |  | 0 | 0.01632 | 0.04896 | 0 | 0 | 16 | K | 2 | ROZPOCET | 0 | 0 | 0 | 0 | 0 | 1 | 0 | 16 | 829442541
76 | K | 721140915 | Potrubí litinové propojení potrubí DN 100 | kus | 6 |  | 0 |  |  |  | základní |  | 0 | 0.00202 | 0.01212 | 0 | 0 | 16 | K | 2 | ROZPOCET | 0 | 0 | 0 | 0 | 0 | 1 | 0 | 16 | -1017963691
77 | K | 721140925 | Potrubí litinové odpadní krácení trub DN 100 | kus | 6 |  | 0 |  |  |  | základní |  | 0 | 0 | 0 | 0 | 0 | 16 | K | 2 | ROZPOCET | 0 | 0 | 0 | 0 | 0 | 1 | 0 | 16 | 606336672
67 | K | 721170974 | Potrubí z PVC krácení trub DN 110 | kus | 10 |  | 0 |  |  |  | základní |  | 0 | 0 | 0 | 0 | 0 | 16 | K | 2 | ROZPOCET | 0 | 0 | 0 | 0 | 0 | 1 | 0 | 16 | 64978180
161 | K | 721171803 | Demontáž potrubí z PVC D do 75 | m | 10 |  | 0 |  |  |  | základní |  | 0 | 0 | 0 | 0.0021 | 0.021 | 16 | K | 2 | ROZPOCET | 0 | 0 | 0 | 0 | 0 | 1 | 0 | 16 | 1703756697
68 | K | 721171808 | Demontáž potrubí z PVC D přes 75 do 114 | m | 20 |  | 0 |  |  |  | základní |  | 0 | 0 | 0 | 0.00198 | 0.0396 | 16 | K | 2 | ROZPOCET | 0 | 0 | 0 | 0 | 0 | 1 | 0 | 16 | 1435488387
78 | K | 721173401 | Potrubí kanalizační z PVC SN 4 svodné DN 110 | m | 5 |  | 0 |  |  |  | základní |  | 0 | 0.00142 | 0.0071 | 0 | 0 | 16 | K | 2 | ROZPOCET | 0 | 0 | 0 | 0 | 0 | 1 | 0 | 16 | -196989487
79 | K | 721173402 | Potrubí kanalizační z PVC SN 4 svodné DN 125 | m | 8 |  | 0 |  |  |  | základní |  | 0 | 0.00197 | 0.01576 | 0 | 0 | 16 | K | 2 | ROZPOCET | 0 | 0 | 0 | 0 | 0 | 1 | 0 | 16 | -498509349
80 | K | 721174024 | Potrubí kanalizační z PP odpadní DN 75 | m | 8 |  | 0 |  |  |  | základní |  | 0 | 0.00063 | 0.00504 | 0 | 0 | 16 | K | 2 | ROZPOCET | 0 | 0 | 0 | 0 | 0 | 1 | 0 | 16 | -1276792546
81 | K | 721174025 | Potrubí kanalizační z PP odpadní DN 110 | m | 30 |  | 0 |  |  |  | základní |  | 0 | 0.0013 | 0.039 | 0 | 0 | 16 | K | 2 | ROZPOCET | 0 | 0 | 0 | 0 | 0 | 1 | 0 | 16 | 1827329926
82 | K | 721174026 | Potrubí kanalizační z PP odpadní DN 125 | m | 9 |  | 0 |  |  |  | základní |  | 0 | 0.00131 | 0.01179 | 0 | 0 | 16 | K | 2 | ROZPOCET | 0 | 0 | 0 | 0 | 0 | 1 | 0 | 16 | 145282229
83 | K | 721174042 | Potrubí kanalizační z PP připojovací DN 40 | m | 3 |  | 0 |  |  |  | základní |  | 0 | 0.00043 | 0.00129 | 0 | 0 | 16 | K | 2 | ROZPOCET | 0 | 0 | 0 | 0 | 0 | 1 | 0 | 16 | -1221978439
84 | K | 721174043 | Potrubí kanalizační z PP připojovací DN 50 | m | 8 |  | 0 |  |  |  | základní |  | 0 | 0.0005 | 0.004 | 0 | 0 | 16 | K | 2 | ROZPOCET | 0 | 0 | 0 | 0 | 0 | 1 | 0 | 16 | 1531366031
85 | K | 721174045 | Potrubí kanalizační z PP připojovací DN 110 | m | 3 |  | 0 |  |  |  | základní |  | 0 | 0.00153 | 0.00459 | 0 | 0 | 16 | K | 2 | ROZPOCET | 0 | 0 | 0 | 0 | 0 | 1 | 0 | 16 | 1727470001
86 | K | 721194104 | Vyvedení a upevnění odpadních výpustek DN 40 | kus | 3 |  | 0 |  |  |  | základní |  | 0 | 0 | 0 | 0 | 0 | 16 | K | 2 | ROZPOCET | 0 | 0 | 0 | 0 | 0 | 1 | 0 | 16 | 1281130297
87 | K | 721194105 | Vyvedení a upevnění odpadních výpustek DN 50 | kus | 5 |  | 0 |  |  |  | základní |  | 0 | 0 | 0 | 0 | 0 | 16 | K | 2 | ROZPOCET | 0 | 0 | 0 | 0 | 0 | 1 | 0 | 16 | -350762476
88 | K | 721194109 | Vyvedení a upevnění odpadních výpustek DN 110 | kus | 3 |  | 0 |  |  |  | základní |  | 0 | 0 | 0 | 0 | 0 | 16 | K | 2 | ROZPOCET | 0 | 0 | 0 | 0 | 0 | 1 | 0 | 16 | -409121315
24 | K | 721212123 | Odtokový sprchový žlab délky 800 mm s krycím roštem a zápachovou uzávěrkou | kus | 4 |  | 0 |  |  |  | základní |  | 0 | 0.00438 | 0.01752 | 0 | 0 | 16 | K | 2 | ROZPOCET | 0 | 0 | 0 | 0 | 0 | 1 | 0 | 16 | 1129750560
89 | K | 721290111 | Zkouška těsnosti potrubí kanalizace vodou DN do 125 | m | 74 |  | 0 |  |  |  | základní |  | 0 | 0 | 0 | 0 | 0 | 16 | K | 2 | ROZPOCET | 0 | 0 | 0 | 0 | 0 | 1 | 0 | 16 | 403535450
25 | K | 998721101 | Přesun hmot tonážní pro vnitřní kanalizaci v objektech v do 6 m | t | 0.394 |  | 0 |  |  |  | základní |  | 0 | 0 | 0 | 0 | 0 | 16 | K | 2 | ROZPOCET | 0 | 0 | 0 | 0 | 0 | 1 | 0 | 16 | 1640759206
| D | 722 | Zdravotechnika - vnitřní vodovod |  |  |  | 0 | [5 empty] | 0 |  | 4.6947 |  | 3.2742 | 2 | D | 1 | ROZPOCET | [6 empty] | 0
90 | K | 722130233 | Potrubí vodovodní ocelové závitové pozinkované svařované běžné DN 25 | m | 6 |  | 0 |  |  |  | základní |  | 0 | 0.00309 | 0.01854 | 0 | 0 | 16 | K | 2 | ROZPOCET | 0 | 0 | 0 | 0 | 0 | 1 | 0 | 16 | -2121108962
91 | K | 722130234 | Potrubí vodovodní ocelové závitové pozinkované svařované běžné DN 32 | m | 6 |  | 0 |  |  |  | základní |  | 0 | 0.00393 | 0.02358 | 0 | 0 | 16 | K | 2 | ROZPOCET | 0 | 0 | 0 | 0 | 0 | 1 | 0 | 16 | 1433707770
92 | K | 722130236 | Potrubí vodovodní ocelové závitové pozinkované svařované běžné DN 50 | m | 6 |  | 0 |  |  |  | základní |  | 0 | 0.0064 | 0.0384 | 0 | 0 | 16 | K | 2 | ROZPOCET | 0 | 0 | 0 | 0 | 0 | 1 | 0 | 16 | 112052811
93 | K | 722130237 | Potrubí vodovodní ocelové závitové pozinkované svařované běžné DN 65 | m | 2 |  | 0 |  |  |  | základní |  | 0 | 0.00837 | 0.01674 | 0 | 0 | 16 | K | 2 | ROZPOCET | 0 | 0 | 0 | 0 | 0 | 1 | 0 | 16 | -1365034773
94 | K | 722130238 | Potrubí vodovodní ocelové závitové pozinkované svařované běžné DN 80 | m | 4 |  | 0 |  |  |  | základní |  | 0 | 0.01088 | 0.04352 | 0 | 0 | 16 | K | 2 | ROZPOCET | 0 | 0 | 0 | 0 | 0 | 1 | 0 | 16 | 1410898168
95 | K | 722130801 | Demontáž potrubí ocelové pozinkované závitové DN do 25 | m | 288 |  | 0 |  |  |  | základní |  | 0 | 0 | 0 | 0.00213 | 0.61344 | 16 | K | 2 | ROZPOCET | 0 | 0 | 0 | 0 | 0 | 1 | 0 | 16 | -677051425
96 | K | 722130802 | Demontáž potrubí ocelové pozinkované závitové DN přes 25 do 40 | m | 73 |  | 0 |  |  |  | základní |  | 0 | 0 | 0 | 0.00497 | 0.36281 | 16 | K | 2 | ROZPOCET | 0 | 0 | 0 | 0 | 0 | 1 | 0 | 16 | -1780289721
97 | K | 722130803 | Demontáž potrubí ocelové pozinkované závitové DN přes 40 do 50 | m | 98 |  | 0 |  |  |  | základní |  | 0 | 0 | 0 | 0.0067 | 0.6566 | 16 | K | 2 | ROZPOCET | 0 | 0 | 0 | 0 | 0 | 1 | 0 | 16 | -1583409494
98 | K | 722130805 | Demontáž potrubí ocelové pozinkované závitové DN do 80 | m | 125 |  | 0 |  |  |  | základní |  | 0 | 0 | 0 | 0.01102 | 1.3775 | 16 | K | 2 | ROZPOCET | 0 | 0 | 0 | 0 | 0 | 1 | 0 | 16 | 1334745507
164 | K | 722130913 | Potrubí pozinkované závitové přeřezání ocelové trubky DN do 25 | kus | 4 |  | 0 |  |  |  | základní |  | 0 | 0 | 0 | 0 | 0 | 16 | K | 2 | ROZPOCET | 0 | 0 | 0 | 0 | 0 | 1 | 0 | 16 | 858193167
165 | K | 722130916 | Potrubí pozinkované závitové přeřezání ocelové trubky DN od 25 do 50 | kus | 4 |  | 0 |  |  |  | základní |  | 0 | 0 | 0 | 0 | 0 | 16 | K | 2 | ROZPOCET | 0 | 0 | 0 | 0 | 0 | 1 | 0 | 16 | -2050013450
166 | K | 722130919 | Potrubí pozinkované závitové přeřezání ocelové trubky DN přes 50 do 100 | kus | 4 |  | 0 |  |  |  | základní |  | 0 | 0 | 0 | 0 | 0 | 16 | K | 2 | ROZPOCET | 0 | 0 | 0 | 0 | 0 | 1 | 0 | 16 | 1589578059
170 | K | 722131933 | Potrubí pozinkované závitové propojení potrubí DN 25 | kus | 4 |  | 0 |  |  |  | základní |  | 0 | 0.00062 | 0.00248 | 0 | 0 | 16 | K | 2 | ROZPOCET | 0 | 0 | 0 | 0 | 0 | 1 | 0 | 16 | 559338373
169 | K | 722131934 | Potrubí pozinkované závitové propojení potrubí DN 32 | kus | 4 |  | 0 |  |  |  | základní |  | 0 | 0.00094 | 0.00376 | 0 | 0 | 16 | K | 2 | ROZPOCET | 0 | 0 | 0 | 0 | 0 | 1 | 0 | 16 | -1628603269
168 | K | 722131937 | Potrubí pozinkované závitové propojení potrubí DN 65 | kus | 1 |  | 0 |  |  |  | základní |  | 0 | 0.00279 | 0.00279 | 0 | 0 | 16 | K | 2 | ROZPOCET | 0 | 0 | 0 | 0 | 0 | 1 | 0 | 16 | 1496751073
167 | K | 722131938 | Potrubí pozinkované závitové propojení potrubí DN 80 | kus | 3 |  | 0 |  |  |  | základní |  | 0 | 0.00424 | 0.01272 | 0 | 0 | 16 | K | 2 | ROZPOCET | 0 | 0 | 0 | 0 | 0 | 1 | 0 | 16 | 1596986699
99 | K | 722170801 | Demontáž rozvodů vody z plastů D do 25 | m | 100 |  | 0 |  |  |  | základní |  | 0 | 0 | 0 | 0.00028 | 0.028 | 16 | K | 2 | ROZPOCET | 0 | 0 | 0 | 0 | 0 | 1 | 0 | 16 | -1133099428
100 | K | 722170804 | Demontáž rozvodů vody z plastů D přes 25 do 50 | m | 140 |  | 0 |  |  |  | základní |  | 0 | 0 | 0 | 0.00029 | 0.0406 | 16 | K | 2 | ROZPOCET | 0 | 0 | 0 | 0 | 0 | 1 | 0 | 16 | 313013790
101 | K | 722171912 | Potrubí plastové odříznutí trubky D přes 16 do 20 mm | kus | 15 |  | 0 |  |  |  | základní |  | 0 | 0 | 0 | 0 | 0 | 16 | K | 2 | ROZPOCET | 0 | 0 | 0 | 0 | 0 | 1 | 0 | 16 | -2053044950
102 | K | 722171913 | Potrubí plastové odříznutí trubky D přes 20 do 25 mm | kus | 29 |  | 0 |  |  |  | základní |  | 0 | 0 | 0 | 0 | 0 | 16 | K | 2 | ROZPOCET | 0 | 0 | 0 | 0 | 0 | 1 | 0 | 16 | -231507135
103 | K | 722171914 | Potrubí plastové odříznutí trubky D přes 25 do 32 mm | kus | 26 |  | 0 |  |  |  | základní |  | 0 | 0 | 0 | 0 | 0 | 16 | K | 2 | ROZPOCET | 0 | 0 | 0 | 0 | 0 | 1 | 0 | 16 | -1512768343
104 | K | 722171915 | Potrubí plastové odříznutí trubky D přes 32 do 40 mm | kus | 9 |  | 0 |  |  |  | základní |  | 0 | 0 | 0 | 0 | 0 | 16 | K | 2 | ROZPOCET | 0 | 0 | 0 | 0 | 0 | 1 | 0 | 16 | -1035412438
105 | K | 722171916 | Potrubí plastové odříznutí trubky D přes 40 do 50 mm | kus | 2 |  | 0 |  |  |  | základní |  | 0 | 0 | 0 | 0 | 0 | 16 | K | 2 | ROZPOCET | 0 | 0 | 0 | 0 | 0 | 1 | 0 | 16 | -287633978
106 | K | 722171917 | Potrubí plastové odříznutí trubky D přes 50 do 63 mm | kus | 1 |  | 0 |  |  |  | základní |  | 0 | 0 | 0 | 0 | 0 | 16 | K | 2 | ROZPOCET | 0 | 0 | 0 | 0 | 0 | 1 | 0 | 16 | -499594397
107 | K | 722171919 | Potrubí plastové odříznutí trubky D přes 75 do 90 mm | kus | 1 |  | 0 |  |  |  | základní |  | 0 | 0 | 0 | 0 | 0 | 16 | K | 2 | ROZPOCET | 0 | 0 | 0 | 0 | 0 | 1 | 0 | 16 | -1865597826
108 | K | 722173912 | Potrubí plastové spoje svar polyfuze D přes 16 do 20 mm | kus | 15 |  | 0 |  |  |  | základní |  | 0 | 0 | 0 | 0 | 0 | 16 | K | 2 | ROZPOCET | 0 | 0 | 0 | 0 | 0 | 1 | 0 | 16 | 394781760
109 | K | 722173913 | Potrubí plastové spoje svar polyfuze D přes 20 do 25 mm | kus | 29 |  | 0 |  |  |  | základní |  | 0 | 0 | 0 | 0 | 0 | 16 | K | 2 | ROZPOCET | 0 | 0 | 0 | 0 | 0 | 1 | 0 | 16 | 1792549512
110 | K | 722173914 | Potrubí plastové spoje svar polyfuze D přes 25 do 32 mm | kus | 26 |  | 0 |  |  |  | základní |  | 0 | 0 | 0 | 0 | 0 | 16 | K | 2 | ROZPOCET | 0 | 0 | 0 | 0 | 0 | 1 | 0 | 16 | 2075566696
111 | K | 722173915 | Potrubí plastové spoje svar polyfuze D přes 32 do 40 mm | kus | 9 |  | 0 |  |  |  | základní |  | 0 | 0 | 0 | 0 | 0 | 16 | K | 2 | ROZPOCET | 0 | 0 | 0 | 0 | 0 | 1 | 0 | 16 | -1508205358
112 | K | 722173916 | Potrubí plastové spoje svar polyfuze D přes 40 do 50 mm | kus | 2 |  | 0 |  |  |  | základní |  | 0 | 0 | 0 | 0 | 0 | 16 | K | 2 | ROZPOCET | 0 | 0 | 0 | 0 | 0 | 1 | 0 | 16 | 1458523119
113 | K | 722173917 | Potrubí plastové spoje svar polyfuze D přes 50 do 63 mm | kus | 1 |  | 0 |  |  |  | základní |  | 0 | 0 | 0 | 0 | 0 | 16 | K | 2 | ROZPOCET | 0 | 0 | 0 | 0 | 0 | 1 | 0 | 16 | 1653869361
114 | K | 722173919 | Potrubí plastové spoje svar polyfuze D přes 75 do 90 mm | kus | 1 |  | 0 |  |  |  | základní |  | 0 | 0 | 0 | 0 | 0 | 16 | K | 2 | ROZPOCET | 0 | 0 | 0 | 0 | 0 | 1 | 0 | 16 | 411227369
115 | K | 7221740-R1 | Potrubí vodovodní plastové PP-RCT EVO svar polyfúze S4 D 20x2,3 mm | m | 25 |  | 0 |  |  |  | základní |  | 0 | 0.0008 | 0.02 | 0 | 0 | 16 | K | 2 | ROZPOCET | 0 | 0 | 0 | 0 | 0 | 1 | 0 | 16 | -1081032086
116 | K | 7221740-R2 | Potrubí vodovodní plastové PP-RCT EVO svar polyfúze S4 D 25x2,8 mm | m | 42 |  | 0 |  |  |  | základní |  | 0 | 0.00126 | 0.05292 | 0 | 0 | 16 | K | 2 | ROZPOCET | 0 | 0 | 0 | 0 | 0 | 1 | 0 | 16 | -1608334152
117 | K | 7221740-R3 | Potrubí vodovodní plastové PP-RCT EVO svar polyfúze S4 D 32x3,6 mm | m | 70 |  | 0 |  |  |  | základní |  | 0 | 0.00138 | 0.0966 | 0 | 0 | 16 | K | 2 | ROZPOCET | 0 | 0 | 0 | 0 | 0 | 1 | 0 | 16 | -1940643989
118 | K | 7221740-R4 | Potrubí vodovodní plastové PP-RCT EVO svar polyfúze S4 D 40x4,5 mm | m | 24 |  | 0 |  |  |  | základní |  | 0 | 0.00262 | 0.06288 | 0 | 0 | 16 | K | 2 | ROZPOCET | 0 | 0 | 0 | 0 | 0 | 1 | 0 | 16 | -1581811758
119 | K | 7221740-R5 | Potrubí vodovodní plastové PP-RCT EVO svar polyfúze S4 D 50x5,6 mm | m | 18 |  | 0 |  |  |  | základní |  | 0 | 0.00373 | 0.06714 | 0 | 0 | 16 | K | 2 | ROZPOCET | 0 | 0 | 0 | 0 | 0 | 1 | 0 | 16 | 525818505
120 | K | 7221740-R6 | Potrubí vodovodní plastové PP-RCT EVO svar polyfúze S4 D 63x7,1 mm | m | 7 |  | 0 |  |  |  | základní |  | 0 | 0.0061 | 0.0427 | 0 | 0 | 16 | K | 2 | ROZPOCET | 0 | 0 | 0 | 0 | 0 | 1 | 0 | 16 | -364745369
121 | K | 7221740-R7 | Potrubí vodovodní plastové PP-RCT EVO svar polyfúze S4 D 90x10,1 mm | m | 119 |  | 0 |  |  |  | základní |  | 0 | 0.02241 | 2.6668 | 0 | 0 | 16 | K | 2 | ROZPOCET | 0 | 0 | 0 | 0 | 0 | 1 | 0 | 16 | -1838434773
122 | K | 722175002 | Potrubí vodovodní plastové PP-RCT svar polyfúze D 20x2,8 mm | m | 72 |  | 0 |  |  |  | základní |  | 0 | 0.00064 | 0.04608 | 0 | 0 | 16 | K | 2 | ROZPOCET | 0 | 0 | 0 | 0 | 0 | 1 | 0 | 16 | -652735173
123 | K | 722175003 | Potrubí vodovodní plastové PP-RCT svar polyfúze D 25x3,5 mm | m | 101 |  | 0 |  |  |  | základní |  | 0 | 0.00098 | 0.09898 | 0 | 0 | 16 | K | 2 | ROZPOCET | 0 | 0 | 0 | 0 | 0 | 1 | 0 | 16 | 733341946
124 | K | 722175004 | Potrubí vodovodní plastové PP-RCT svar polyfúze D 32x4,4 mm | m | 112 |  | 0 |  |  |  | základní |  | 0 | 0.00115 | 0.1288 | 0 | 0 | 16 | K | 2 | ROZPOCET | 0 | 0 | 0 | 0 | 0 | 1 | 0 | 16 | -933149971
125 | K | 722175005 | Potrubí vodovodní plastové PP-RCT svar polyfúze D 40x5,5 mm | m | 107 |  | 0 |  |  |  | základní |  | 0 | 0.00237 | 0.25359 | 0 | 0 | 16 | K | 2 | ROZPOCET | 0 | 0 | 0 | 0 | 0 | 1 | 0 | 16 | 1444492424
126 | K | 722175006 | Potrubí vodovodní plastové PP-RCT svar polyfúze D 50x6,9 mm | m | 18 |  | 0 |  |  |  | základní |  | 0 | 0.00364 | 0.06552 | 0 | 0 | 16 | K | 2 | ROZPOCET | 0 | 0 | 0 | 0 | 0 | 1 | 0 | 16 | 3583088
127 | K | 722175007 | Potrubí vodovodní plastové PP-RCT svar polyfúze D 63x8,6 mm | m | 85 |  | 0 |  |  |  | základní |  | 0 | 0.00601 | 0.51085 | 0 | 0 | 16 | K | 2 | ROZPOCET | 0 | 0 | 0 | 0 | 0 | 1 | 0 | 16 | -1127626
128 | K | 722182011 | Podpůrný žlab pro potrubí D 20 | m | 97 |  | 0 |  |  |  | základní |  | 0 | 0.00019 | 0.01843 | 0 | 0 | 16 | K | 2 | ROZPOCET | 0 | 0 | 0 | 0 | 0 | 1 | 0 | 16 | -425513240
129 | K | 722182012 | Podpůrný žlab pro potrubí D 25 | m | 143 |  | 0 |  |  |  | základní |  | 0 | 0.00025 | 0.03575 | 0 | 0 | 16 | K | 2 | ROZPOCET | 0 | 0 | 0 | 0 | 0 | 1 | 0 | 16 | 372095587
130 | K | 722182013 | Podpůrný žlab pro potrubí D 32 | m | 182 |  | 0 |  |  |  | základní |  | 0 | 0.00026 | 0.04732 | 0 | 0 | 16 | K | 2 | ROZPOCET | 0 | 0 | 0 | 0 | 0 | 1 | 0 | 16 | 61236617
131 | K | 722182014 | Podpůrný žlab pro potrubí D 40 | m | 131 |  | 0 |  |  |  | základní |  | 0 | 0.00027 | 0.03537 | 0 | 0 | 16 | K | 2 | ROZPOCET | 0 | 0 | 0 | 0 | 0 | 1 | 0 | 16 | 1642432020
132 | K | 722182015 | Podpůrný žlab pro potrubí D 50 | m | 36 |  | 0 |  |  |  | základní |  | 0 | 0.0003 | 0.0108 | 0 | 0 | 16 | K | 2 | ROZPOCET | 0 | 0 | 0 | 0 | 0 | 1 | 0 | 16 | 1612586075
133 | K | 722182016 | Podpůrný žlab pro potrubí D 63 | m | 92 |  | 0 |  |  |  | základní |  | 0 | 0.00035 | 0.0322 | 0 | 0 | 16 | K | 2 | ROZPOCET | 0 | 0 | 0 | 0 | 0 | 1 | 0 | 16 | -503143848
32 | K | 722190401 | Vyvedení a upevnění výpustku DN do 25 | kus | 22 |  | 0 |  |  |  | základní |  | 0 | 0 | 0 | 0 | 0 | 16 | K | 2 | ROZPOCET | 0 | 0 | 0 | 0 | 0 | 1 | 0 | 16 | 1684346060
33 | K | 722220152 | Nástěnka závitová plastová PPR PN 20 DN 20 x G 1/2" | kus | 18 |  | 0 |  |  |  | základní |  | 0 | 0.00017 | 0.00306 | 0 | 0 | 16 | K | 2 | ROZPOCET | 0 | 0 | 0 | 0 | 0 | 1 | 0 | 16 | -1998918375
134 | K | 722220861 | Demontáž armatur závitových se dvěma závity G do 3/4 | kus | 100 |  | 0 |  |  |  | základní |  | 0 | 0 | 0 | 0.00053 | 0.053 | 16 | K | 2 | ROZPOCET | 0 | 0 | 0 | 0 | 0 | 1 | 0 | 16 | -65520876
135 | K | 722220862 | Demontáž armatur závitových se dvěma závity G přes 3/4 do 5/4 | kus | 43 |  | 0 |  |  |  | základní |  | 0 | 0 | 0 | 0.00123 | 0.05289 | 16 | K | 2 | ROZPOCET | 0 | 0 | 0 | 0 | 0 | 1 | 0 | 16 | 2057788032
136 | K | 722220863 | Demontáž armatur závitových se dvěma závity G 6/4 | kus | 2 |  | 0 |  |  |  | základní |  | 0 | 0 | 0 | 0.00146 | 0.00292 | 16 | K | 2 | ROZPOCET | 0 | 0 | 0 | 0 | 0 | 1 | 0 | 16 | -581406393
137 | K | 722220864 | Demontáž armatur závitových se dvěma závity G 2 | kus | 2 |  | 0 |  |  |  | základní |  | 0 | 0 | 0 | 0.00244 | 0.00488 | 16 | K | 2 | ROZPOCET | 0 | 0 | 0 | 0 | 0 | 1 | 0 | 16 | 978789967
138 | K | 722220865 | Demontáž armatur závitových se dvěma závity G 2 1/2 | kus | 2 |  | 0 |  |  |  | základní |  | 0 | 0 | 0 | 0.00726 | 0.01452 | 16 | K | 2 | ROZPOCET | 0 | 0 | 0 | 0 | 0 | 1 | 0 | 16 | 1175832350
139 | K | 722220866 | Demontáž armatur závitových se dvěma závity G 3 | kus | 6 |  | 0 |  |  |  | základní |  | 0 | 0 | 0 | 0.01118 | 0.06708 | 16 | K | 2 | ROZPOCET | 0 | 0 | 0 | 0 | 0 | 1 | 0 | 16 | 1943343745
145 | K | 722231074 | Ventil zpětný mosazný G 1" PN 10 do 110°C se dvěma závity | kus | 2 |  | 0 |  |  |  | základní |  | 0 | 0.00052 | 0.00104 | 0 | 0 | 16 | K | 2 | ROZPOCET | 0 | 0 | 0 | 0 | 0 | 1 | 0 | 16 | -573566876
146 | K | 722231075 | Ventil zpětný mosazný G 5/4" PN 10 do 110°C se dvěma závity | kus | 2 |  | 0 |  |  |  | základní |  | 0 | 0.00056 | 0.00112 | 0 | 0 | 16 | K | 2 | ROZPOCET | 0 | 0 | 0 | 0 | 0 | 1 | 0 | 16 | 1926171549
147 | K | 722231078 | Ventil zpětný mosazný G 2 1/2" PN 10 do 110°C se dvěma závity | kus | 1 |  | 0 |  |  |  | základní |  | 0 | 0.00132 | 0.00132 | 0 | 0 | 16 | K | 2 | ROZPOCET | 0 | 0 | 0 | 0 | 0 | 1 | 0 | 16 | 1979087888
148 | K | 722231079 | Ventil zpětný mosazný G 3" PN 10 do 110°C se dvěma závity | kus | 3 |  | 0 |  |  |  | základní |  | 0 | 0.00188 | 0.00564 | 0 | 0 | 16 | K | 2 | ROZPOCET | 0 | 0 | 0 | 0 | 0 | 1 | 0 | 16 | -1134713159
156 | K | 722232049 | Kohout kulový přímý G 2 1/2" PN 42 do 185°C vnitřní závit | kus | 1 |  | 0 |  |  |  | základní |  | 0 | 0.00315 | 0.00315 | 0 | 0 | 16 | K | 2 | ROZPOCET | 0 | 0 | 0 | 0 | 0 | 1 | 0 | 16 | 787495907
155 | K | 722232050 | Kohout kulový přímý G 3" PN 42 do 185°C vnitřní závit | kus | 3 |  | 0 |  |  |  | základní |  | 0 | 0.00432 | 0.01296 | 0 | 0 | 16 | K | 2 | ROZPOCET | 0 | 0 | 0 | 0 | 0 | 1 | 0 | 16 | -913281935
149 | K | 722232061 | Kohout kulový přímý G 1/2" PN 42 do 185°C vnitřní závit s vypouštěním | kus | 27 |  | 0 |  |  |  | základní |  | 0 | 0.00027 | 0.00729 | 0 | 0 | 16 | K | 2 | ROZPOCET | 0 | 0 | 0 | 0 | 0 | 1 | 0 | 16 | -1672329250
150 | K | 722232062 | Kohout kulový přímý G 3/4" PN 42 do 185°C vnitřní závit s vypouštěním | kus | 46 |  | 0 |  |  |  | základní |  | 0 | 0.0004 | 0.0184 | 0 | 0 | 16 | K | 2 | ROZPOCET | 0 | 0 | 0 | 0 | 0 | 1 | 0 | 16 | -329175855
151 | K | 722232063 | Kohout kulový přímý G 1" PN 42 do 185°C vnitřní závit s vypouštěním | kus | 29 |  | 0 |  |  |  | základní |  | 0 | 0.00057 | 0.01653 | 0 | 0 | 16 | K | 2 | ROZPOCET | 0 | 0 | 0 | 0 | 0 | 1 | 0 | 16 | -1595894898
152 | K | 722232064 | Kohout kulový přímý G 5/4" PN 42 do 185°C vnitřní závit s vypouštěním | kus | 10 |  | 0 |  |  |  | základní |  | 0 | 0.0008 | 0.008 | 0 | 0 | 16 | K | 2 | ROZPOCET | 0 | 0 | 0 | 0 | 0 | 1 | 0 | 16 | 782969077
153 | K | 722232065 | Kohout kulový přímý G 6/4" PN 42 do 185°C vnitřní závit s vypouštěním | kus | 2 |  | 0 |  |  |  | základní |  | 0 | 0.0012 | 0.0024 | 0 | 0 | 16 | K | 2 | ROZPOCET | 0 | 0 | 0 | 0 | 0 | 1 | 0 | 16 | 1403448471
154 | K | 722232066 | Kohout kulový přímý G 2" PN 42 do 185°C vnitřní závit s vypouštěním | kus | 1 |  | 0 |  |  |  | základní |  | 0 | 0.00182 | 0.00182 | 0 | 0 | 16 | K | 2 | ROZPOCET | 0 | 0 | 0 | 0 | 0 | 1 | 0 | 16 | -549579142
157 | K | 722239101 | Montáž armatur vodovodních se dvěma závity G 1/2" | kus | 14 |  | 0 |  |  |  | základní |  | 0 | 2e-05 | 0.00028 | 0 | 0 | 16 | K | 2 | ROZPOCET | 0 | 0 | 0 | 0 | 0 | 1 | 0 | 16 | -1460383629
159 | M | 72223-91-M1 | MTCV DN15 multifunkční termostatický cirkulační ventil verze "B" | ks | 14 |  | 0 |  |  |  | základní |  | 0 | 0 | 0 | 0 | 0 | 32 | M | 2 | ROZPOCET | 0 | 0 | 0 | 0 | 0 | 1 | 0 | 16 | -1735554127
158 | K | 722239102 | Montáž armatur vodovodních se dvěma závity G 3/4" | kus | 13 |  | 0 |  |  |  | základní |  | 0 | 2e-05 | 0.00026 | 0 | 0 | 16 | K | 2 | ROZPOCET | 0 | 0 | 0 | 0 | 0 | 1 | 0 | 16 | 2089497497
160 | M | 72223-91-M2 | MTCV DN20 multifunkční termostatický cirkulační ventil verze "B" | ks | 13 |  | 0 |  |  |  | základní |  | 0 | 0 | 0 | 0 | 0 | 32 | M | 2 | ROZPOCET | 0 | 0 | 0 | 0 | 0 | 1 | 0 | 16 | -31653208
35 | K | 722250133 | Hydrantový systém s tvarově stálou hadicí D 25 x 30 m celoplechový | soubor | 4 |  | 0 |  |  |  | základní |  | 0 | 0.02913 | 0.11652 | 0 | 0 | 16 | K | 2 | ROZPOCET | 0 | 0 | 0 | 0 | 0 | 1 | 0 | 16 | 158337789
140 | K | 722290226 | Zkouška těsnosti vodovodního potrubí závitového DN do 50 | m | 18 |  | 0 |  |  |  | základní |  | 0 | 0.00019 | 0.00342 | 0 | 0 | 16 | K | 2 | ROZPOCET | 0 | 0 | 0 | 0 | 0 | 1 | 0 | 16 | 1996500115
141 | K | 722290229 | Zkouška těsnosti vodovodního potrubí závitového DN přes 50 do 100 | m | 6 |  | 0 |  |  |  | základní |  | 0 | 0.00035 | 0.0021 | 0 | 0 | 16 | K | 2 | ROZPOCET | 0 | 0 | 0 | 0 | 0 | 1 | 0 | 16 | -1093686347
144 | K | 722290234 | Proplach a dezinfekce vodovodního potrubí DN do 80 | m | 824 |  | 0 |  |  |  | základní |  | 0 | 1e-05 | 0.00824 | 0 | 0 | 16 | K | 2 | ROZPOCET | 0 | 0 | 0 | 0 | 0 | 1 | 0 | 16 | 584306876
142 | K | 722290246 | Zkouška těsnosti vodovodního potrubí plastového DN do 40 | m | 553 |  | 0 |  |  |  | základní |  | 0 | 2e-05 | 0.01106 | 0 | 0 | 16 | K | 2 | ROZPOCET | 0 | 0 | 0 | 0 | 0 | 1 | 0 | 16 | -1082855040
143 | K | 722290249 | Zkouška těsnosti vodovodního potrubí plastového DN přes 40 do 90 | m | 247 |  | 0 |  |  |  | základní |  | 0 | 6e-05 | 0.01482 | 0 | 0 | 16 | K | 2 | ROZPOCET | 0 | 0 | 0 | 0 | 0 | 1 | 0 | 16 | -150793958
34 | K | 998722101 | Přesun hmot tonážní pro vnitřní vodovod v objektech v do 6 m | t | 4.695 |  | 0 |  |  |  | základní |  | 0 | 0 | 0 | 0 | 0 | 16 | K | 2 | ROZPOCET | 0 | 0 | 0 | 0 | 0 | 1 | 0 | 16 | -609849527
| D | 725 | Zdravotechnika - zařizovací předměty |  |  |  | 0 | [5 empty] | 0 |  | 0.42655 |  | 0.52588 | 2 | D | 1 | ROZPOCET | [6 empty] | 0
1 | K | 725110814 | Demontáž klozetu Kombi | soubor | 3 |  | 0 |  |  |  | základní |  | 0 | 0 | 0 | 0.0342 | 0.1026 | 16 | K | 2 | ROZPOCET | 0 | 0 | 0 | 0 | 0 | 1 | 0 | 16 | 2122154001
21 | K | 725112022 | Klozet keramický závěsný na nosné stěny odpad vodorovný | soubor | 2 |  | 0 |  |  |  | základní |  | 0 | 0.01747 | 0.03494 | 0 | 0 | 16 | K | 2 | ROZPOCET | 0 | 0 | 0 | 0 | 0 | 1 | 0 | 16 | 407447367
22 | K | 725112182 | Kombi klozet s úspornou armaturou odpad svislý | soubor | 2 |  | 0 |  |  |  | základní |  | 0 | 0.03242 | 0.06484 | 0 | 0 | 16 | K | 2 | ROZPOCET | 0 | 0 | 0 | 0 | 0 | 1 | 0 | 16 | -724572092
28 | K | 7251215-R1 | Pisoárový záchodek keramický bez splachovací nádrže s odsáváním a se svislým přívodem vody+vč.tlačného ventilu | soubor | 1 |  | 0 |  |  |  | základní |  | 0 | 0.01382 | 0.01382 | 0 | 0 | 16 | K | 2 | ROZPOCET | 0 | 0 | 0 | 0 | 0 | 1 | 0 | 16 | 714053567
2 | K | 725210821 | Demontáž umyvadel bez výtokových armatur | soubor | 4 |  | 0 |  |  |  | základní |  | 0 | 0 | 0 | 0.01946 | 0.07784 | 16 | K | 2 | ROZPOCET | 0 | 0 | 0 | 0 | 0 | 1 | 0 | 16 | 349041108
23 | K | 725211602 | Umyvadlo keramické bílé šířky 550 mm bez krytu na sifon připevněné na stěnu šrouby | soubor | 5 |  | 0 |  |  |  | základní |  | 0 | 0.01547 | 0.07735 | 0 | 0 | 16 | K | 2 | ROZPOCET | 0 | 0 | 0 | 0 | 0 | 1 | 0 | 16 | -1302568074
4 | K | 725240811 | Demontáž kabin sprchových bez výtokových armatur | soubor | 3 |  | 0 |  |  |  | základní |  | 0 | 0 | 0 | 0.088 | 0.264 | 16 | K | 2 | ROZPOCET | 0 | 0 | 0 | 0 | 0 | 1 | 0 | 16 | 2087460967
3 | K | 725240812 | Demontáž vaniček sprchových bez výtokových armatur | soubor | 3 |  | 0 |  |  |  | základní |  | 0 | 0 | 0 | 0.0245 | 0.0735 | 16 | K | 2 | ROZPOCET | 0 | 0 | 0 | 0 | 0 | 1 | 0 | 16 | 2104219907
171 | K | 725241141 | Vanička sprchová akrylátová čtvrtkruhová 800x800 mm | soubor | 1 |  | 0 |  |  |  | základní |  | 0 | 0.01079 | 0.01079 | 0 | 0 | 16 | K | 2 | ROZPOCET | 0 | 0 | 0 | 0 | 0 | 1 | 0 | 16 | 1462414116
26 | K | 7252441-R1 | Dveře sprchové polorámové skleněné tl. 6 mm otvíravé dvoukřídlové do niky na vaničku šířky 1300 mm | soubor | 2 |  | 0 |  |  |  | základní |  | 0 | 0.04316 | 0.08632 | 0 | 0 | 16 | K | 2 | ROZPOCET | 0 | 0 | 0 | 0 | 0 | 1 | 0 | 16 | -1128287545
27 | K | 7252441-R2 | Dveře sprchové polorámové skleněné tl. 6 mm otvíravé dvoukřídlové do niky na vaničku šířky 1250 mm | soubor | 2 |  | 0 |  |  |  | základní |  | 0 | 0.04316 | 0.08632 | 0 | 0 | 16 | K | 2 | ROZPOCET | 0 | 0 | 0 | 0 | 0 | 1 | 0 | 16 | 1841665503
172 | K | 725244812 | Zástěna sprchová rohová rámová se skleněnou výplní tl. 4 a 5 mm dveře posuvné dvoudílné na čtvrtkruhovou vaničku 800x800 mm | soubor | 1 |  | 0 |  |  |  | základní |  | 0 | 0.03243 | 0.03243 | 0 | 0 | 16 | K | 2 | ROZPOCET | 0 | 0 | 0 | 0 | 0 | 1 | 0 | 16 | 2060752020
29 | K | 725813111 | Ventil rohový bez připojovací trubičky nebo flexi hadičky G 1/2" | soubor | 6 |  | 0 |  |  |  | základní |  | 0 | 0.00024 | 0.00144 | 0 | 0 | 16 | K | 2 | ROZPOCET | 0 | 0 | 0 | 0 | 0 | 1 | 0 | 16 | -1004669279
5 | K | 725820802 | Demontáž baterie stojánkové do jednoho otvoru | soubor | 4 |  | 0 |  |  |  | základní |  | 0 | 0 | 0 | 0.00086 | 0.00344 | 16 | K | 2 | ROZPOCET | 0 | 0 | 0 | 0 | 0 | 1 | 0 | 16 | -2019908376
30 | K | 725822611 | Baterie umyvadlová stojánková páková bez výpusti | soubor | 5 |  | 0 |  |  |  | základní |  | 0 | 0.0018 | 0.009 | 0 | 0 | 16 | K | 2 | ROZPOCET | 0 | 0 | 0 | 0 | 0 | 1 | 0 | 16 | 416219986
6 | K | 725840850 | Demontáž baterie sprch diferenciální do G 3/4x1 | kus | 2 |  | 0 |  |  |  | základní |  | 0 | 0 | 0 | 0.00225 | 0.0045 | 16 | K | 2 | ROZPOCET | 0 | 0 | 0 | 0 | 0 | 1 | 0 | 16 | 1018394983
31 | K | 725841332 | Baterie sprchová podomítková s přepínačem a pohyblivým držákem | soubor | 5 |  | 0 |  |  |  | základní |  | 0 | 0.00186 | 0.0093 | 0 | 0 | 16 | K | 2 | ROZPOCET | 0 | 0 | 0 | 0 | 0 | 1 | 0 | 16 | -1328747000
7 | K | 998725101 | Přesun hmot tonážní pro zařizovací předměty v objektech v do 6 m | t | 0.427 |  | 0 |  |  |  | základní |  | 0 | 0 | 0 | 0 | 0 | 16 | K | 2 | ROZPOCET | 0 | 0 | 0 | 0 | 0 | 1 | 0 | 16 | -687573250
| D | 726 | Zdravotechnika - předstěnové instalace |  |  |  | 0 | [5 empty] | 0 |  | 0.0197 |  | 0 | 2 | D | 1 | ROZPOCET | [6 empty] | 0
18 | K | 726111031 | Instalační předstěna pro klozet s ovládáním zepředu v 1080 mm závěsný do masivní zděné kce | soubor | 2 |  | 0 |  |  |  | základní |  | 0 | 0.0092 | 0.0184 | 0 | 0 | 16 | K | 2 | ROZPOCET | 0 | 0 | 0 | 0 | 0 | 1 | 0 | 16 | 745258315
19 | K | 726191001 | Zvukoizolační souprava pro klozet a bidet | soubor | 2 |  | 0 |  |  |  | základní |  | 0 | 0.00015 | 0.0003 | 0 | 0 | 16 | K | 2 | ROZPOCET | 0 | 0 | 0 | 0 | 0 | 1 | 0 | 16 | -1071332297
20 | K | 726191002 | Souprava pro předstěnovou montáž | soubor | 2 |  | 0 |  |  |  | základní |  | 0 | 0.0005 | 0.001 | 0 | 0 | 16 | K | 2 | ROZPOCET | 0 | 0 | 0 | 0 | 0 | 1 | 0 | 16 | -404344661
8 | K | 998726111 | Přesun hmot tonážní pro instalační prefabrikáty v objektech v do 6 m | t | 0.02 |  | 0 |  |  |  | základní |  | 0 | 0 | 0 | 0 | 0 | 16 | K | 2 | ROZPOCET | 0 | 0 | 0 | 0 | 0 | 1 | 0 | 16 | -566472649
| D | 727 | Zdravotechnika - požární ochrana |  |  |  | 0 | [5 empty] | 0 |  | 0.01115 |  | 0 | 2 | D | 1 | ROZPOCET | [6 empty] | 0
9 | K | 727212101.HLT | Trubní ucpávka intumescentní tmel CP 611A plastového potrubí bez izolace D 20 mm stěnou tl 100 mm požární odolnost EI 90 | kus | 1 |  | 0 |  |  |  | základní |  | 0 | 0.0002 | 0.0002 | 0 | 0 | 16 | K | 2 | ROZPOCET | 0 | 0 | 0 | 0 | 0 | 1 | 0 | 16 | -55310449
10 | K | 727212102 | Trubní ucpávka plastového potrubí bez izolace D 25 mm stěnou tl 100 mm požární odolnost EI 90 | kus | 1 |  | 0 |  |  |  | základní |  | 0 | 0.00022 | 0.00022 | 0 | 0 | 16 | K | 2 | ROZPOCET | 0 | 0 | 0 | 0 | 0 | 1 | 0 | 16 | 954318659
163 | K | 727212103 | Trubní ucpávka plastového potrubí bez izolace D 32 mm stěnou tl 100 mm požární odolnost EI 90 | kus | 1 |  | 0 |  |  |  | základní |  | 0 | 0.00025 | 0.00025 | 0 | 0 | 16 | K | 2 | ROZPOCET | 0 | 0 | 0 | 0 | 0 | 1 | 0 | 16 | 2104766932
11 | K | 727222002 | Protipožární manžeta prostupu plastového potrubí bez izolace D 40 mm stěnou tl 100 mm požární odolnost EI 90 | kus | 3 |  | 0 |  |  |  | základní |  | 0 | 0.0005 | 0.0015 | 0 | 0 | 16 | K | 2 | ROZPOCET | 0 | 0 | 0 | 0 | 0 | 1 | 0 | 16 | 960977136
12 | K | 727222004 | Protipožární manžeta prostupu plastového potrubí bez izolace D 63 mm stěnou tl 100 mm požární odolnost EI 90 | kus | 3 |  | 0 |  |  |  | základní |  | 0 | 0.0005 | 0.0015 | 0 | 0 | 16 | K | 2 | ROZPOCET | 0 | 0 | 0 | 0 | 0 | 1 | 0 | 16 | -299949939
15 | K | 727222005 | Protipožární manžeta prostupu plastového potrubí bez izolace D 75 mm stěnou tl 100 mm požární odolnost EI 90 | kus | 1 |  | 0 |  |  |  | základní |  | 0 | 0.0006 | 0.0006 | 0 | 0 | 16 | K | 2 | ROZPOCET | 0 | 0 | 0 | 0 | 0 | 1 | 0 | 16 | -1804638521
13 | K | 727222006 | Protipožární manžeta prostupu plastového potrubí bez izolace D 90 mm stěnou tl 100 mm požární odolnost EI 90 | kus | 3 |  | 0 |  |  |  | základní |  | 0 | 0.0006 | 0.0018 | 0 | 0 | 16 | K | 2 | ROZPOCET | 0 | 0 | 0 | 0 | 0 | 1 | 0 | 16 | 212108368
14 | K | 727222007 | Protipožární manžeta prostupu plastového potrubí bez izolace D 110 mm stěnou tl 100 mm požární odolnost EI 90 | kus | 4 |  | 0 |  |  |  | základní |  | 0 | 0.0007 | 0.0028 | 0 | 0 | 16 | K | 2 | ROZPOCET | 0 | 0 | 0 | 0 | 0 | 1 | 0 | 16 | -1995101240
16 | K | 727222008 | Protipožární manžeta prostupu plastového potrubí bez izolace D 125 mm stěnou tl 100 mm požární odolnost EI 90 | kus | 2 |  | 0 |  |  |  | základní |  | 0 | 0.00114 | 0.00228 | 0 | 0 | 16 | K | 2 | ROZPOCET | 0 | 0 | 0 | 0 | 0 | 1 | 0 | 16 | -785651361
17 | K | 998727101 | Přesun hmot tonážní pro protipožární ochranu v objektech v do 6 m | t | 0.011 |  | 0 |  |  |  | základní |  | 0 | 0 | 0 | 0 | 0 | 16 | K | 2 | ROZPOCET | 0 | 0 | 0 | 0 | 0 | 1 | 0 | 16 | 664381336
| D | HZS | Hodinové zúčtovací sazby |  |  |  | 0 | [5 empty] | 0 |  | 0 |  | 0 | 4 | D | 0 | ROZPOCET | [6 empty] | 0
38 | K | HZS1301 | Hodinová zúčtovací sazba zedník | hod | 30 |  | 0 |  |  |  | základní |  | 0 | 0 | 0 | 0 | 0 | 512 | K | 1 | ROZPOCET | 0 | 0 | 0 | 0 | 0 | 1 | 0 | 512 | 1514013971
39 | K | HZS2131 | Hodinová zúčtovací sazba zámečník | hod | 30 |  | 0 |  |  |  | základní |  | 0 | 0 | 0 | 0 | 0 | 512 | K | 1 | ROZPOCET | 0 | 0 | 0 | 0 | 0 | 1 | 0 | 512 | 180408925
| D | OST | Ostatní |  |  |  | 0 | [5 empty] | 0 |  | 0 |  | 0 | 4 | D | 0 | ROZPOCET | [6 empty] | 0
45 | K | OST-R10 | Demontáž hydrantů C52 | sou | 4 |  | 0 |  |  |  | základní |  | 0 | 0 | 0 | 0 | 0 | 512 | K | 1 | ROZPOCET | 0 | 0 | 0 | 0 | 0 | 1 | 0 | 512 | 1231669055
41 | K | OST-R11 | Pomocné lešení | ks | 1 |  | 0 |  |  |  | základní |  | 0 | 0 | 0 | 0 | 0 | 512 | K | 1 | ROZPOCET | 0 | 0 | 0 | 0 | 0 | 1 | 0 | 512 | -1373625124
42 | K | OST-R12 | Bourání, prostupy atd. | sou | 1 |  | 0 |  |  |  | základní |  | 0 | 0 | 0 | 0 | 0 | 512 | K | 1 | ROZPOCET | 0 | 0 | 0 | 0 | 0 | 1 | 0 | 512 | 647576577
37 | K | OST-R2 | Odvoz vybouraných hmot na skládku-včetně skládkovného | t | 9.454 |  | 0 |  |  |  | základní |  | 0 | 0 | 0 | 0 | 0 | 512 | K | 1 | ROZPOCET | 0 | 0 | 0 | 0 | 0 | 1 | 0 | 512 | -1672416198
43 | K | OST-R8 | Konzoly, objímky, kotvící materiál pro rozvody KAN a VOD | sou | 1 |  | 0 |  |  |  | základní |  | 0 | 0 | 0 | 0 | 0 | 512 | K | 1 | ROZPOCET | 0 | 0 | 0 | 0 | 0 | 1 | 0 | 512 | 2011553707
44 | K | OST-R9 | Revize hydrantů | sou | 4 |  | 0 |  |  |  | základní |  | 0 | 0 | 0 | 0 | 0 | 512 | K | 1 | ROZPOCET | 0 | 0 | 0 | 0 | 0 | 1 | 0 | 512 | 1006385296