## Rekapitulace stavby
Export Komplet | [27 empty] | 2.0 | ZAMOK |  |  |  |  | False | False | {77bd06eb-a710-4d83-bf7f-4883628dad44}
[33 empty] | 0,01 | 21
[33 empty] | 0,01 | 15
|  | REKAPITULACE STAVBY | [17 empty] | v --- níže se nacházejí doplnkové a pomocné údaje k sestavám --- v | [11 empty] | Návod na vyplnění | 0,001
|  | Kód: |  |  |  |  | 2025/1 | [24 empty] | Měnit lze pouze buňky se žlutým podbarvením! 1) na prvním listu Rekapitulace stavby vyplňte v sestavě a) Souhrnný list - údaje o Uchazeči (přenesou se do ostatních sestav i v jiných listech) b) Rekapitulace objektů - potřebné Ostatní náklady 2) na vybraných listech vyplňte v sestavě a) Krycí list - údaje o Uchazeči, pokud se liší od údajů o Uchazeči na Souhrnném listu (údaje se přenesou do ostatních sestav v daném listu) b) Rekapitulace rozpočtu - potřebné Ostatní náklady c) Celkové náklady za stavbu - ceny u položek - množství, pokud má žluté podbarvení - a v případě potřeby poznámku (ta je ve skrytém sloupci) | 0,01
|  | Stavba: |  |  |  |  | VŠE ROZVODY 1.PP | [25 empty] | 0,01
|  | KSO: | [13 empty] | CC-CZ: | [16 empty] | 0,01
|  | Místo: | [13 empty] | Datum: |  | 27. 1. 2025 | [14 empty] | 0,01
0,01
|  | Zadavatel: | [13 empty] | IČ: | [16 empty] | 0,01
[16 empty] | DIČ: | [16 empty] | 0,01
0,01
|  | Uchazeč: | [13 empty] | IČ: |  | Vyplň údaj | [14 empty] | 0,01
|  |  | Vyplň údaj | [12 empty] | DIČ: |  | Vyplň údaj | [14 empty] | 0,01
False
|  | Projektant: | [13 empty] | IČ: | [16 empty] | False
[16 empty] | DIČ: | [16 empty] | True
0,01
|  | Zpracovatel: | [13 empty] | IČ: | [16 empty] | 0,01
[16 empty] | DIČ: | [16 empty] | True
Poznámka:
|  | Cena bez DPH | [13 empty] | 0
[8 empty] | Sazba daně |  |  | Základ daně |  |  |  |  | Výše daně
|  | DPH |  | základní |  |  |  | 21% |  |  | 0 |  |  |  |  | 0
|  |  |  | snížená |  |  |  | 15% |  |  | 0 |  |  |  |  | 0
|  |  |  | zákl. přenesená |  |  |  | 21% |  |  | 0 |  |  |  |  | 0
|  |  |  | sníž. přenesená |  |  |  | 15% |  |  | 0 |  |  |  |  | 0
|  |  |  | nulová |  |  |  | 0% |  |  | 0 |  |  |  |  | 0
|  | Cena s DPH | [6 empty] | v |  |  | CZK |  |  |  | 0
|  | Projektant | [11 empty] | Zpracovatel
|  | Datum a podpis: | [7 empty] | Razítko |  |  |  | Datum a podpis: |  |  | Razítko
|  | Objednavatel | [11 empty] | Uchazeč
|  | Datum a podpis: | [7 empty] | Razítko |  |  |  | Datum a podpis: |  |  | Razítko
REKAPITULACE OBJEKTŮ STAVBY A SOUPISŮ PRACÍ
| Kód: | [6 empty] | 2025/1
| Stavba: | [6 empty] | VŠE ROZVODY 1.PP
| Místo: | [13 empty] | Datum: |  | 27. 1. 2025
| Zadavatel: | [13 empty] | Projektant: |  |  |  |  | Informatívní údaje z listů zakázek
| Uchazeč: | [13 empty] | Zpracovatel:
| Kód |  |  |  | Popis | [7 empty] | Cena bez DPH [CZK] |  |  |  |  | Cena s DPH [CZK] | Typ | z toho Ostat. náklady [CZK] | DPH [CZK] | Normohodiny [h] | DPH základní [CZK] | DPH snížená [CZK] | DPH základní přenesená [CZK] | DPH snížená přenesená [CZK] | Základna DPH základní | Základna DPH snížená | Základna DPH zákl. přenesená | Základna DPH sníž. přenesená | Základna DPH nulová
| Náklady z rozpočtů | [11 empty] | 0 |  |  |  |  | 0 |  | 0 | 0 | 0 | 0 | 0 | 0 | 0 | 0 | 0 | 0 | 0 | 0 |  | D | 0 |  | IMPORT | {77bd06eb-a710-4d83-bf7f-4883628dad44} | {00000000-0000-0000-0000-000000000000}
/ |  | 2025/1 |  |  |  | VŠE ROZVODY 1.PP | [6 empty] | 0 |  |  |  |  | 0 | STA | 0 | 0 | 0 | 0 | 0 | 0 | 0 | 0 | 0 | 0 | 0 | 0 |  |  | 1 | ###NOINSERT### | IMPORT | {77bd06eb-a710-4d83-bf7f-4883628dad44} | {00000000-0000-0000-0000-000000000000}

## 2025-1 - VŠE ROZVODY 1.PP
{77bd06eb-a710-4d83-bf7f-4883628dad44}
2
| KRYCÍ LIST SOUPISU PRACÍ | [7 empty] | v --- níže se nacházejí doplnkové a pomocné údaje k sestavám --- v | [8 empty] | False
Stavba:
VŠE ROZVODY 1.PP
| KSO: |  |  |  |  | CC-CZ:
| Místo: |  |  |  |  | Datum: | 27. 1. 2025
| Zadavatel: |  |  |  |  | IČ:
DIČ:
| Uchazeč: |  |  |  |  | IČ: | Vyplň údaj
|  | Vyplň údaj |  |  |  | DIČ: | Vyplň údaj
| Projektant: |  |  |  |  | IČ:
DIČ:
| Zpracovatel: |  |  |  |  | IČ:
DIČ:
Poznámka:
| Cena bez DPH | [5 empty] | 0
|  |  | Základ daně |  |  | Sazba daně | Výše daně
| DPH | základní | 0 |  |  | 21% | 0
|  | snížená | 0 |  |  | 15% | 0
|  | zákl. přenesená | 0 |  |  | 21% | 0
|  | sníž. přenesená | 0 |  |  | 15% | 0
|  | nulová | 0 |  |  | 0% | 0
| Cena s DPH |  |  | v | CZK |  | 0
| Projektant |  |  | Zpracovatel
| Datum a podpis: |  | Razítko | Datum a podpis: |  |  | Razítko
| Objednavatel |  |  | Uchazeč
| Datum a podpis: |  | Razítko | Datum a podpis: |  |  | Razítko
REKAPITULACE ČLENĚNÍ SOUPISU PRACÍ
Stavba:
VŠE ROZVODY 1.PP
Místo: | [5 empty] | Datum: | 27. 1. 2025
Zadavatel: | [5 empty] | Projektant:
Uchazeč: |  |  | Vyplň údaj |  |  | Zpracovatel:
Kód dílu - Popis | [6 empty] | Cena celkem [CZK]
Náklady ze soupisu prací | [6 empty] | 0 | [11 empty] | -1
| PSV - Práce a dodávky PSV | [5 empty] | 0
| 713 - Izolace tepelné | [5 empty] | 0
| 721 - Zdravotechnika - vnitřní kanalizace | [5 empty] | 0
| 733 - Ústřední vytápění - rozvodné potrubí | [5 empty] | 0
| 734 - Ústřední vytápění - armatury | [5 empty] | 0
| 735 - Ústřední vytápění - otopná tělesa | [5 empty] | 0
| 751 - Vzduchotechnika | [5 empty] | 0
SOUPIS PRACÍ
Stavba:
VŠE ROZVODY 1.PP
Místo: | [5 empty] | Datum: | 27. 1. 2025
Zadavatel: | [5 empty] | Projektant:
Uchazeč: |  |  | Vyplň údaj |  |  | Zpracovatel:
PČ | Typ | Kód | Popis | MJ | Množství | J.cena [CZK] | Cena celkem [CZK] | Cenová soustava |  | DPH | J. Nh [h] | Nh celkem [h] | J. hmotnost [t] | Hmotnost celkem [t] | J. suť [t] | Suť Celkem [t]
Náklady soupisu celkem | [6 empty] | 0 |  |  |  |  | 0 |  | 19.1996 |  | 14.9581 |  | D | -1 | [7 empty] | 0
| D | PSV | Práce a dodávky PSV |  |  |  | 0 |  |  |  |  | 0 |  | 19.1996 |  | 14.9581 | 2 | D | 0 | ROZPOCET | [6 empty] | 0
| D | 713 | Izolace tepelné |  |  |  | 0 |  |  |  |  | 0 |  | 0.16775 |  | 3.244 | 2 | D | 1 | ROZPOCET | [6 empty] | 0
31 | K | 713410831 | Odstranění izolace tepelné potrubí pásy nebo rohožemi s AL fólií staženými drátem tl do 50 mm | m | 300 |  | 0 |  |  | základní |  | 0 | 0 | 0 | 0.00542 | 1.626 | 16 | K | 2 | ROZPOCET | 0 | 0 | 0 | 0 | 0 | 1 | 0 | 16 | 767626159
32 | K | 713410833 | Odstranění izolace tepelné potrubí pásy nebo rohožemi s AL fólií staženými drátem tl přes 50 mm | m | 100 |  | 0 |  |  | základní |  | 0 | 0 | 0 | 0.00718 | 0.718 | 16 | K | 2 | ROZPOCET | 0 | 0 | 0 | 0 | 0 | 1 | 0 | 16 | 45650501
1 | K | 713463311 | Montáž izolace tepelné potrubí potrubními pouzdry s Al fólií s přesahem Al páskou 1x D do 50 mm vč. armatur | m | 655 |  | 0 |  |  | základní |  | 0 | 9e-05 | 0.05895 | 0 | 0 | 16 | K | 2 | ROZPOCET | 0 | 0 | 0 | 0 | 0 | 1 | 0 | 16 | 393795432
2 | K | 713463312 | Montáž izolace tepelné potrubí potrubními pouzdry s Al fólií s přesahem Al páskou 1x D přes 50 do 100 mm vč. armatur | m | 640 |  | 0 |  |  | základní |  | 0 | 0.00017 | 0.1088 | 0 | 0 | 16 | K | 2 | ROZPOCET | 0 | 0 | 0 | 0 | 0 | 1 | 0 | 16 | 489999277
3 | K | 713463411 | Návlekovými izolačními hadicemi - potrubí a ohybů (chladovody) | m | 237 |  | 0 |  |  | základní |  | 0 | 0 | 0 | 0 | 0 | 16 | K | 2 | ROZPOCET | 0 | 0 | 0 | 0 | 0 | 1 | 0 | 16 | 1028367764
33 | K | 713470821 | Odstranění izolace tepelné potrubí snímatelnými pásy s patentními uzávěry | m | 400 |  | 0 |  |  | základní |  | 0 | 0 | 0 | 0.00225 | 0.9 | 16 | K | 2 | ROZPOCET | 0 | 0 | 0 | 0 | 0 | 1 | 0 | 16 | 2027173138
| D | 721 | Zdravotechnika - vnitřní kanalizace |  |  |  | 0 |  |  |  |  | 0 |  | 0.0192 |  | 0 | 2 | D | 1 | ROZPOCET | [6 empty] | 0
154 | K | 721174043 | Potrubí kanalizační z PP připojovací DN 50 - odvod kondenzátu z fancoilů | m | 40 |  | 0 |  |  | základní |  | 0 | 0.00048 | 0.0192 | 0 | 0 | 16 | K | 2 | ROZPOCET | 0 | 0 | 0 | 0 | 0 | 1 | 0 | 16 | 1061461255
| D | 733 | Ústřední vytápění - rozvodné potrubí |  |  |  | 0 |  |  |  |  | 0 |  | 17.4931 |  | 10.2553 | 2 | D | 1 | ROZPOCET | [6 empty] | 0
19 | M | 28655598 | lepidlo PE tepelné izolace topenářských trubek | litr | 8 |  | 0 |  |  | základní |  | 0 | 0.0012 | 0.0096 | 0 | 0 | 32 | M | 2 | ROZPOCET | 0 | 0 | 0 | 0 | 0 | 1 | 0 | 16 | -2125944065
20 | M | 27127203 | izolace plošná kaučuková samolepící tl 19mm (4") | m2 | 75 |  | 0 |  |  | základní |  | 0 | 0.0008 | 0.06 | 0 | 0 | 32 | M | 2 | ROZPOCET | 0 | 0 | 0 | 0 | 0 | 1 | 0 | 16 | -1071748971
21 | M | 63154012 | pouzdro izolační potrubní z minerální vlny s Al fólií max. 250/100°C 15/30mm | m | 20 |  | 0 |  |  | základní |  | 0 | 0.00023 | 0.0046 | 0 | 0 | 32 | M | 2 | ROZPOCET | 0 | 0 | 0 | 0 | 0 | 1 | 0 | 16 | -1426813196
22 | M | 63154002 | pouzdro izolační potrubní z minerální vlny s Al fólií max. 250/100°C 15/20mm měď DN15 | m | 120 |  | 0 |  |  | základní |  | 0 | 0.00023 | 0.0276 | 0 | 0 | 32 | M | 2 | ROZPOCET | 0 | 0 | 0 | 0 | 0 | 1 | 0 | 16 | -1378850274
23 | M | 63154003 | pouzdro izolační potrubní z minerální vlny s Al fólií max. 250/100°C 18/20mm měď DN18 | m | 55 |  | 0 |  |  | základní |  | 0 | 0.00025 | 0.01375 | 0 | 0 | 32 | M | 2 | ROZPOCET | 0 | 0 | 0 | 0 | 0 | 1 | 0 | 16 | 2121129588
24 | M | 63154531 | pouzdro izolační potrubní z minerální vlny s Al fólií max. 250/100°C 28/30mm 1/2" | m | 70 |  | 0 |  |  | základní |  | 0 | 0.00029 | 0.0203 | 0 | 0 | 32 | M | 2 | ROZPOCET | 0 | 0 | 0 | 0 | 0 | 1 | 0 | 16 | -1962533842
25 | M | 63154532 | pouzdro izolační potrubní z minerální vlny s Al fólií max. 250/100°C 35/30mm 1" | m | 70 |  | 0 |  |  | základní |  | 0 | 0.00032 | 0.0224 | 0 | 0 | 32 | M | 2 | ROZPOCET | 0 | 0 | 0 | 0 | 0 | 1 | 0 | 16 | 667188028
10 | M | 27127002 | pouzdro izolační potrubní z EPDM kaučuku 16/13mm | m | 40 |  | 0 |  |  | základní |  | 0 | 8e-05 | 0.0032 | 0 | 0 | 32 | M | 2 | ROZPOCET | 0 | 0 | 0 | 0 | 0 | 1 | 0 | 16 | -340010443
11 | M | 27127003 | pouzdro izolační potrubní z EPDM kaučuku 18/13mm | m | 10 |  | 0 |  |  | základní |  | 0 | 8e-05 | 0.0008 | 0 | 0 | 32 | M | 2 | ROZPOCET | 0 | 0 | 0 | 0 | 0 | 1 | 0 | 16 | 1104611171
12 | M | 27127004 | pouzdro izolační potrubní z EPDM kaučuku 22/13mm | m | 20 |  | 0 |  |  | základní |  | 0 | 0.0001 | 0.002 | 0 | 0 | 32 | M | 2 | ROZPOCET | 0 | 0 | 0 | 0 | 0 | 1 | 0 | 16 | 490713907
13 | M | 27127005 | pouzdro izolační potrubní z EPDM kaučuku 28/13mm 3/4" | m | 50 |  | 0 |  |  | základní |  | 0 | 0.00011 | 0.0055 | 0 | 0 | 32 | M | 2 | ROZPOCET | 0 | 0 | 0 | 0 | 0 | 1 | 0 | 16 | 1870292287
14 | M | 27127006 | pouzdro izolační potrubní z EPDM kaučuku 35/13mm 1" | m | 5 |  | 0 |  |  | základní |  | 0 | 0.00012 | 0.0006 | 0 | 0 | 32 | M | 2 | ROZPOCET | 0 | 0 | 0 | 0 | 0 | 1 | 0 | 16 | 1503024257
15 | M | 27127006 R01 | pouzdro izolační potrubní z EPDM kaučuku 43/13mm 5/4" | m | 80 |  | 0 |  |  | základní |  | 0 | 0.00012 | 0.0096 | 0 | 0 | 32 | M | 2 | ROZPOCET | 0 | 0 | 0 | 0 | 0 | 1 | 0 | 16 | 640993273
16 | M | 27127006 R02 | pouzdro izolační potrubní z EPDM kaučuku 48/13mm 6/4" | m | 20 |  | 0 |  |  | základní |  | 0 | 0.00012 | 0.0024 | 0 | 0 | 32 | M | 2 | ROZPOCET | 0 | 0 | 0 | 0 | 0 | 1 | 0 | 16 | 2137362189
17 | M | 27127006 R03 | pouzdro izolační potrubní z EPDM kaučuku 60/13mm 2" | m | 12 |  | 0 |  |  | základní |  | 0 | 0.00012 | 0.00144 | 0 | 0 | 32 | M | 2 | ROZPOCET | 0 | 0 | 0 | 0 | 0 | 1 | 0 | 16 | -509447336
6 | M | 63154533 | pouzdro izolační potrubní z minerální vlny s Al fólií max. 250/100°C 42/30mm 5/4" | m | 100 |  | 0 |  |  | základní |  | 0 | 0.00037 | 0.037 | 0 | 0 | 32 | M | 2 | ROZPOCET | 0 | 0 | 0 | 0 | 0 | 1 | 0 | 16 | -240795557
26 | M | 63154574 | pouzdro izolační potrubní z minerální vlny s Al fólií max. 250/100°C 48/40mm 6/4" | m | 70 |  | 0 |  |  | základní |  | 0 | 0.00078 | 0.0546 | 0 | 0 | 32 | M | 2 | ROZPOCET | 0 | 0 | 0 | 0 | 0 | 1 | 0 | 16 | -149941651
27 | M | 63154023 | pouzdro izolační potrubní z minerální vlny s Al fólií max. 250/100°C 64/50mm 2" | m | 150 |  | 0 |  |  | základní |  | 0 | 0.00125 | 0.1875 | 0 | 0 | 32 | M | 2 | ROZPOCET | 0 | 0 | 0 | 0 | 0 | 1 | 0 | 16 | -70188740
28 | M | 63154032 | pouzdro izolační potrubní z minerální vlny s Al fólií max. 250/100°C 76/60mm 2 1/2" | m | 220 |  | 0 |  |  | základní |  | 0 | 0.0015 | 0.33 | 0 | 0 | 32 | M | 2 | ROZPOCET | 0 | 0 | 0 | 0 | 0 | 1 | 0 | 16 | 954594669
29 | M | 63154049 | pouzdro izolační potrubní z minerální vlny s Al fólií max. 250/100°C 89/80mm 3" | m | 220 |  | 0 |  |  | základní |  | 0 | 0.0031 | 0.682 | 0 | 0 | 32 | M | 2 | ROZPOCET | 0 | 0 | 0 | 0 | 0 | 1 | 0 | 16 | -330846500
57 | K | 733111103 | Potrubí ocelové závitové černé bezešvé běžné nízkotlaké DN 15 | m | 20 |  | 0 |  |  | základní |  | 0 | 0.00148 | 0.0296 | 0 | 0 | 16 | K | 2 | ROZPOCET | 0 | 0 | 0 | 0 | 0 | 1 | 0 | 16 | -1015389629
58 | K | 733111104 | Potrubí ocelové závitové černé bezešvé běžné nízkotlaké DN 20 | m | 140 |  | 0 |  |  | základní |  | 0 | 0.00189 | 0.2646 | 0 | 0 | 16 | K | 2 | ROZPOCET | 0 | 0 | 0 | 0 | 0 | 1 | 0 | 16 | 1189414026
59 | K | 733111105 | Potrubí ocelové závitové černé bezešvé běžné nízkotlaké DN 25 | m | 80 |  | 0 |  |  | základní |  | 0 | 0.00284 | 0.2272 | 0 | 0 | 16 | K | 2 | ROZPOCET | 0 | 0 | 0 | 0 | 0 | 1 | 0 | 16 | 381143984
60 | K | 733111106 | Potrubí ocelové závitové černé bezešvé běžné nízkotlaké DN 32 | m | 150 |  | 0 |  |  | základní |  | 0 | 0.00367 | 0.5505 | 0 | 0 | 16 | K | 2 | ROZPOCET | 0 | 0 | 0 | 0 | 0 | 1 | 0 | 16 | 1053074384
61 | K | 733111107 | Potrubí ocelové závitové černé bezešvé běžné nízkotlaké DN 40 | m | 70 |  | 0 |  |  | základní |  | 0 | 0.00428 | 0.2996 | 0 | 0 | 16 | K | 2 | ROZPOCET | 0 | 0 | 0 | 0 | 0 | 1 | 0 | 16 | -1301011002
62 | K | 733111108 | Potrubí ocelové závitové černé bezešvé běžné nízkotlaké DN 50 | m | 140 |  | 0 |  |  | základní |  | 0 | 0.00594 | 0.8316 | 0 | 0 | 16 | K | 2 | ROZPOCET | 0 | 0 | 0 | 0 | 0 | 1 | 0 | 16 | 384721477
63 | K | 733111116 | Potrubí ocelové závitové černé bezešvé běžné v kotelnách nebo strojovnách DN 32 | m | 20 |  | 0 |  |  | základní |  | 0 | 0.00376 | 0.0752 | 0 | 0 | 16 | K | 2 | ROZPOCET | 0 | 0 | 0 | 0 | 0 | 1 | 0 | 16 | -1594544927
64 | K | 733111118 | Potrubí ocelové závitové černé bezešvé běžné v kotelnách nebo strojovnách DN 50 | m | 20 |  | 0 |  |  | základní |  | 0 | 0.00629 | 0.1258 | 0 | 0 | 16 | K | 2 | ROZPOCET | 0 | 0 | 0 | 0 | 0 | 1 | 0 | 16 | 762057551
34 | K | 733120815 | Demontáž potrubí ocelového hladkého D do 38 | m | 170 |  | 0 |  |  | základní |  | 0 | 4e-05 | 0.0068 | 0.00254 | 0.4318 | 16 | K | 2 | ROZPOCET | 0 | 0 | 0 | 0 | 0 | 1 | 0 | 16 | -620551023
35 | K | 733120819 | Demontáž potrubí ocelového hladkého D přes 38 do 60,3 | m | 180 |  | 0 |  |  | základní |  | 0 | 5e-05 | 0.009 | 0.00473 | 0.8514 | 16 | K | 2 | ROZPOCET | 0 | 0 | 0 | 0 | 0 | 1 | 0 | 16 | 844950987
36 | K | 733120826 | Demontáž potrubí ocelového hladkého D přes 60,3 do 89 | m | 570 |  | 0 |  |  | základní |  | 0 | 6e-05 | 0.0342 | 0.00841 | 4.7937 | 16 | K | 2 | ROZPOCET | 0 | 0 | 0 | 0 | 0 | 1 | 0 | 16 | -86625475
37 | K | 733120832 | Demontáž potrubí ocelového hladkého D přes 89 do 133 | m | 280 |  | 0 |  |  | základní |  | 0 | 0.0001 | 0.028 | 0.01384 | 3.8752 | 16 | K | 2 | ROZPOCET | 0 | 0 | 0 | 0 | 0 | 1 | 0 | 16 | 2012366975
65 | K | 733121122 | Potrubí ocelové hladké bezešvé nízkotlaké spojované svařováním D 76x3,2 | m | 240 |  | 0 |  |  | základní |  | 0 | 0.0073 | 1.752 | 0 | 0 | 16 | K | 2 | ROZPOCET | 0 | 0 | 0 | 0 | 0 | 1 | 0 | 16 | -1868119759
71 | K | 7331211 R3 | Zpětná montáž D 76x3,2 | m | 240 |  | 0 |  |  | základní |  | 0 | 0.0073 | 1.752 | 0 | 0 | 16 | K | 2 | ROZPOCET | 0 | 0 | 0 | 0 | 0 | 1 | 0 | 16 | 226201988
66 | K | 733121125 | Potrubí ocelové hladké bezešvé nízkotlaké spojované svařováním D 89x3,6 | m | 230 |  | 0 |  |  | základní |  | 0 | 0.00809 | 1.8607 | 0 | 0 | 16 | K | 2 | ROZPOCET | 0 | 0 | 0 | 0 | 0 | 1 | 0 | 16 | 306236600
67 | K | 733121128 | Potrubí ocelové hladké bezešvé nízkotlaké spojované svařováním D 108x4,0 | m | 340 |  | 0 |  |  | základní |  | 0 | 0.01131 | 3.8454 | 0 | 0 | 16 | K | 2 | ROZPOCET | 0 | 0 | 0 | 0 | 0 | 1 | 0 | 16 | 880251652
72 | K | 7331211 R4 | Zpětná montáž D 108x4,0 | m | 310 |  | 0 |  |  | základní |  | 0 | 0.01131 | 3.5061 | 0 | 0 | 16 | K | 2 | ROZPOCET | 0 | 0 | 0 | 0 | 0 | 1 | 0 | 16 | 1984265648
152 | K | 7331212 R017 | Požární ucpávka EI90 (kartuše 8ks) vč.MZ | ks | 1 |  | 0 |  |  | základní |  | 0 | 0.01348 | 0.01348 | 0 | 0 | 16 | K | 2 | ROZPOCET | 0 | 0 | 0 | 0 | 0 | 1 | 0 | 16 | 1664341911
107 | K | 7331212 R5 | Stavební přípomoc | hod | 15 |  | 0 |  |  | základní |  | 0 | 0.01348 | 0.2022 | 0 | 0 | 16 | K | 2 | ROZPOCET | 0 | 0 | 0 | 0 | 0 | 1 | 0 | 16 | -1669151356
108 | K | 7331212 R6 | Nátěr potrubí vč. barvy a příslušenství | ks | 1 |  | 0 |  |  | základní |  | 0 | 0.01348 | 0.01348 | 0 | 0 | 16 | K | 2 | ROZPOCET | 0 | 0 | 0 | 0 | 0 | 1 | 0 | 16 | -358783540
123 | K | 7331212 R7 | Závěsný systém vč. MZ | ks | 1 |  | 0 |  |  | základní |  | 0 | 0.01348 | 0.01348 | 0 | 0 | 16 | K | 2 | ROZPOCET | 0 | 0 | 0 | 0 | 0 | 1 | 0 | 16 | -1279210071
125 | K | 7331212 R8 | Vypuštění chladící kapaliny do připravených nádrží cca 2500 litru | ks | 1 |  | 0 |  |  | základní |  | 0 | 0.01348 | 0.01348 | 0 | 0 | 16 | K | 2 | ROZPOCET | 0 | 0 | 0 | 0 | 0 | 1 | 0 | 16 | -1586613011
126 | K | 7331212 R9 | Napuštění chladící kapaliny z připravených nádrží cca 2500 litru | ks | 1 |  | 0 |  |  | základní |  | 0 | 0.01348 | 0.01348 | 0 | 0 | 16 | K | 2 | ROZPOCET | 0 | 0 | 0 | 0 | 0 | 1 | 0 | 16 | 1300498788
68 | K | 733121225 | Potrubí ocelové hladké bezešvé v kotelnách nebo strojovnách spojované svařováním D 89x3,6 | m | 20 |  | 0 |  |  | základní |  | 0 | 0.00955 | 0.191 | 0 | 0 | 16 | K | 2 | ROZPOCET | 0 | 0 | 0 | 0 | 0 | 1 | 0 | 16 | -910769812
69 | K | 733121228 | Potrubí ocelové hladké bezešvé v kotelnách nebo strojovnách spojované svařováním D 108x4,0 | m | 20 |  | 0 |  |  | základní |  | 0 | 0.01348 | 0.2696 | 0 | 0 | 16 | K | 2 | ROZPOCET | 0 | 0 | 0 | 0 | 0 | 1 | 0 | 16 | 151512026
38 | K | 733140811 | Odřezání nádoby odvzdušňovací | kus | 5 |  | 0 |  |  | základní |  | 0 | 4e-05 | 0.0002 | 0.00705 | 0.03525 | 16 | K | 2 | ROZPOCET | 0 | 0 | 0 | 0 | 0 | 1 | 0 | 16 | 1765121807
39 | K | 733193810 | Rozřezání konzoly, podpěry nebo výložníku pro potrubí z L profilu do 50x50x5 mm cca | kus | 100 |  | 0 |  |  | základní |  | 0 | 2e-05 | 0.002 | 0.00215 | 0.215 | 16 | K | 2 | ROZPOCET | 0 | 0 | 0 | 0 | 0 | 1 | 0 | 16 | 1629978527
73 | K | 733221102 | Potrubí měděné měkké spojované měkkým pájením D 15x1 mm | m | 120 |  | 0 |  |  | základní |  | 0 | 0.00046 | 0.0552 | 0 | 0 | 16 | K | 2 | ROZPOCET | 0 | 0 | 0 | 0 | 0 | 1 | 0 | 16 | 276532159
74 | K | 733221103 | Potrubí měděné měkké spojované měkkým pájením D 18x1 mm | m | 55 |  | 0 |  |  | základní |  | 0 | 0.00056 | 0.0308 | 0 | 0 | 16 | K | 2 | ROZPOCET | 0 | 0 | 0 | 0 | 0 | 1 | 0 | 16 | -653498595
40 | K | 733290801 | Demontáž potrubí měděného D do 35x1,5 mm | m | 50 |  | 0 |  |  | základní |  | 0 | 3e-05 | 0.0015 | 0.00106 | 0.053 | 16 | K | 2 | ROZPOCET | 0 | 0 | 0 | 0 | 0 | 1 | 0 | 16 | -1743575874
41 | K | 733890806 | Přemístění potrubí demontovaného vodorovně do 100 m v objektech v přes 48 do 60 m | t | 6.977 |  | 0 |  |  | základní |  | 0 | 0 | 0 | 0 | 0 | 16 | K | 2 | ROZPOCET | 0 | 0 | 0 | 0 | 0 | 1 | 0 | 16 | -1676723712
| D | 734 | Ústřední vytápění - armatury |  |  |  | 0 |  |  |  |  | 0 |  | 0.14683 |  | 0.8388 | 2 | D | 1 | ROZPOCET | [6 empty] | 0
75 | K | 7341008 R 20 | Demontáž, přetěsnění a zpětná montáž armatur v kotelně (přírubové DN přes 50 do 100) | kus | 6 |  | 0 |  |  | základní |  | 0 | 2e-05 | 0.00012 | 0.039 | 0.234 | 16 | K | 2 | ROZPOCET | 0 | 0 | 0 | 0 | 0 | 1 | 0 | 16 | -1003066380
42 | K | 734100811 | Demontáž armatury přírubové se dvěma přírubami DN do 50 | kus | 2 |  | 0 |  |  | základní |  | 0 | 2e-05 | 4e-05 | 0.014 | 0.028 | 16 | K | 2 | ROZPOCET | 0 | 0 | 0 | 0 | 0 | 1 | 0 | 16 | -1204578672
43 | K | 734100812 | Demontáž armatury přírubové se dvěma přírubami DN přes 50 do 100 | kus | 8 |  | 0 |  |  | základní |  | 0 | 2e-05 | 0.00016 | 0.039 | 0.312 | 16 | K | 2 | ROZPOCET | 0 | 0 | 0 | 0 | 0 | 1 | 0 | 16 | 674311541
106 | K | 7342008 R 23 | Demontáž a montáž přepouštěcího ventilu | kus | 2 |  | 0 |  |  | základní |  | 0 | 0.00017 | 0.00034 | 0.0022 | 0.0044 | 16 | K | 2 | ROZPOCET | 0 | 0 | 0 | 0 | 0 | 1 | 0 | 16 | -624869816
44 | K | 734200812 | Demontáž armatury závitové s jedním závitem přes G 1/2 do G 1 | kus | 40 |  | 0 |  |  | základní |  | 0 | 6e-05 | 0.0024 | 0.0011 | 0.044 | 16 | K | 2 | ROZPOCET | 0 | 0 | 0 | 0 | 0 | 1 | 0 | 16 | 911661131
54 | K | 734200822 | Demontáž armatury závitové se dvěma závity přes G 1/2 do G 1 | kus | 60 |  | 0 |  |  | základní |  | 0 | 0.00013 | 0.0078 | 0.0011 | 0.066 | 16 | K | 2 | ROZPOCET | 0 | 0 | 0 | 0 | 0 | 1 | 0 | 16 | -1425630883
55 | K | 734200823 | Demontáž armatury závitové se dvěma závity přes G 1 přes G 1 do G 6/4 | kus | 40 |  | 0 |  |  | základní |  | 0 | 0.00017 | 0.0068 | 0.0022 | 0.088 | 16 | K | 2 | ROZPOCET | 0 | 0 | 0 | 0 | 0 | 1 | 0 | 16 | 1464113010
56 | K | 734200824 | Demontáž armatury závitové se dvěma závitypřes G 6/4 do G 2 | kus | 12 |  | 0 |  |  | základní |  | 0 | 0.00021 | 0.00252 | 0.0035 | 0.042 | 16 | K | 2 | ROZPOCET | 0 | 0 | 0 | 0 | 0 | 1 | 0 | 16 | 260213105
76 | K | 734211120 | Ventil závitový odvzdušňovací G 1/2 PN 14 do 120°C automatický | kus | 12 |  | 0 |  |  | základní |  | 0 | 0.00024 | 0.00288 | 0 | 0 | 16 | K | 2 | ROZPOCET | 0 | 0 | 0 | 0 | 0 | 1 | 0 | 16 | 184632392
105 | K | 7342201 R22 | Ventil závitový regulační přímý G 1/2 PN 20 do 100°C vyvažovací | kus | 4 |  | 0 |  |  | základní |  | 0 | 0.00052 | 0.00208 | 0 | 0 | 16 | K | 2 | ROZPOCET | 0 | 0 | 0 | 0 | 0 | 1 | 0 | 16 | -871386218
77 | K | 734220101 | Ventil závitový regulační přímý G 3/4 PN 20 do 100°C vyvažovací | kus | 18 |  | 0 |  |  | základní |  | 0 | 0.00052 | 0.00936 | 0 | 0 | 16 | K | 2 | ROZPOCET | 0 | 0 | 0 | 0 | 0 | 1 | 0 | 16 | -458029228
78 | K | 734220102 | Ventil závitový regulační přímý G 1 PN 20 do 100°C vyvažovací | kus | 12 |  | 0 |  |  | základní |  | 0 | 0.00062 | 0.00744 | 0 | 0 | 16 | K | 2 | ROZPOCET | 0 | 0 | 0 | 0 | 0 | 1 | 0 | 16 | -2003763272
79 | K | 734220103 | Ventil závitový regulační přímý G 5/4 PN 20 do 100°C vyvažovací | kus | 8 |  | 0 |  |  | základní |  | 0 | 0.00097 | 0.00776 | 0 | 0 | 16 | K | 2 | ROZPOCET | 0 | 0 | 0 | 0 | 0 | 1 | 0 | 16 | -1489709210
80 | K | 734220104 | Ventil závitový regulační přímý G 6/4 PN 20 do 100°C vyvažovací | kus | 3 |  | 0 |  |  | základní |  | 0 | 0.00092 | 0.00276 | 0 | 0 | 16 | K | 2 | ROZPOCET | 0 | 0 | 0 | 0 | 0 | 1 | 0 | 16 | 1920536257
81 | K | 734220105 | Ventil závitový regulační přímý G 2 PN 20 do 100°C vyvažovací | kus | 1 |  | 0 |  |  | základní |  | 0 | 0.00112 | 0.00112 | 0 | 0 | 16 | K | 2 | ROZPOCET | 0 | 0 | 0 | 0 | 0 | 1 | 0 | 16 | -1643770707
82 | K | 734221552 | Ventil závitový termostatický přímý dvouregulační G 1/2 PN 16 do 110°C bez hlavice ovládání | kus | 22 |  | 0 |  |  | základní |  | 0 | 0.00029 | 0.00638 | 0 | 0 | 16 | K | 2 | ROZPOCET | 0 | 0 | 0 | 0 | 0 | 1 | 0 | 16 | 1344771194
83 | K | 734221686 | Termostatická hlavice vosková PN 10 do 110°C otopných těles VK | kus | 31 |  | 0 |  |  | základní |  | 0 | 0.00011 | 0.00341 | 0 | 0 | 16 | K | 2 | ROZPOCET | 0 | 0 | 0 | 0 | 0 | 1 | 0 | 16 | -424201713
84 | K | 734242414 | Ventil závitový zpětný přímý G 1 PN 16 do 110°C | kus | 1 |  | 0 |  |  | základní |  | 0 | 0.00053 | 0.00053 | 0 | 0 | 16 | K | 2 | ROZPOCET | 0 | 0 | 0 | 0 | 0 | 1 | 0 | 16 | 989961722
85 | K | 734242416 | Ventil závitový zpětný přímý G 6/4 PN 16 do 110°C | kus | 1 |  | 0 |  |  | základní |  | 0 | 0.00052 | 0.00052 | 0 | 0 | 16 | K | 2 | ROZPOCET | 0 | 0 | 0 | 0 | 0 | 1 | 0 | 16 | -1201633034
86 | K | 734261233 | Šroubení topenářské přímé G 1/2 PN 16 do 120°C | kus | 22 |  | 0 |  |  | základní |  | 0 | 0.00025 | 0.0055 | 0 | 0 | 16 | K | 2 | ROZPOCET | 0 | 0 | 0 | 0 | 0 | 1 | 0 | 16 | 1680346802
87 | K | 734261406 | Armatura připojovací přímá G 1/2x18 PN 10 do 110°C radiátorů typu VK | kus | 11 |  | 0 |  |  | základní |  | 0 | 0.00086 | 0.00946 | 0 | 0 | 16 | K | 2 | ROZPOCET | 0 | 0 | 0 | 0 | 0 | 1 | 0 | 16 | 1733451100
47 | K | 734290823 | Demontáž armatury směšovací přivařovací čtyřcestné DN 32 | kus | 5 |  | 0 |  |  | základní |  | 0 | 1e-05 | 5e-05 | 0.00328 | 0.0164 | 16 | K | 2 | ROZPOCET | 0 | 0 | 0 | 0 | 0 | 1 | 0 | 16 | 509568648
88 | K | 734291123 | Kohout plnící a vypouštěcí G 1/2 PN 10 do 90°C závitový | kus | 92 |  | 0 |  |  | základní |  | 0 | 0.00022 | 0.02024 | 0 | 0 | 16 | K | 2 | ROZPOCET | 0 | 0 | 0 | 0 | 0 | 1 | 0 | 16 | -151869380
89 | K | 734291124 | Kohout plnící a vypouštěcí G 3/4 PN 10 do 90°C závitový | kus | 6 |  | 0 |  |  | základní |  | 0 | 0.00027 | 0.00162 | 0 | 0 | 16 | K | 2 | ROZPOCET | 0 | 0 | 0 | 0 | 0 | 1 | 0 | 16 | -2074750644
90 | K | 734291264 | Filtr závitový přímý G 1 PN 30 do 110°C s vnitřními závity | kus | 1 |  | 0 |  |  | základní |  | 0 | 0.00057 | 0.00057 | 0 | 0 | 16 | K | 2 | ROZPOCET | 0 | 0 | 0 | 0 | 0 | 1 | 0 | 16 | -712458483
91 | K | 734291265 | Filtr závitový přímý G 6/4 PN 30 do 110°C s vnitřními závity | kus | 1 |  | 0 |  |  | základní |  | 0 | 0.00124 | 0.00124 | 0 | 0 | 16 | K | 2 | ROZPOCET | 0 | 0 | 0 | 0 | 0 | 1 | 0 | 16 | 628995386
92 | K | 734292713 | Kohout kulový přímý G 1/2 PN 42 do 185°C vnitřní závit | kus | 8 |  | 0 |  |  | základní |  | 0 | 0.00021 | 0.00168 | 0 | 0 | 16 | K | 2 | ROZPOCET | 0 | 0 | 0 | 0 | 0 | 1 | 0 | 16 | -1098197983
93 | K | 734292714 | Kohout kulový přímý G 3/4 PN 42 do 185°C vnitřní závit | kus | 35 |  | 0 |  |  | základní |  | 0 | 0.00034 | 0.0119 | 0 | 0 | 16 | K | 2 | ROZPOCET | 0 | 0 | 0 | 0 | 0 | 1 | 0 | 16 | 1540926833
94 | K | 734292715 | Kohout kulový přímý G 1 PN 42 do 185°C vnitřní závit | kus | 2 |  | 0 |  |  | základní |  | 0 | 0.0005 | 0.001 | 0 | 0 | 16 | K | 2 | ROZPOCET | 0 | 0 | 0 | 0 | 0 | 1 | 0 | 16 | -359672037
95 | K | 734292716 | Kohout kulový přímý G 1 1/4 PN 42 do 185°C vnitřní závit | kus | 16 |  | 0 |  |  | základní |  | 0 | 0.0007 | 0.0112 | 0 | 0 | 16 | K | 2 | ROZPOCET | 0 | 0 | 0 | 0 | 0 | 1 | 0 | 16 | 1537719743
96 | K | 734292717 | Kohout kulový přímý G 1 1/2 PN 42 do 185°C vnitřní závit | kus | 8 |  | 0 |  |  | základní |  | 0 | 0.00107 | 0.00856 | 0 | 0 | 16 | K | 2 | ROZPOCET | 0 | 0 | 0 | 0 | 0 | 1 | 0 | 16 | 1075412798
109 | K | 734292718 | Kohout kulový přímý G 2 PN 42 do 185°C vnitřní závit | kus | 2 |  | 0 |  |  | základní |  | 0 | 0.00168 | 0.00336 | 0 | 0 | 16 | K | 2 | ROZPOCET | 0 | 0 | 0 | 0 | 0 | 1 | 0 | 16 | 1252840042
97 | K | 734295021 | Směšovací ventil otopných a chladicích systémů závitový třícestný G 3/4", kv=6,3, se servomotorem | kus | 1 |  | 0 |  |  | základní |  | 0 | 0.00145 | 0.00145 | 0 | 0 | 16 | K | 2 | ROZPOCET | 0 | 0 | 0 | 0 | 0 | 1 | 0 | 16 | 1620738188
98 | K | 734295023 | Směšovací ventil otopných a chladicích systémů závitový třícestný G 5/4" kv=18, se servomotorem | kus | 1 |  | 0 |  |  | základní |  | 0 | 0.00172 | 0.00172 | 0 | 0 | 16 | K | 2 | ROZPOCET | 0 | 0 | 0 | 0 | 0 | 1 | 0 | 16 | -2043064620
48 | K | 734410811 | Demontáž teploměru přímého nebo rohového s ochranným pouzdrem | kus | 10 |  | 0 |  |  | základní |  | 0 | 1e-05 | 0.0001 | 0.0004 | 0.004 | 16 | K | 2 | ROZPOCET | 0 | 0 | 0 | 0 | 0 | 1 | 0 | 16 | -10293898
99 | K | 7344111 R 21 | Teploměr technický příložný průměr 80 mm vč MZ | kus | 4 |  | 0 |  |  | základní |  | 0 | 0.00057 | 0.00228 | 0 | 0 | 16 | K | 2 | ROZPOCET | 0 | 0 | 0 | 0 | 0 | 1 | 0 | 16 | -59185545
101 | K | 734494213 | Návarek s trubkovým závitem G 1/2 | kus | 2 |  | 0 |  |  | základní |  | 0 | 0.00024 | 0.00048 | 0 | 0 | 16 | K | 2 | ROZPOCET | 0 | 0 | 0 | 0 | 0 | 1 | 0 | 16 | 850720333
49 | K | 734890806 | Přemístění demontovaných armatur vodorovně do 100 m v objektech v přes 48 do 60 m | t | 1 |  | 0 |  |  | základní |  | 0 | 0 | 0 | 0 | 0 | 16 | K | 2 | ROZPOCET | 0 | 0 | 0 | 0 | 0 | 1 | 0 | 16 | -1460625121
102 | K | 998734101 | Přesun hmot tonážní pro armatury v objektech v do 6 m | t | 0.147 |  | 0 |  |  | základní |  | 0 | 0 | 0 | 0 | 0 | 16 | K | 2 | ROZPOCET | 0 | 0 | 0 | 0 | 0 | 1 | 0 | 16 | 1075431233
103 | K | 998734181 | Příplatek k přesunu hmot tonážní 734 prováděný bez použití mechanizace | t | 0.147 |  | 0 |  |  | základní |  | 0 | 0 | 0 | 0 | 0 | 16 | K | 2 | ROZPOCET | 0 | 0 | 0 | 0 | 0 | 1 | 0 | 16 | 1731497348
104 | K | 998734193 | Příplatek k přesunu hmot tonážní 734 za zvětšený přesun do 500 m | t | 0.147 |  | 0 |  |  | základní |  | 0 | 0 | 0 | 0 | 0 | 16 | K | 2 | ROZPOCET | 0 | 0 | 0 | 0 | 0 | 1 | 0 | 16 | -1461542943
| D | 735 | Ústřední vytápění - otopná tělesa |  |  |  | 0 |  |  |  |  | 0 |  | 1.3727 |  | 0.61997 | 2 | D | 1 | ROZPOCET | [6 empty] | 0
111 | K | 7351113 R31 | Otopné těleso litinové článkové cca 10/500/160 mm - očištění + nátěr | ks | 18 |  | 0 |  |  | základní |  | 0 | 0.02363 | 0.42534 | 0 | 0 | 16 | K | 2 | ROZPOCET | 0 | 0 | 0 | 0 | 0 | 1 | 0 | 16 | 61647385
112 | K | 7351113 R32 | Otopné těleso litinové článkové cca 24/900/160 mm - očištění + nátěr | ks | 4 |  | 0 |  |  | základní |  | 0 | 0.02363 | 0.09452 | 0 | 0 | 16 | K | 2 | ROZPOCET | 0 | 0 | 0 | 0 | 0 | 1 | 0 | 16 | 1358531686
113 | K | 7351113 R33 | Zpětná MZ litinové článkové těleso | ks | 22 |  | 0 |  |  | základní |  | 0 | 0.02363 | 0.51986 | 0 | 0 | 16 | K | 2 | ROZPOCET | 0 | 0 | 0 | 0 | 0 | 1 | 0 | 16 | -2013116629
50 | K | 735111810 | Demontáž otopného tělesa litinového článkového | m2 | 23 |  | 0 |  |  | základní |  | 0 | 0 | 0 | 0.0238 | 0.5474 | 16 | K | 2 | ROZPOCET | 0 | 0 | 0 | 0 | 0 | 1 | 0 | 16 | -1770408712
114 | K | 735152473 | Otopné těleso panelové VK dvoudeskové 1 přídavná přestupní plocha výška/délka 600/600 mm výkon 773 W | kus | 2 |  | 0 |  |  | základní |  | 0 | 0.01942 | 0.03884 | 0 | 0 | 16 | K | 2 | ROZPOCET | 0 | 0 | 0 | 0 | 0 | 1 | 0 | 16 | -1209142432
115 | K | 735152573 | Otopné těleso panelové VK dvoudeskové 2 přídavné přestupní plochy výška/délka 600/600 mm výkon 1007 W | kus | 4 |  | 0 |  |  | základní |  | 0 | 0.02176 | 0.08704 | 0 | 0 | 16 | K | 2 | ROZPOCET | 0 | 0 | 0 | 0 | 0 | 1 | 0 | 16 | 741635293
116 | K | 735152575 | Otopné těleso panelové VK dvoudeskové 2 přídavné přestupní plochy výška/délka 600/800 mm výkon 1343 W | kus | 1 |  | 0 |  |  | základní |  | 0 | 0.02828 | 0.02828 | 0 | 0 | 16 | K | 2 | ROZPOCET | 0 | 0 | 0 | 0 | 0 | 1 | 0 | 16 | 732971176
117 | K | 735152577 | Otopné těleso panelové VK dvoudeskové 2 přídavné přestupní plochy výška/délka 600/1000 mm výkon 1679 W | kus | 2 |  | 0 |  |  | základní |  | 0 | 0.0348 | 0.0696 | 0 | 0 | 16 | K | 2 | ROZPOCET | 0 | 0 | 0 | 0 | 0 | 1 | 0 | 16 | 453025497
118 | K | 735152581 | Otopné těleso panelové VK dvoudeskové 2 přídavné přestupní plochy výška/délka 600/1600 mm výkon 2686 W | kus | 2 |  | 0 |  |  | základní |  | 0 | 0.05436 | 0.10872 | 0 | 0 | 16 | K | 2 | ROZPOCET | 0 | 0 | 0 | 0 | 0 | 1 | 0 | 16 | 1152345529
51 | K | 735211811 | Demontáž registru trubkového žebrového 76/156 délka do 3 m jednopramenný | kus | 3 |  | 0 |  |  | základní |  | 0 | 0.00017 | 0.00051 | 0.02419 | 0.07257 | 16 | K | 2 | ROZPOCET | 0 | 0 | 0 | 0 | 0 | 1 | 0 | 16 | 585149499
52 | K | 735494811 | Vypuštění vody z otopných těles | m2 | 150 |  | 0 |  |  | základní |  | 0 | 0 | 0 | 0 | 0 | 16 | K | 2 | ROZPOCET | 0 | 0 | 0 | 0 | 0 | 1 | 0 | 16 | -553210713
119 | K | 7354948 R34 | Napuštění vody do systému | m2 | 150 |  | 0 |  |  | základní |  | 0 | 0 | 0 | 0 | 0 | 16 | K | 2 | ROZPOCET | 0 | 0 | 0 | 0 | 0 | 1 | 0 | 16 | 1187207798
120 | K | 7354948 R35 | Zkoušky těsnosti systémů/okruhů | ks | 1 |  | 0 |  |  | základní |  | 0 | 0 | 0 | 0 | 0 | 16 | K | 2 | ROZPOCET | 0 | 0 | 0 | 0 | 0 | 1 | 0 | 16 | 300386193
121 | K | 7354948 R36 | Topná zkouška s vyregulováním armatur | hod | 32 |  | 0 |  |  | základní |  | 0 | 0 | 0 | 0 | 0 | 16 | K | 2 | ROZPOCET | 0 | 0 | 0 | 0 | 0 | 1 | 0 | 16 | -1450112794
124 | K | 7354948 R38 | Zkouška chladovodu s vyregulováním armatur | hod | 16 |  | 0 |  |  | základní |  | 0 | 0 | 0 | 0 | 0 | 16 | K | 2 | ROZPOCET | 0 | 0 | 0 | 0 | 0 | 1 | 0 | 16 | 1647508602
122 | K | 7354948 R37 | Kabeláž pro MaR (prodloužení 30m k čerpadlům) | ks | 1 |  | 0 |  |  | základní |  | 0 | 0 | 0 | 0 | 0 | 16 | K | 2 | ROZPOCET | 0 | 0 | 0 | 0 | 0 | 1 | 0 | 16 | -167881061
110 | K | 735890801 | Přemístění demontovaného otopného tělesa vodorovně 100 m v objektech výšky do 6 m | t | 0.3 |  | 0 |  |  | základní |  | 0 | 0 | 0 | 0 | 0 | 16 | K | 2 | ROZPOCET | 0 | 0 | 0 | 0 | 0 | 1 | 0 | 16 | -1322337122
| D | 751 | Vzduchotechnika |  |  |  | 0 |  |  |  |  | 0 |  | 0 |  | 0 | 2 | D | 1 | ROZPOCET | [6 empty] | 0
136 | K | 751 R102 | Ventilátor do potrubí 1100m3/hod,D250, zpětná klapka, doběh vč.MZ | kus | 1 |  | 0 |  |  | základní |  | 0 | 0 | 0 | 0 | 0 | 16 | K | 2 | ROZPOCET | 0 | 0 | 0 | 0 | 0 | 1 | 0 | 16 | -552208756
127 | K | 751 R11 | Demontáž SPIRO D250-400 | bm | 60 |  | 0 |  |  | základní |  | 0 | 0 | 0 | 0 | 0 | 16 | K | 2 | ROZPOCET | 0 | 0 | 0 | 0 | 0 | 1 | 0 | 16 | -111003007
129 | K | 751 R12.3 | VZT pozink.potrubí SPIRO D150 | bm | 8 |  | 0 |  |  | základní |  | 0 | 0 | 0 | 0 | 0 | 16 | K | 2 | ROZPOCET | 0 | 0 | 0 | 0 | 0 | 1 | 0 | 16 | 1514178899
130 | K | 751 R12.4 | VZT pozink.potrubí SPIRO D250 | bm | 18 |  | 0 |  |  | základní |  | 0 | 0 | 0 | 0 | 0 | 16 | K | 2 | ROZPOCET | 0 | 0 | 0 | 0 | 0 | 1 | 0 | 16 | 1725384191
131 | K | 751 R12.5 | VZT pozink.potrubí SPIRO D300 | bm | 25 |  | 0 |  |  | základní |  | 0 | 0 | 0 | 0 | 0 | 16 | K | 2 | ROZPOCET | 0 | 0 | 0 | 0 | 0 | 1 | 0 | 16 | -1343621311
132 | K | 751 R12.6 | VZT pozink.potrubí SPIRO D400 | bm | 35 |  | 0 |  |  | základní |  | 0 | 0 | 0 | 0 | 0 | 16 | K | 2 | ROZPOCET | 0 | 0 | 0 | 0 | 0 | 1 | 0 | 16 | 1744281905
141 | K | 751 R13.1 | Redukce 150/250 | ks | 1 |  | 0 |  |  | základní |  | 0 | 0 | 0 | 0 | 0 | 16 | K | 2 | ROZPOCET | 0 | 0 | 0 | 0 | 0 | 1 | 0 | 16 | 1486780344
142 | K | 751 R13.2 | Redukce 250/300 | ks | 1 |  | 0 |  |  | základní |  | 0 | 0 | 0 | 0 | 0 | 16 | K | 2 | ROZPOCET | 0 | 0 | 0 | 0 | 0 | 1 | 0 | 16 | 1990494139
133 | K | 751 R13.3 | Redukce 300/400 | ks | 1 |  | 0 |  |  | základní |  | 0 | 0 | 0 | 0 | 0 | 16 | K | 2 | ROZPOCET | 0 | 0 | 0 | 0 | 0 | 1 | 0 | 16 | 431057794
134 | K | 751 R12.8 | Oblouk spiro D400 - 90° | kus | 4 |  | 0 |  |  | základní |  | 0 | 0 | 0 | 0 | 0 | 16 | K | 2 | ROZPOCET | 0 | 0 | 0 | 0 | 0 | 1 | 0 | 16 | -1169556263
137 | K | 751 R15 | MZ VZT potrubí celkem 88 bm vč.distribučních elementů | ks | 1 |  | 0 |  |  | základní |  | 0 | 0 | 0 | 0 | 0 | 16 | K | 2 | ROZPOCET | 0 | 0 | 0 | 0 | 0 | 1 | 0 | 16 | 244221653
135 | K | 751 R19.8 | Talířový ventil D 100 mm vč. zděře | ks | 4 |  | 0 |  |  | základní |  | 0 | 0 | 0 | 0 | 0 | 16 | K | 2 | ROZPOCET | 0 | 0 | 0 | 0 | 0 | 1 | 0 | 16 | 1146603425
153 | K | 751 R19.9 | Talířový ventil D 150 mm vč. zděře | ks | 1 |  | 0 |  |  | základní |  | 0 | 0 | 0 | 0 | 0 | 16 | K | 2 | ROZPOCET | 0 | 0 | 0 | 0 | 0 | 1 | 0 | 16 | -2077534472
143 | K | 751 R20.1 | Výústka do kruh. potr. 300/75 vč.R1 | ks | 5 |  | 0 |  |  | základní |  | 0 | 0 | 0 | 0 | 0 | 16 | K | 2 | ROZPOCET | 0 | 0 | 0 | 0 | 0 | 1 | 0 | 16 | -173498783
144 | K | 751 R20.2 | Výústka do kruh. potr. 800/75 vč.R1 | ks | 5 |  | 0 |  |  | základní |  | 0 | 0 | 0 | 0 | 0 | 16 | K | 2 | ROZPOCET | 0 | 0 | 0 | 0 | 0 | 1 | 0 | 16 | -156736984
145 | K | 751 R20.3 | Výústka do kruh. potr. 800/100 vč.R1 | ks | 5 |  | 0 |  |  | základní |  | 0 | 0 | 0 | 0 | 0 | 16 | K | 2 | ROZPOCET | 0 | 0 | 0 | 0 | 0 | 1 | 0 | 16 | 1179361033
138 | K | 751 R27 | Závěsy, kotvy, ... | ks | 1 |  | 0 |  |  | základní |  | 0 | 0 | 0 | 0 | 0 | 16 | K | 2 | ROZPOCET | 0 | 0 | 0 | 0 | 0 | 1 | 0 | 16 | -862033653
139 | K | 751 R29 | Zednická výpomoc - průrazy zdí, drážky,.... | hod | 2 |  | 0 |  |  | základní |  | 0 | 0 | 0 | 0 | 0 | 16 | K | 2 | ROZPOCET | 0 | 0 | 0 | 0 | 0 | 1 | 0 | 16 | 625944337