## Rekapitulace stavby
REKAPITULACE STAVBY
| Kód: |  |  |  |  | 20250201
| Stavba: |  |  |  |  | VŠE Praha - Stavební úpravy stávajících suterénních prostor v sekci B a C - Elektrotechnika
| KSO: | [11 empty] | CC-CZ:
| Místo: | [11 empty] | Datum: |  | Vyplň údaj
| Zadavatel: | [11 empty] | IČ:
DIČ:
| Uchazeč: | [11 empty] | IČ: |  | Vyplň údaj
|  | Vyplň údaj | [10 empty] | DIČ: |  | Vyplň údaj
| Projektant: | [11 empty] | IČ:
DIČ:
| Zpracovatel: | [11 empty] | IČ:
DIČ:
Poznámka:
Při použití této dokumentace se předpokládá, že účastníci výběrového řízení budou na potřebné odborné úrovni, nezbytné k dopracování nezbytné prováděcí, realizační, výrobní a dílenské dokumentace, či jejich zajištění, stejně jako k následné realizaci díla, a budou plně zodpovědní za odborné stanovení celkového rozsahu činností a prací včetně potřebného materiálu, nezbytných ke zhotovení díla, na základě údajů definovaných v této projektové dokumentaci. Účastníci výběrového řízení jsou při tvorbě cenové nabídky povinni zohlednit všechny další nezbytné náklady spojené s realizací díla, a to včetně těch, které nejsou přímo uvedeny, či přímo nevyplývají z této projektové dokumentace. Za případné chybějící položky v cenové nabídce, které budou potřebné pro realizaci díla, plně odpovídá účastník výběrového řízení. Souhlas s výše uvedeným vyjadřuje každý účastník výběrového řízení podáním cenové nabídky.
| Cena bez DPH | [11 empty] | 0
[7 empty] | Sazba daně |  | Základ daně |  |  |  | Výše daně
| DPH |  | základní |  |  |  | 21% |  | 0 |  |  |  | 0
|  |  | snížená |  |  |  | 15% |  | 0 |  |  |  | 0
| Cena s DPH | [6 empty] | v |  | CZK |  |  | 0
REKAPITULACE OBJEKTŮ STAVBY A SOUPISŮ PRACÍ
Kód: | [6 empty] | 20250201
Stavba: | [6 empty] | VŠE Praha - Stavební úpravy stávajících suterénních prostor v sekci B a C - Elektrotechnika
Místo: | [11 empty] | Datum: |  | Vyplň údaj
Zadavatel: | [11 empty] | Projektant:
Uchazeč: | [11 empty] | Zpracovatel:
Kód |  |  |  | Popis | [6 empty] | Cena bez DPH [CZK] |  |  |  | Cena s DPH [CZK]
Náklady stavby celkem | [10 empty] | 0 |  |  |  | 0
| 20250201-1 |  |  |  | Elektroinstalace-Silnoproud | [5 empty] | 0 |  |  |  | 0
| 20250201-2 |  |  |  | Rozváděče | [5 empty] | 0 |  |  |  | 0
| 20250201-3 |  |  |  | Svítidla | [5 empty] | 0 |  |  |  | 0
| 20250201-4 |  |  |  | Ostatní - vedlejší rozpočtové náklady | [5 empty] | 0 |  |  |  | 0
| 20250201-5 |  |  |  | Pomocné stavební práce | [5 empty] | 0 |  |  |  | 0
| 20250201-6 |  |  |  | Univerzální kabelážní systém (UKS) | [5 empty] | 0 |  |  |  | 0
| 20250201-7 |  |  |  | Systém kontroly vstupu (SKV) | [5 empty] | 0 |  |  |  | 0
| 20250201-8 |  |  |  | Poplachový zabezpečovací a tísňový systém (PTZS) | [5 empty] | 0 |  |  |  | 0
| 20250201-9 |  |  |  | Elektrická požární signalizace (EPS) | [5 empty] | 0 |  |  |  | 0
| 20250201-10 |  |  |  | ERO | [5 empty] | 0 |  |  |  | 0
| 20250201-11 |  |  |  | Společné kabelové trasy | [5 empty] | 0 |  |  |  | 0
| 20250201-12 |  |  |  | Slaboproudá elektrotechnika - ostatní | [5 empty] | 0 |  |  |  | 0

## 20250201-1 - Elektroinsta...
KRYCÍ LIST SOUPISU PRACÍ
Stavba:
VŠE Praha - Stavební úpravy stávajících suterénních prostor v sekci B a C - Elektrotechnika
Objekt:
20250201-1 - Elektroinstalace-Silnoproud
| KSO: |  |  |  |  | CC-CZ:
| Místo: |  |  |  |  | Datum: | Vyplň údaj
| Zadavatel: |  |  |  |  | IČ:
DIČ:
| Uchazeč: |  |  |  |  | IČ: | Vyplň údaj
|  | Vyplň údaj |  |  |  | DIČ: | Vyplň údaj
| Projektant: |  |  |  |  | IČ:
DIČ:
| Zpracovatel: |  |  |  |  | IČ:
DIČ:
Poznámka:
| Cena bez DPH | [5 empty] | 0
|  |  | Základ daně |  |  | Sazba daně | Výše daně
| DPH | základní | 0 |  |  | 21% | 0
|  | snížená | 0 |  |  | 15% | 0
| Cena s DPH |  |  | v | CZK |  | 0
SOUPIS PRACÍ
Stavba:
VŠE Praha - Stavební úpravy stávajících suterénních prostor v sekci B a C - Elektrotechnika
Objekt:
20250201-1 - Elektroinstalace-Silnoproud
Místo: | [5 empty] | Datum: | Vyplň údaj
Zadavatel: | [5 empty] | Projektant:
Uchazeč: |  |  | Vyplň údaj |  |  | Zpracovatel:
PČ | Typ | Kód | Popis | MJ | Množství | J.cena [CZK] | Cena celkem [CZK]
Náklady soupisu celkem | [6 empty] | 0
| D | 741 | Elektroinstalace - silnoproud |  |  |  | 0
1 | K | 01.1 | Uvedení do beznapěťového stavu, odpojení a následná demontáž stávající elektroinstalace dotčených prostor - svítidel, zásuvek, vypínačů včetně jejich následné ekologické likvidace. | kus | 1 |  | 0
2 | K | 7402 | Napojení trojfázového koncového spotřebiče do průřezu 4mm2 | kus | 20 |  | 0
3 | K | 7401 | Napojení jednofázového koncového spotřebiče do průřezu 4mm2 | kus | 10 |  | 0
4 | K | 741110002 | Montáž trubek elektroinstalačních s nasunutím nebo našroubováním do krabic plastových tuhých, uložených pevně, vnější Ø přes 23 do 35 mm | m | 150 |  | 0
| Online PSC |  | https://podminky.urs.cz/item/CS_URS_2022_01/741110002
5 | M | 34571094 | trubka elektroinstalační tuhá z PVC D 22,1/25 mm, délka 3m, včetně příchytek | m | 100 |  | 0
6 | M | 34571095 | trubka elektroinstalační tuhá z PVC D 26,8/32 mm, délka 3m, včetně příchytek | m | 50 |  | 0
7 | K | 741110062 | Montáž trubek elektroinstalačních s nasunutím nebo našroubováním do krabic plastových ohebných, uložených pod omítku, vnější Ø přes 23 do 35 mm | m | 80 |  | 0
| Online PSC |  | https://podminky.urs.cz/item/CS_URS_2022_01/741110062
8 | M | 34571156.1 | trubka elektroinstalační ohebná D 40,0/36,0mm | m | 80 |  | 0
9 | K | 741110512 | Montáž lišt a kanálků elektroinstalačních se spojkami, ohyby a rohy vkládacích s víčkem, šířky do 80 mm | m | 500 |  | 0
10 | M | 34571010 | lišta elektroinstalační vkládací 24x20mm | m | 320 |  | 0
11 | M | 34571011 | lišta elektroinstalační vkládací 40x20mm | m | 180 |  | 0
12 | K | 741210001 | Montáž rozvodnic oceloplechových nebo plastových bez zapojení vodičů běžných, hmotnosti do 20 kg | kus | 2 |  | 0
| Online PSC |  | https://podminky.urs.cz/item/CS_URS_2022_01/741210001
13 | M | 3457 | Ochranná přípojnice +MET, podružná +ET | kus | 2 |  | 0
14 | K | 741130005 | Ukončení vodičů izolovaných s označením a zapojením v rozváděči nebo na přístroji, průřezu žíly do 10 mm2 | kus | 1040 |  | 0
| Online PSC |  | https://podminky.urs.cz/item/CS_URS_2022_01/741130005
15 | K | 741130007 | Ukončení vodič izolovaný do 25 mm2 v rozváděči nebo na přístroji | kus | 40 |  | 0
16 | K | 741112001 | Montáž krabic elektroinstalačních bez napojení na trubky a lišty, demontáže a montáže víčka a přístroje protahovacích nebo odbočných zapuštěných plastových kruhových | kus | 60 |  | 0
| Online PSC |  | https://podminky.urs.cz/item/CS_URS_2022_01/741112001
17 | M | 34571450 | krabice pod omítku PVC přístrojová kruhová D 70mm | kus | 50 |  | 0
18 | M | 34571457 | krabice pod omítku PVC odbočná kruhová D 70mm s víčkem | kus | 10 |  | 0
19 | K | 741112111 | Montáž krabic elektroinstalačních bez napojení na trubky a lišty, demontáže a montáže víčka a přístroje rozvodek se zapojením vodičů na svorkovnici nástěnných plastových čtyřhranných pro vodiče Ø do 4 mm2 | kus | 40 |  | 0
| Online PSC |  | https://podminky.urs.cz/item/CS_URS_2022_01/741112111
20 | M | 34571479 | krabice lištová přístrojová | kus | 40 |  | 0
21 | M | 34539059 | rámeček jednonásobný | kus | 50 |  | 0
22 | M | 34539060 | rámeček dvojnásobný | kus | 7 |  | 0
23 | M | 34539061 | rámeček trojnásobný | kus | 6 |  | 0
24 | M | 34539062 | rámeček čtyřnásobný | kus | 4 |  | 0
25 | K | 7405 | Protipožární utěsnění kabelových prostupů dle ČSN 332000-552 ed.2 | m2 | 2 |  | 0
26 | M | 3497 | Provedení protipožárního zabezpečení prostupů EI30 pomocí minerální plsti 140kg/m3 a protipožárního povlaku, provedení oprávněnou osobou včetně certifikátu | m2 | 2 |  | 0
27 | M | 34539049 | kryt spínače jednoduchý | kus | 35 |  | 0
28 | M | 34539050 | kryt spínače dělený | kus | 4 |  | 0
29 | K | 741310021 | Montáž spínačů jedno nebo dvoupólových nástěnných se zapojením vodičů, pro prostředí normální přepínačů, řazení 5-sériových | kus | 4 |  | 0
| Online PSC |  | https://podminky.urs.cz/item/CS_URS_2022_01/741310021
30 | M | 34535017 | přepínač nástěnný sériový, řazení 5 | kus | 4 |  | 0
31 | K | 741310122 | Montáž spínačů jedno nebo dvoupólových polozapuštěných nebo zapuštěných se zapojením vodičů bezšroubové připojení přepínačů, řazení 6-střídavých | kus | 18 |  | 0
| Online PSC |  | https://podminky.urs.cz/item/CS_URS_2022_01/741310122
32 | M | 34539013 | přístroj přepínače střídavého, řazení 6, 6So bezšroubové svorky | kus | 18 |  | 0
33 | K | 741310020 | Montáž spínačů jedno nebo dvoupólových nástěnných se zapojením vodičů, pro prostředí normální přepínačů, řazení 1-jednopólových | kus | 22 |  | 0
34 | M | 34535018 | přepínač nástěnný, řazení 1, IP44 | kus | 5 |  | 0
35 | M | 34535019 | vypínač jednopolový, řazení 1 | kus | 17 |  | 0
36 | K | 741311004 | Montáž spínačů speciálních se zapojením vodičů čidla pohybu nástěnného | kus | 6 |  | 0
| Online PSC |  | https://podminky.urs.cz/item/CS_URS_2022_01/741311004
37 | M | 3453 | Infrapasivní snímač pohybu PIR | kus | 6 |  | 0
38 | K | 741313002 | Montáž zásuvek domovních se zapojením vodičů bezšroubové připojení polozapuštěných nebo zapuštěných 10/16 A, provedení 2P + PE dvojí zapojení pro průběžnou montáž | kus | 81 |  | 0
| Online PSC |  | https://podminky.urs.cz/item/CS_URS_2022_01/741313002
39 | M | 34555241 | přístroj zásuvky zápustné jednonásobné, krytka s clonkami, bezšroubové svorky | kus | 41 |  | 0
40 | M | 3455.1 | Kompletní zásuvka 1násobná 16A/230V, modul 45, bílá, IP20 | kus | 40 |  | 0
41 | K | 741313002 | Montáž zásuvek domovních se zapojením vodičů bezšroubové připojení polozapuštěných nebo zapuštěných 10/16 A, provedení 2P + PE dvojí zapojení pro průběžnou montáž | kus | 2 |  | 0
| Online PSC |  | https://podminky.urs.cz/item/CS_URS_2022_01/741313002
42 | M | 3455 | Kompletní zásuvka 1násobná 16A/230V, nástěnná, IP44 | kus | 2 |  | 0
43 | K | 7404 | Montáž svorky ochranného pospojování | kus | 20 |  | 0
44 | M | 3496 | Svorka ochranného pospojování pro spojení ochranného vodiče s konstrukcemi, kompletní včetně nerezového pásku | kus | 20 |  | 0
45 | M | 3499 | Kabelové štítky dle ČSN 332000-5-52 ed.2, čl. NA.4.5.2.5 | kpl | 1080 |  | 0
46 | M | 3500 | Ostatní potřebné blíže nespecifikované položky, podružný a montážní materiál | kpl | 1 |  | 0
47 | K | 741810003.1 | Zkoušky a prohlídky elektrických rozvodů a zařízení celková prohlídka a vyhotovení revizní zprávy pro objem montážních prací přes 500 do 1000 tis. Kč | kus | 1 |  | 0
| Online PSC |  | https://podminky.urs.cz/item/CS_URS_2022_01/741810003.1
48 | K | 741110502 | Montáž lišt a kanálků elektroinstalačních se spojkami, ohyby a rohy a s nasunutím do krabic protahovacích, šířky do přes 60 do 120 mm | m | 44 |  | 0
| Online PSC |  | https://podminky.urs.cz/item/CS_URS_2022_01/741110502
49 | M | 34571221 | kanál elektroinstalační hranatý PVC, dvoukomorový o rozměru cca 180x85mm pro modul 45mm, kompletní včetně spojovacích krytů, odbočných a koncových dílů | m | 44 |  | 0
50 | K | 741910415 | Montáž žlabů bez stojiny a výložníků kovových s podpěrkami a příslušenstvím bez víka, šířky do 500 mm | m | 90 |  | 0
| Online PSC |  | https://podminky.urs.cz/item/CS_URS_2022_01/741910415
51 | M | 1000287698 | Žlab drátěný 200/50 "GZ" kompletní včetně přílušenství | m | 70 |  | 0
52 | M | 1000287692 | Žlab drátěný 50/50 "GZ" kompletní včetně přílušenství | m | 20 |  | 0
53 | K | 741910001 | Montáž kabelových věšáků bez osazení úchytných prvků háků z pásovnice | kus | 400 |  | 0
| Online PSC |  | https://podminky.urs.cz/item/CS_URS_2022_01/741910001
54 | M | 1000292966 | Úchytka svazku kabelů 42x33x62 mm | kus | 200 |  | 0
55 | M | 11.310.057 | Hmoždinka 8mm+stahovací pásek | kus | 200 |  | 0
56 | K | 210220452 | Montáž hromosvodného vedení ochranných prvků a doplňků ochranného pospojování pevně | m | 230 |  | 0
| Online PSC |  | https://podminky.urs.cz/item/CS_URS_2022_01/210220452
57 | M | 34141029 | vodič propojovací flexibilní jádro Cu lanované izolace PVC 450/750V (H07V-K) 1x16mm2 | m | 150 |  | 0
58 | M | 34141027 | vodič propojovací flexibilní jádro Cu lanované izolace PVC 450/750V (H07V-K) 1x6mm2 | m | 80 |  | 0
59 | K | 741122611 | Montáž kabelů měděných bez ukončení uložených pevně plných kulatých nebo bezhalogenových (např. CYKY) počtu a průřezu žil 3x1,5 až 6 mm2 | m | 2420 |  | 0
| Online PSC |  | https://podminky.urs.cz/item/CS_URS_2022_01/741122611
60 | M | 2000001161 | kabel silový oheň retardující bezhalogenový bez funkční schopnosti při požáru třída reakce na oheň B2cas1d1a1 jádro Cu 0,6/1kV 3x1,5 | m | 1320 |  | 0
61 | M | PKB.722810 | kabel silový oheň retardující bezhalogenový bez funkční schopnosti při požáru třída reakce na oheň B2cas1d1a1 jádro Cu 0,6/1kV 3x2,5 | m | 1100 |  | 0
62 | K | 210813065 | Montáž izolovaných kabelů měděných do 1 kV bez ukončení plných nebo laněných kulatých (např. CYKY, CHKE-R) uložených pevně počtu a průřezu žil 5x10 až 16 mm2 | m | 150 |  | 0
| Online PSC |  | https://podminky.urs.cz/item/CS_URS_2022_01/210813065
63 | M | 34111168 | kabel silový oheň retardující bezhalogenový bez funkční schopnosti při požáru třída reakce na oheň B2cas1d1a1 jádro Cu 0,6/1kV (1-CXKH-R B2) 5x16mm2 | m | 90 |  | 0
64 | M | 34111167 | kabel silový oheň retardující bezhalogenový bez funkční schopnosti při požáru třída reakce na oheň B2cas1d1a1 jádro Cu 0,6/1kV (1-CXKH-R B2) 5x10mm2 | m | 60 |  | 0

## 20250201-2 - Rozváděče
KRYCÍ LIST SOUPISU PRACÍ
Stavba:
VŠE Praha - Stavební úpravy stávajících suterénních prostor v sekci B a C - Elektrotechnika
Objekt:
20250201-2 - Rozváděče
| KSO: |  |  |  |  | CC-CZ:
| Místo: |  |  |  |  | Datum: | Vyplň údaj
| Zadavatel: |  |  |  |  | IČ:
DIČ:
| Uchazeč: |  |  |  |  | IČ: | Vyplň údaj
|  | Vyplň údaj |  |  |  | DIČ: | Vyplň údaj
| Projektant: |  |  |  |  | IČ:
DIČ:
| Zpracovatel: |  |  |  |  | IČ:
DIČ:
Poznámka:
| Cena bez DPH | [5 empty] | 0
|  |  | Základ daně |  |  | Sazba daně | Výše daně
| DPH | základní | 0 |  |  | 21% | 0
|  | snížená | 0 |  |  | 15% | 0
| Cena s DPH |  |  | v | CZK |  | 0
SOUPIS PRACÍ
Stavba:
VŠE Praha - Stavební úpravy stávajících suterénních prostor v sekci B a C - Elektrotechnika
Objekt:
20250201-2 - Rozváděče
Místo: | [5 empty] | Datum: | Vyplň údaj
Zadavatel: | [5 empty] | Projektant:
Uchazeč: |  |  | Vyplň údaj |  |  | Zpracovatel:
PČ | Typ | Kód | Popis | MJ | Množství | J.cena [CZK] | Cena celkem [CZK]
Náklady soupisu celkem | [6 empty] | 0
| D | HSV | HSV |  |  |  | 0
| D | 1.Rozváděče |  |  |  |  | 0
1 | M | 3573.11 | ROZVÁDĚČ +R1.1, vestavný | kus | 1 |  | 0
2 | M | 3573.12 | ROZVÁDĚČ +R1.2, nástěnný | kus | 1 |  | 0
| D | 9 | Ostatní konstrukce a práce, bourání |  |  |  | 0
3 | K | 973031151 | Příprava níky pro osazení rozváděče | ks | 1 |  | 0
| Online PSC |  | https://podminky.urs.cz/item/CS_URS_2022_02/973031151
| D | PSV | Práce a dodávky PSV |  |  |  | 0
| D | 741 | Elektroinstalace - silnoproud |  |  |  | 0
4 | K | 741210005 | Montáž rozvodnic oceloplechových nebo plastových bez zapojení vodičů běžných, hmotnosti do 200 kg | kus | 2 |  | 0
| Online PSC |  | https://podminky.urs.cz/item/CS_URS_2022_01/741210005
5 | K | 741811011 | Zkoušky a prohlídky rozvodných zařízení kontrola rozváděčů nn, (1 pole) silových, hmotnosti do 200 kg | kus | 2 |  | 0
| Online PSC |  | https://podminky.urs.cz/item/CS_URS_2022_01/741811011

## 20250201-3 - Svítidla
KRYCÍ LIST SOUPISU PRACÍ
Stavba:
VŠE Praha - Stavební úpravy stávajících suterénních prostor v sekci B a C - Elektrotechnika
Objekt:
20250201-3 - Svítidla
| KSO: |  |  |  |  | CC-CZ:
| Místo: |  |  |  |  | Datum: | Vyplň údaj
| Zadavatel: |  |  |  |  | IČ:
DIČ:
| Uchazeč: |  |  |  |  | IČ: | Vyplň údaj
|  | Vyplň údaj |  |  |  | DIČ: | Vyplň údaj
| Projektant: |  |  |  |  | IČ:
DIČ:
| Zpracovatel: |  |  |  |  | IČ:
DIČ:
Poznámka:
| Cena bez DPH | [5 empty] | 0
|  |  | Základ daně |  |  | Sazba daně | Výše daně
| DPH | základní | 0 |  |  | 21% | 0
|  | snížená | 0 |  |  | 15% | 0
| Cena s DPH |  |  | v | CZK |  | 0
SOUPIS PRACÍ
Stavba:
VŠE Praha - Stavební úpravy stávajících suterénních prostor v sekci B a C - Elektrotechnika
Objekt:
20250201-3 - Svítidla
Místo: | [5 empty] | Datum: | Vyplň údaj
Zadavatel: | [5 empty] | Projektant:
Uchazeč: |  |  | Vyplň údaj |  |  | Zpracovatel:
PČ | Typ | Kód | Popis | MJ | Množství | J.cena [CZK] | Cena celkem [CZK]
Náklady soupisu celkem | [6 empty] | 0
| D | PSV | Svítidla |  |  |  | 0
1 | M | 1002023839 | Svítidlo A | kus | 8 |  | 0
2 | M | 1002023840 | Svítidlo A1 | kus | 4 |  | 0
3 | M | 1000076173 | Svítidlo B | kus | 15 |  | 0
4 | M | 1000076174 | Svítidlo C | kus | 63 |  | 0
5 | M | 1000076174.1 | Svítidlo D | kus | 4 |  | 0
6 | M | 1000076174.2 | Svítidlo E | kus | 10 |  | 0
7 | M | 1000076175 | Svítidlo F | kus | 2 |  | 0
8 | M | 1000076176 | Svítidlo G | kus | 3 |  | 0
9 | M | 10000761741 | Svítidlo S1 | kus | 3 |  | 0
10 | M | 10.556.515 | Svtidlo nouzové NPBZ | kus | 3 |  | 0
11 | M | 10.556.516 | Svtidlo nouzové NO1 | kus | 5 |  | 0
12 | M | 10.556.517 | Svtidlo nouzové NO2 | kus | 8 |  | 0
13 | M | 10.556.518 | Svítidlo nouzové NP1 | kus | 2 |  | 0
14 | M | 1000052664 | Svítidlo nouzové NP2 | kus | 12 |  | 0
15 | K | 741372062 | Montáž svítidel s integrovaným zdrojem LED se zapojením vodičů interiérových přisazených stropních hranatých nebo kruhových, plochy přes 0,09 do 0,36 m2 | kus | 142 |  | 0
| Online PSC |  | https://podminky.urs.cz/item/CS_URS_2022_02/741372062
16 | M | 152 | Recyklace svítidel | kus | 142 |  | 0

## 20250201-4 - Ostatní - ve...
KRYCÍ LIST SOUPISU PRACÍ
Stavba:
VŠE Praha - Stavební úpravy stávajících suterénních prostor v sekci B a C - Elektrotechnika
Objekt:
20250201-4 - Ostatní - vedlejší rozpočtové náklady
| KSO: |  |  |  |  | CC-CZ:
| Místo: |  |  |  |  | Datum: | Vyplň údaj
| Zadavatel: |  |  |  |  | IČ:
DIČ:
| Uchazeč: |  |  |  |  | IČ: | Vyplň údaj
|  | Vyplň údaj |  |  |  | DIČ: | Vyplň údaj
| Projektant: |  |  |  |  | IČ:
DIČ:
| Zpracovatel: |  |  |  |  | IČ:
DIČ:
Poznámka:
| Cena bez DPH | [5 empty] | 0
|  |  | Základ daně |  |  | Sazba daně | Výše daně
| DPH | základní | 0 |  |  | 21% | 0
|  | snížená | 0 |  |  | 15% | 0
| Cena s DPH |  |  | v | CZK |  | 0
SOUPIS PRACÍ
Stavba:
VŠE Praha - Stavební úpravy stávajících suterénních prostor v sekci B a C - Elektrotechnika
Objekt:
20250201-4 - Ostatní - vedlejší rozpočtové náklady
Místo: | [5 empty] | Datum: | Vyplň údaj
Zadavatel: | [5 empty] | Projektant:
Uchazeč: |  |  | Vyplň údaj |  |  | Zpracovatel:
PČ | Typ | Kód | Popis | MJ | Množství | J.cena [CZK] | Cena celkem [CZK]
Náklady soupisu celkem | [6 empty] | 0
| D | VRN | Vedlejší rozpočtové náklady |  |  |  | 0
| D | VRN1 | Průzkumné, geodetické a projektové práce |  |  |  | 0
1 | K | 013244000 | Dopracování dokumentace pro realizaci stavby | … | 1 |  | 0
| Online PSC |  | https://podminky.urs.cz/item/CS_URS_2022_01/013244000
2 | K | 013254000 | Dokumentace skutečného provedení stavby | … | 1 |  | 0
| Online PSC |  | https://podminky.urs.cz/item/CS_URS_2022_01/013254000
| D | VRN3 | Zařízení staveniště |  |  |  | 0
3 | K | 030001000 | Zařízení staveniště, včetně energií, médií a ochrany provedených prací | … | 1 |  | 0
| Online PSC |  | https://podminky.urs.cz/item/CS_URS_2022_01/030001000
| D | VRN4 | Inženýrská činnost |  |  |  | 0
4 | K | 045002000 | Kompletační a koordinační činnost | … | 1 |  | 0
| Online PSC |  | https://podminky.urs.cz/item/CS_URS_2022_01/045002000
5 | K | 742210501 | Dozor TiČR, včetně vydání osvědčení | kus | 1 |  | 0
| Online PSC |  | https://podminky.urs.cz/item/CS_URS_2023_01/742210501
| D | VRN9 | Ostatní náklady |  |  |  | 0
6 | K | 02 | Doprava osob a materiálu, použití montážních mechanismů apod. | kus | 1 |  | 0
7 | K | 03 | Účast zhotovitele na kontrolních dnech stavby | kus | 1 |  | 0
8 | K | 04 | Připojení TZB zařízení | kus | 1 |  | 0
9 | K | 05 | Provozní a funkční zkoušky | kus | 1 |  | 0
10 | K | 06.1 | Zajištění dokladů, nutných pro uvedení stavby do užívání | kus | 1 |  | 0
11 | K | 07 | Zajištění nezbytných dokladů a podkladů a součinost při uvedení zařízení do provozu, vypracování dokumentace pro údržbu | kus | 1 |  | 0
12 | K | 08 | Funkční zkouška nouzového osvětlení, štítky a označení nouzového svítidla, včetně vypracování dokumentace nouzového osvětlení | kus | 1 |  | 0
13 | K | 10 | Měření umělého a nouzového osvětlení včetně vypracování protokolu o měření. | kus | 1 |  | 0
14 | K | 09 | Přípravné a pomocné práce mimo specifikaci, spolupráce s revizním technikem | hod | 10 |  | 0
15 | K | 092203000 | Náklady na zaškolení | kus | 1 |  | 0
| Online PSC |  | https://podminky.urs.cz/item/CS_URS_2022_01/092203000
16 | K | 120 | Přesun odpadu v rámci stavby a následný odvoz a likvidace odpadu | kus | 1 |  | 0

## 20250201-5 - Pomocné stav...
KRYCÍ LIST SOUPISU PRACÍ
Stavba:
VŠE Praha - Stavební úpravy stávajících suterénních prostor v sekci B a C - Elektrotechnika
Objekt:
20250201-5 - Pomocné stavební práce
| KSO: |  |  |  |  | CC-CZ:
| Místo: |  |  |  |  | Datum: | Vyplň údaj
| Zadavatel: |  |  |  |  | IČ:
DIČ:
| Uchazeč: |  |  |  |  | IČ: | Vyplň údaj
|  | Vyplň údaj |  |  |  | DIČ: | Vyplň údaj
| Projektant: |  |  |  |  | IČ:
DIČ:
| Zpracovatel: |  |  |  |  | IČ:
DIČ:
Poznámka:
| Cena bez DPH | [5 empty] | 0
|  |  | Základ daně |  |  | Sazba daně | Výše daně
| DPH | základní | 0 |  |  | 21% | 0
|  | snížená | 0 |  |  | 15% | 0
| Cena s DPH |  |  | v | CZK |  | 0
SOUPIS PRACÍ
Stavba:
VŠE Praha - Stavební úpravy stávajících suterénních prostor v sekci B a C - Elektrotechnika
Objekt:
20250201-5 - Pomocné stavební práce
Místo: | [5 empty] | Datum: | Vyplň údaj
Zadavatel: | [5 empty] | Projektant:
Uchazeč: |  |  | Vyplň údaj |  |  | Zpracovatel:
PČ | Typ | Kód | Popis | MJ | Množství | J.cena [CZK] | Cena celkem [CZK]
Náklady soupisu celkem | [6 empty] | 0
| D | 46-M | Práce při extr.mont.pracích |  |  |  | 0
1 | K | 468091111 | Vysekání kapes nebo výklenků ve zdivu pro osazení kotevních prvků nebo elektroinstalačního zařízení z lehkých betonů, dutých cihel nebo tvárnic, velikosti 7x7x5 cm | kus | 80 |  | 0
| Online PSC |  | https://podminky.urs.cz/item/CS_URS_2022_01/468091111
2 | K | 468101112 | Vysekání rýh pro montáž trubek a kabelů v kamenných nebo betonových zdech hloubky do 3 cm a šířky přes 3 do 5 cm | m | 250 |  | 0
| Online PSC |  | https://podminky.urs.cz/item/CS_URS_2022_01/468101112
3 | K | 460941213 | Vyplnění rýh vyplnění a omítnutí rýh ve stěnách hloubky do 3 cm a šířky přes 5 do 7 cm | m | 250 |  | 0
| Online PSC |  | https://podminky.urs.cz/item/CS_URS_2022_01/460941213
4 | K | 469972111 | Odvoz suti a vybouraných hmot odvoz suti a vybouraných hmot do 1 km | t | 1 |  | 0
| Online PSC |  | https://podminky.urs.cz/item/CS_URS_2022_01/469972111
5 | K | 469972121 | Odvoz suti a vybouraných hmot odvoz suti a vybouraných hmot Příplatek k ceně za každý další i započatý 1 km | t | 10 |  | 0
| Online PSC |  | https://podminky.urs.cz/item/CS_URS_2022_01/469972121

## 20250201-6 - UKS
KRYCÍ LIST SOUPISU PRACÍ
Stavba:
VŠE Praha - Stavební úpravy stávajících suterénních prostor v sekci B a C - Elektrotechnika
Objekt:
20250201-6 Univerzální kabelážní systém (UKS)
| KSO: |  |  |  |  | CC-CZ:
| Místo: |  |  |  |  | Datum: | Vyplň údaj
| Zadavatel: |  |  |  |  | IČ:
DIČ:
| Uchazeč: |  |  |  |  | IČ: | Vyplň údaj
|  | Vyplň údaj |  |  |  | DIČ: | Vyplň údaj
| Projektant: |  |  |  |  | IČ:
DIČ:
| Zpracovatel: |  |  |  |  | IČ:
DIČ:
Poznámka:
| Cena bez DPH | [5 empty] | 0
|  |  | Základ daně |  |  | Sazba daně | Výše daně
| DPH | základní | 0 |  |  | 21% | 0
|  | snížená | 0 |  |  | 15% | 0
| Cena s DPH |  |  | v | CZK |  | 0
SOUPIS PRACÍ
Stavba:
VŠE Praha - Stavební úpravy stávajících suterénních prostor v sekci B a C - Elektrotechnika
Objekt:
20250201-6 Univerzální kabelážní systém (UKS)
Místo: | [5 empty] | Datum: | Vyplň údaj
Zadavatel: | [5 empty] | Projektant:
Uchazeč: |  |  | Vyplň údaj |  |  | Zpracovatel:
PČ | Typ | Kód | Popis | MJ | Množství | J.cena [CZK] | Cena celkem [CZK]
Náklady soupisu celkem | [6 empty] | 0
| D |  | Univerzální kabelážní systém |  |  |  | 0
1 | K |  | Demontáž a přeložení stávajícího kabelu UTP cat.5E | m | 360 |  | 0
2 | K |  | Demontáž stávající datové 2-zásuvky ze stěny | ks | 12 |  | 0
3 | K |  | Přeložení stávající datové 2-zásuvky s kabelem do žlabu | ks | 5 |  | 0
7 | M |  | Dvojzásuvka 2xRJ45 cat.5e UTP, 45x45 do par. žlabu / inst. boxu; bez modulů; design dle ESI | ks | 7 |  | 0
8 | K |  | Montáž položky 7 | ks | 7 |  | 0
9 | M |  | Modul RJ45, UTP cat.5e | ks | 7 |  | 0
10 | K |  | Montáž položky 9 | ks | 7 |  | 0
15 | M |  | Příprava a zakončení kabelu UTP konektorem RJ-45 | ks | 14 |  | 0
16 | K |  | Montáž položky 15 | ks | 14 |  | 0
19 | M |  | Popis portů / zásuvek (PC, popisovačka) | ks | 18 |  | 0
20 | K |  | Montáž položky 19 | ks | 18 |  | 0
26 | K |  | Měření kabelového segmentu a vystavení protokolu | ks | 14 |  | 0
28 | K |  | Drobné práce 5% a materiál 5% | kpl | 1 |  | 0

## 20250201-7 - SKV
KRYCÍ LIST SOUPISU PRACÍ
Stavba:
VŠE Praha - Stavební úpravy stávajících suterénních prostor v sekci B a C - Elektrotechnika
Objekt:
20250201-7 Systém kontroly vstupu (SKV)
| KSO: |  |  |  |  | CC-CZ:
| Místo: |  |  |  |  | Datum: | Vyplň údaj
| Zadavatel: |  |  |  |  | IČ:
DIČ:
| Uchazeč: |  |  |  |  | IČ: | Vyplň údaj
|  | Vyplň údaj |  |  |  | DIČ: | Vyplň údaj
| Projektant: |  |  |  |  | IČ:
DIČ:
| Zpracovatel: |  |  |  |  | IČ:
DIČ:
Poznámka:
| Cena bez DPH | [5 empty] | 0
|  |  | Základ daně |  |  | Sazba daně | Výše daně
| DPH | základní | 0 |  |  | 21% | 0
|  | snížená | 0 |  |  | 15% | 0
| Cena s DPH |  |  | v | CZK |  | 0
SOUPIS PRACÍ
Stavba:
VŠE Praha - Stavební úpravy stávajících suterénních prostor v sekci B a C - Elektrotechnika
Objekt:
20250201-7 Systém kontroly vstupu (SKV)
Místo: | [5 empty] | Datum: | Vyplň údaj
Zadavatel: | [5 empty] | Projektant:
Uchazeč: |  |  | Vyplň údaj |  |  | Zpracovatel:
PČ | Typ | Kód | Popis | MJ | Množství | J.cena [CZK] | Cena celkem [CZK]
Náklady soupisu celkem | [6 empty] | 0
| D |  | Univerzální kabelážní systém |  |  |  | 0
1 | M |  | Kabel SYKFY 10x2x0,5 (rezerva ovl. dveří) | m | 90 |  | 0
2 | K |  | Montáž položky 1 | m | 90 |  | 0

## 20250201-8 - PTZS
KRYCÍ LIST SOUPISU PRACÍ
Stavba:
VŠE Praha - Stavební úpravy stávajících suterénních prostor v sekci B a C - Elektrotechnika
Objekt:
20250201-8 - Poplachový zabezpečovací a tísňový systém (PTZS)
| KSO: |  |  |  |  | CC-CZ:
| Místo: |  |  |  |  | Datum: | Vyplň údaj
| Zadavatel: |  |  |  |  | IČ:
DIČ:
| Uchazeč: |  |  |  |  | IČ: | Vyplň údaj
|  | Vyplň údaj |  |  |  | DIČ: | Vyplň údaj
| Projektant: |  |  |  |  | IČ:
DIČ:
| Zpracovatel: |  |  |  |  | IČ:
DIČ:
Poznámka:
| Cena bez DPH | [5 empty] | 0
|  |  | Základ daně |  |  | Sazba daně | Výše daně
| DPH | základní | 0 |  |  | 21% | 0
|  | snížená | 0 |  |  | 15% | 0
| Cena s DPH |  |  | v | CZK |  | 0
SOUPIS PRACÍ
Stavba:
VŠE Praha - Stavební úpravy stávajících suterénních prostor v sekci B a C - Elektrotechnika
Objekt:
20250201-8 - Poplachový zabezpečovací a tísňový systém (PTZS)
Místo: | [5 empty] | Datum: | Vyplň údaj
Zadavatel: | [5 empty] | Projektant:
Uchazeč: |  |  | Vyplň údaj |  |  | Zpracovatel:
PČ | Typ | Kód | Popis | MJ | Množství | J.cena [CZK] | Cena celkem [CZK]
Náklady soupisu celkem | [6 empty] | 0
| D |  | Poplachový zabezpečovací a tísňový systém (PTZS) |  |  |  | 0
1 | K |  | Demontáž a přeložení stávajícího kabelu od detektorů PZTS | m | 55 |  | 0
2 | K |  | Demontáž stávajícího PIRdetektoru ze stěny | ks | 10 |  | 0
3 | K |  | Přeložení stávajícího PIR detektoru | ks | 6 |  | 0
4 | K |  | Konfigurace systému, zrušení nevyužitých prvků | hod | 2 |  | 0
5 | K |  | Drobné práce 5% a materiál 5% | kpl | 1 |  | 0

## 20250201-9 - EPS
KRYCÍ LIST SOUPISU PRACÍ
Stavba:
VŠE Praha - Stavební úpravy stávajících suterénních prostor v sekci B a C - Elektrotechnika
Objekt:
20250201-9 Elektrická požární signalizace (EPS)
| KSO: |  |  |  |  | CC-CZ:
| Místo: |  |  |  |  | Datum: | Vyplň údaj
| Zadavatel: |  |  |  |  | IČ:
DIČ:
| Uchazeč: |  |  |  |  | IČ: | Vyplň údaj
|  | Vyplň údaj |  |  |  | DIČ: | Vyplň údaj
| Projektant: |  |  |  |  | IČ:
DIČ:
| Zpracovatel: |  |  |  |  | IČ:
DIČ:
Poznámka:
| Cena bez DPH | [5 empty] | 0
|  |  | Základ daně |  |  | Sazba daně | Výše daně
| DPH | základní | 0 |  |  | 21% | 0
|  | snížená | 0 |  |  | 15% | 0
| Cena s DPH |  |  | v | CZK |  | 0
SOUPIS PRACÍ
Stavba:
VŠE Praha - Stavební úpravy stávajících suterénních prostor v sekci B a C - Elektrotechnika
Objekt:
20250201-9 Elektrická požární signalizace (EPS)
Místo: | [5 empty] | Datum: | Vyplň údaj
Zadavatel: | [5 empty] | Projektant:
Uchazeč: |  |  | Vyplň údaj |  |  | Zpracovatel:
PČ | Typ | Kód | Popis | MJ | Množství | J.cena [CZK] | Cena celkem [CZK]
Náklady soupisu celkem | [6 empty] | 0
| D |  | Elektrická požární signalizace (EPS) |  |  |  | 0
1 | M |  | Instalace demontovaného hlásiče EPS IQ8 s univerzální paticí; vč. upevňovací sady do stropu | ks | 6 |  | 0
2 | K |  | Montáž položky 1 | ks | 6 |  | 0
3 | M |  | Tlačítkový hlásič - elektronika | ks | 2 |  | 0
4 | K |  | Montáž položky 3 | ks | 2 |  | 0
5 | M |  | Tlačítkový hlásič - skříň (obal) vč. skla a test.klíčku; na omítku | ks | 2 |  | 0
6 | K |  | Montáž položky 5 | ks | 2 |  | 0
7 | M |  | Kabel 1x2x0,8, B2ca s1 d0 | m | 90 |  | 0
8 | K |  | Montáž položky 7 | m | 90 |  | 0
9 | M |  | Příchytka standardní kovová (bezhalogenová) 8 mm | ks | 300 |  | 0
10 | K |  | Montáž položky 9 | ks | 300 |  | 0
11 | M |  | Trubka ohebná 25, nízká mechanická odolnost, s protahovacím drátem | m | 6 |  | 0
12 | K |  | Montáž položky 11 | m | 6 |  | 0
13 | K |  | Vysekání drážky 3x3cm | m | 5 |  | 0
14 | M |  | Předávací dokumentace a DSPS EPS+ERO | ks | 1 |  | 0
15 | K |  | Programování hlásičů do ústředny a zprovoznění | hod | 4 |  | 0
16 | K |  | Funkční zkouška EPS+ERO | ks | 1 |  | 0
17 | K |  | Drobné práce 5% a materiál 5% | kpl | 1 |  | 0

## 20250201-10 - ERO
KRYCÍ LIST SOUPISU PRACÍ
Stavba:
VŠE Praha - Stavební úpravy stávajících suterénních prostor v sekci B a C - Elektrotechnika
Objekt:
20250201-10 ERO
| KSO: |  |  |  |  | CC-CZ:
| Místo: |  |  |  |  | Datum: | Vyplň údaj
| Zadavatel: |  |  |  |  | IČ:
DIČ:
| Uchazeč: |  |  |  |  | IČ: | Vyplň údaj
|  | Vyplň údaj |  |  |  | DIČ: | Vyplň údaj
| Projektant: |  |  |  |  | IČ:
DIČ:
| Zpracovatel: |  |  |  |  | IČ:
DIČ:
Poznámka:
| Cena bez DPH | [5 empty] | 0
|  |  | Základ daně |  |  | Sazba daně | Výše daně
| DPH | základní | 0 |  |  | 21% | 0
|  | snížená | 0 |  |  | 15% | 0
| Cena s DPH |  |  | v | CZK |  | 0
SOUPIS PRACÍ
Stavba:
VŠE Praha - Stavební úpravy stávajících suterénních prostor v sekci B a C - Elektrotechnika
Objekt:
20250201-10 ERO
Místo: | [5 empty] | Datum: | Vyplň údaj
Zadavatel: | [5 empty] | Projektant:
Uchazeč: |  |  | Vyplň údaj |  |  | Zpracovatel:
PČ | Typ | Kód | Popis | MJ | Množství | J.cena [CZK] | Cena celkem [CZK]
Náklady soupisu celkem | [6 empty] | 0
| D |  | ERO |  |  |  | 0
1 | M |  | Instalace demontovaného nástěnného skříňkového reproduktoru EN54 Bosch; vč. upevňovací sady | ks | 10 |  | 0
2 | K |  | Montáž položky 1 | ks | 10 |  | 0
3 | M |  | Kabel 2x1,5, B2ca s1 d0, P30-R, pro trasy s funkční integritou | m | 120 |  | 0
4 | K |  | Montáž položky 3 | m | 120 |  | 0
5 | M |  | Dvojitá trubk. příchytka 12mm pro trasy s funkční integritou | ks | 270 |  | 0
6 | K |  | Montáž položky 5 | ks | 270 |  | 0
7 | M |  | Hřebík do nastřelovačky elektrické 20mm, trasa P30-R | ks | 270 |  | 0
8 | K |  | Montáž položky 7 | ks | 270 |  | 0
9 | M |  | Krabice rozbočná P90-R, 100x100x60mm, svorkovnice | ks | 1 |  | 0
10 | K |  | Montáž položky 9 | ks | 1 |  | 0
11 | K |  | Zprovoznění, měření slyšitelnosti a srozumitelnosti | hod | 3 |  | 0
12 | K |  | Drobné práce 5% a materiál 5% | kpl | 1 |  | 0

## 20250201-11 - Trasy
KRYCÍ LIST SOUPISU PRACÍ
Stavba:
VŠE Praha - Stavební úpravy stávajících suterénních prostor v sekci B a C - Elektrotechnika
Objekt:
20250201-11 Společné kabelové trasy
| KSO: |  |  |  |  | CC-CZ:
| Místo: |  |  |  |  | Datum: | Vyplň údaj
| Zadavatel: |  |  |  |  | IČ:
DIČ:
| Uchazeč: |  |  |  |  | IČ: | Vyplň údaj
|  | Vyplň údaj |  |  |  | DIČ: | Vyplň údaj
| Projektant: |  |  |  |  | IČ:
DIČ:
| Zpracovatel: |  |  |  |  | IČ:
DIČ:
Poznámka:
| Cena bez DPH | [5 empty] | 0
|  |  | Základ daně |  |  | Sazba daně | Výše daně
| DPH | základní | 0 |  |  | 21% | 0
|  | snížená | 0 |  |  | 15% | 0
| Cena s DPH |  |  | v | CZK |  | 0
SOUPIS PRACÍ
Stavba:
VŠE Praha - Stavební úpravy stávajících suterénních prostor v sekci B a C - Elektrotechnika
Objekt:
20250201-11 Společné kabelové trasy
Místo: | [5 empty] | Datum: | Vyplň údaj
Zadavatel: | [5 empty] | Projektant:
Uchazeč: |  |  | Vyplň údaj |  |  | Zpracovatel:
PČ | Typ | Kód | Popis | MJ | Množství | J.cena [CZK] | Cena celkem [CZK]
Náklady soupisu celkem | [6 empty] | 0
| D |  | Společné kabelové trasy |  |  |  | 0
1 | K |  | Zpřístupnění a uzavření stávajících kabelových tras | m | 20 |  | 0
2 | K |  | Vytýčení a rozkreslení pohledových tras | hod | 2 |  | 0
#REF! | M |  | Bezhalogenová trubka pevná 2025EHF, průměr 25mm | m | 15 |  | 0
#REF! | K |  | #REF! | m | 15 |  | 0
#REF! | M |  | Příchytka trubky 25mm bezhalogenní | ks | 20 |  | 0
#REF! | K |  | #REF! | ks | 20 |  | 0
#REF! | M |  | Krabice přístrojová rozvodná včetně vysekání lůžka, hloubka 66 | ks | 10 |  | 0
#REF! | K |  | #REF! | ks | 10 |  | 0
#REF! | M |  | Krabice povrchová 81x81x19, | ks | 10 |  | 0
#REF! | K |  | #REF! | ks | 10 |  | 0
#REF! | M |  | Trubka ohebná 20, nízká mechanická odolnost, s protahovacím drátem | m | 5 |  | 0
#REF! | K |  | #REF! | m | 5 |  | 0
#REF! | M |  | Trubka ohebná 25, nízká mechanická odolnost, s protahovacím drátem | m | 10 |  | 0
#REF! | K |  | #REF! | m | 10 |  | 0
#REF! | K |  | Vyvýšení stávajícíhch obsazených instalačních žlabů š. 75 a š. 125 mm na závitových tyčích a doplnění závěsů | m | 50 |  | 0
#REF! | M |  | Závitová tyč 8mm/1m | ks | 2 |  | 0
#REF! | M |  | Nosník pro žlab 50x60 | ks | 7 |  | 0
#REF! | M |  | Montážní sada šroubů, matek, podložek | ks | 1 |  | 0
#REF! | K |  | Vysekání drážky 3x3 cm | m | 15 |  | 0
#REF! | K |  | Průraz stěnou do 250 mm | ks | 25 |  | 0
#REF! | K |  | Drobné práce 5% a materiál 5% | kpl | 1 |  | 0

## 20250201-12 Ostatní - slabop.
KRYCÍ LIST SOUPISU PRACÍ
Stavba:
VŠE Praha - Stavební úpravy stávajících suterénních prostor v sekci B a C - Elektrotechnika
Objekt:
20250201-12 Slaboproudá elektrotechnika - ostatní
| KSO: |  |  |  |  | CC-CZ:
| Místo: |  |  |  |  | Datum: | Vyplň údaj
| Zadavatel: |  |  |  |  | IČ:
DIČ:
| Uchazeč: |  |  |  |  | IČ: | Vyplň údaj
|  | Vyplň údaj |  |  |  | DIČ: | Vyplň údaj
| Projektant: |  |  |  |  | IČ:
DIČ:
| Zpracovatel: |  |  |  |  | IČ:
DIČ:
Poznámka:
| Cena bez DPH | [5 empty] | 0
|  |  | Základ daně |  |  | Sazba daně | Výše daně
| DPH | základní | 0 |  |  | 21% | 0
|  | snížená | 0 |  |  | 15% | 0
| Cena s DPH |  |  | v | CZK |  | 0
SOUPIS PRACÍ
Stavba:
VŠE Praha - Stavební úpravy stávajících suterénních prostor v sekci B a C - Elektrotechnika
Objekt:
20250201-12 Slaboproudá elektrotechnika - ostatní
Místo: | [5 empty] | Datum: | Vyplň údaj
Zadavatel: | [5 empty] | Projektant:
Uchazeč: |  |  | Vyplň údaj |  |  | Zpracovatel:
PČ | Typ | Kód | Popis | MJ | Množství | J.cena [CZK] | Cena celkem [CZK]
Náklady soupisu celkem | [6 empty] | 0
| D |  | Ostatní náklady slaboproudé elektroinstalace |  |  |  | 0
1 | K |  | Postupná demontáž nepotřebných a vybraných stávajících technologií SLP (požárních i nepožárních) a jejich uložení z důvodu rekonstrukce | hod | 15 |  | 0
2 | K |  | Zakrytí a zajištění stávajících nedemontovaných technologií SLP proti poškození | hod | 8 |  | 0
3 | K |  | Požární ucpávky | ks | 3 |  | 0
4 | K |  | Vedlejší náklady - cestovné, doprava, zařízení staveniště, energie | km | 1000 |  | 0
5 | K |  | Inženýrská a koordinační činnost | hod | 5 |  | 0
6 | K |  | Dílenská dokumentace, příprava | kpl | 1 |  | 0
7 | K |  | Dokumentace skutečného stavu nepožárních SLP včetně dokladové části | kpl | 1 |  | 0