## Rekapitulace stavby
Export Komplet
REKAPITULACE STAVBY
Kód:
|  | Stavba: |  |  |  |  | VYSOKÁ ŠKOLA EKONOMICKÁ, Rekonstrukce, vybavení a bezpečnostní prvky FMJH (část b – Modernizace místností FMJH – drobné stavební úpravy)
|  | KSO: | [13 empty] | CC-CZ:
|  | Místo: | [13 empty] | Datum: |  | Vyplň údaj
|  | Zadavatel: | [13 empty] | IČ:
|  |  | VYSOKÁ ŠKOLA EKONOMICKÁ | [12 empty] | DIČ:
|  | Uchazeč: | [13 empty] | IČ: |  | Vyplň údaj
|  |  | Vyplň údaj | [12 empty] | DIČ: |  | Vyplň údaj
|  | Projektant: | [13 empty] | IČ:
DIČ:
|  | Zpracovatel: | [13 empty] | IČ:
DIČ:
Poznámka:
- Soupis prací je sestaven s využitím Cenové soustavy ÚRS - 2024 01 - V ceně položek jsou obsaženy veškeré náklady, které jsou potřeba k plnohodnotné realizaci těchto položek - Cena každé položky zahrnuje zaměření in situ, výrobní dokumentaci, výrobu, dodávku, montáž, dopravu, přesuny hmot, detaily vč. úprav navazujících konstrukcí - Cena každé položky zahrnuje veškerá duševní vlastnictví, projektové a inženýrské práce, které se k realizaci a používání předmětu položek váží - Cena každé položky také zahrnuje její vzorování před její realizací v reálné velikosti na stavbě (vzorky mohou být vyžadovány i opakovaně) - V souhrnné ceně díla je zohledněna hodnota zařízení staveniště - Pokud se údaje v rozpočtu rozchází s jinými částmi dokumentace, platí data uvedená v rozpočtu - Vzhledem ke skutečnosti, že nebyly provedeny sondy, doporučuje se oceňovat položky na základě vizuální obhlídky místa plnění
|  | Cena bez DPH | [13 empty] | 0
[8 empty] | Sazba daně |  |  | Základ daně |  |  |  |  | Výše daně
|  | DPH |  | základní |  |  |  | 21% |  |  | 0 |  |  |  |  | 0
|  |  |  | snížená |  |  |  | 12% |  |  | 0 |  |  |  |  | 0
|  |  |  | zákl. přenesená |  |  |  | 21% |  |  | #REF! |  |  |  |  | 0
|  |  |  | sníž. přenesená |  |  |  | 12% |  |  | #REF! |  |  |  |  | 0
|  |  |  | nulová |  |  |  | 0% |  |  | #REF! |  |  |  |  | 0
|  | Cena s DPH | [6 empty] | v |  |  | CZK |  |  |  | 0
|  | Projektant | [11 empty] | Zpracovatel
|  | Datum a podpis: | [7 empty] | Razítko |  |  |  | Datum a podpis: |  |  | Razítko
|  | Objednavatel | [11 empty] | Uchazeč
|  | Datum a podpis: | [7 empty] | Razítko |  |  |  | Datum a podpis: |  |  | Razítko
REKAPITULACE OBJEKTŮ STAVBY A SOUPISŮ PRACÍ
| Kód: | [6 empty] | 0
| Stavba: | [6 empty] | VYSOKÁ ŠKOLA EKONOMICKÁ, Rekonstrukce, vybavení a bezpečnostní prvky FMJH (část b – Modernizace místností FMJH – drobné stavební úpravy)
| Místo: | [13 empty] | Datum: |  | Vyplň údaj
| Zadavatel: | [6 empty] | VYSOKÁ ŠKOLA EKONOMICKÁ | [6 empty] | Projektant:
| Uchazeč: | [13 empty] | Zpracovatel:
| Kód |  |  |  | Popis | [7 empty] | Cena bez DPH [CZK] |  |  |  |  | Cena s DPH [CZK]
| Náklady z rozpočtů | [11 empty] | 0 |  |  |  |  | 0
|  | 2a |  |  |  | Stavební úpravy místností | [11 empty] | 0
|  | 2b |  |  |  | Podcastové studio | [11 empty] | 0
|  | 2c |  |  |  | Dveře | [11 empty] | 0

## Příloha č.1
Příloha č.1
Třídění odpadů vzniklých v průběhu provádění díla bude tříděno a likvidováno dle Metodického návodu odboru odpadů Ministerstva životního prostředí pro řízení vzniku stavebních a demoličních odpadů a pro nakládání s nimi.
Minimálně 70% odpadu vzniklého při realizaci díla je nutno dále recyklovat. Obaly čistého vybavení budou v maximální míře zpětně využitelné.
Katalog odpadů - skupina 17
Odpady označené * jsou kategorizovány jako nebezpečné odpady.
2008-07-31
17 | STAVEBNÍ A DEMOLIČNÍ ODPADY (VČETNĚ VYTĚŽENÉ ZEMINY Z KONTAMINOVANÝCH MÍST)
17 01 | Beton, cihly, tašky a keramika
17 01 01 | Beton
17 01 02 | Cihly
17 01 03 | Tašky a keramické výrobky
17 01 06* | Směsi nebo oddělené frakce betonu, cihel, tašek a keramických výrobků obsahující nebezpečné látky
17 01 07 | Směsi nebo oddělené frakce betonu, cihel, tašek a keramických výrobků neuvedené pod číslem 17 01 06
17 02 | Dřevo, sklo a plasty
17 02 01 | Dřevo
17 02 02 | Sklo
17 02 03 | Plasty
17 02 04* | Sklo, plasty a dřevo obsahující nebezpečné látky nebo nebezpečnými látkami znečištěné
17 03 | Asfaltové směsi, dehet a výrobky z dehtu
17 03 01* | Asfaltové směsi obsahující dehet
17 03 02 | Asfaltové směsi neuvedené pod číslem 17 03 01
17 03 03* | Uhelný dehet a výrobky z dehtu
17 04 | Kovy (včetně jejich slitin)
17 04 01 | Měď, bronz, mosaz
17 04 02 | Hliník
17 04 03 | Olovo
17 04 04 | Zinek
17 04 05 | Železo a ocel
17 04 06 | Cín
17 04 07 | Směsné kovy
17 04 09* | Kovový odpad znečištěný nebezpečnými látkami
17 04 10* | Kabely obsahující ropné látky, uhelný dehet a jiné nebezpečné látky
17 04 11 | Kabely neuvedené pod číslem 17 04 10
17 05 | Zemina (včetně vytěžené zeminy z kontaminovaných míst), kamení, vytěžená jalová hornina a hlušina
17 05 03* | Zemina a kamení obsahující nebezpečné látky
17 05 04 | Zemina a kamení neuvedené pod číslem 17 05 03
17 05 04 01 | Sedimenty vytěžené z koryt vodních toků a vodních nádrží
17 05 05* | Vytěžená jalová hornina a hlušina obsahující nebezpečné látky
17 05 06 | Vytěžená jalová hornina a hlušina neuvedená pod číslem 17 05 05
17 05 07* | Štěrk ze železničního svršku obsahující nebezpečné látky
17 05 08 | Štěrk ze železničního svršku neuvedený pod číslem 17 05 07
17 06 | Izolační materiály a stavební materiály s obsahem azbestu
17 06 01* | Izolační materiál s obsahem azbestu
17 06 03* | Jiné izolační materiály, které jsou nebo obsahují nebezpečné látky
17 06 03 01* | Izolační materiály na bázi polystyrenu obsahující nebezpečné látky
17 06 04 | Izolační materiály neuvedené pod čísly 17 06 01 a 17 06 03
17 06 04 01 | Izolační materiály na bázi polystyrenu s obsahem POPs vyžadující specifický způsob nakládání s ohledem na nařízení o POPs
17 06 04 02 | Izolační materiály na bázi polystyrenu
17 06 05* | Stavební materiály obsahující azbest
17 08 | Stavební materiál na bázi sádry
17 08 01* | Stavební materiály na bázi sádry znečištěné nebezpečnými látkami
17 08 02 | Stavební materiály na bázi sádry neuvedené pod číslem 17 08 01
17 09 | Jiné stavební a demoliční odpady
17 09 01* | Stavební a demoliční odpady obsahující rtuť
17 09 02* | Stavební a demoliční odpady obsahující PCB (např. těsnící materiály obsahující PCB, podlahoviny na bázi pryskyřic obsahující PCB, utěsněné zasklené dílce obsahující PCB, kondenzátory obsahující PCB)
17 09 03* | Jiné stavební a demoliční odpady (včetně směsných stavebních a demoličních odpadů) obsahující nebezpečné látky
17 09 04 | Směsné stavební a demoliční odpady neuvedené pod čísly 17 09 01, 17 09 02 a 17 09 03
Pro stavební práce hrazené z prostředků OP JAK platí:
• Se stavebním odpadem včetně použitých obalů je nutné nakládat dle hierarchie odpadového hospodářství zejména ve smyslu zákona o odpadech a přílohy č. 24 k vyhlášce č. 273/2021 Sb., o podrobnostech nakládání s odpady, v platném znění. Prioritou je předcházení vzniku odpadu. Jestliže nelze vzniku odpadu předejít, pak musí dojít k jeho přípravě k opětovnému použití – recyklaci, a to v úrovni nejméně 70 % (hmotnostních) stavebního a demoličního odpadu neklasifikovaného jako nebezpečný;
• Hospodářské subjekty provádějící stavební práce jsou povinné zajistit, aby nejméně 70 % hmotnostních materiálů či odpadů neklasifikovaných jako nebezpečné (s výjimkou přirozeně se vyskytujících materiálů uvedených v kategorii 17 05 04 na Evropském seznamu odpadů vytvořeném rozhodnutím 2000/532/ES ze dne 3. května 2000, kterým se nahrazuje rozhodnutí 94/3/ES, kterým se stanoví seznam odpadů podle čl. 1 písm. a) směrnice Rady 75/442/EHS o odpadech a rozhodnutí Rady 94/904/ES, kterým se stanoví seznam nebezpečných odpadů ve smyslu čl. 1 odst. 4 směrnice Rady 91/689/EHS o nebezpečných odpadech (oznámeno pod číslem dokumentu K(2000) 1147)) vzniklého na staveništi bude připraveno k opětovnému použití, recyklaci a k jiným druhům materiálového využití, včetně zásypů, při nichž jsou jiné materiály nahrazeny odpadem, v souladu s hierarchií způsobů nakládání s odpady a protokolem EU pro nakládání se stavebním a demoličním odpadem;
• Podmínka platí pro všechny stavební práce – výstavbu, změny dokončených staveb, případně též údržbu dokončených staveb;
• Pro plnění podmínky významně nepoškozovat životní prostředí není nutné splnit definici odpadu dle zákona o odpadech – započítávají se i další materiály, které jsou ihned využity na staveništi a které se formálně nestanou odpadem dle českého zákona. Doporučuje se nicméně, aby realizátor opatření, kdy demoliční materiál znovu užívá v rámci své činnosti, měl povolení nakládání s odpadem;
• Skládkování včetně technického zajištění skládky je vyloučeno a nelze jej považovat za využití, jedná se vždy o odstranění odpadu. Skládkování je explicitně vyloučen dle čl. 17 nařízení 852/2020, na který se legislativa EU fondů z pohledu zásady DNSH245 odkazuje.
• Dále je zhotovitel povinen postupovat v souladu se zákonem č. 541/2020 Sb., o odpadech, a vyhláškou č. 273/2021 Sb., o podrobnostech nakládání s odpady, zejména přílohou č. 24. Veškerý odpad vzniklý při realizaci zakázky musí být řádně zařazen, evidován a předán oprávněné osobě k dalšímu nakládání, v souladu s hierarchií způsobů nakládání s odpady. Zhotovitel je povinen uchovávat doklady o nakládání s odpady a na vyžádání je předložit zadavateli.
Podrobné informace o vhodném postupu viz dokumentace:
• Metodický návod Ministerstva životního prostředí: https://www.mzp.cz/cz/stavebni_demolicni_odpady;
• Protokol EU o nakládání se stavebními a demoličními odpady: https://www.mpo.cz/cz/stavebnictvi-a-suroviny/strategicke-dokumenty-pro-udrzitelne-stavebnictvi/protokol-eu-o-nakladani-se-stavebnimi-a-demolicnimi-odpady--241557/;
• mezinárodní standardy ISO 20887;
• Základní přehled o druhotných surovinách a recyklovaných výrobcích: http://www.recyklujmestavby.cz/.

## Příloha č.2
Příloha č.2
Při instalaci světelných LED panelů, je nutné dodržet tyto technické specifikace:
a) LED panely musí splňovat nejvyšší dostupnou energetickou třídu v dané kategorii pro maximální úsporu energie a vysokou účinnost.
Dokladování pro instalované světelné LED panely:
a) dokument dokládající energetickou třídu výrobku, např. kopie energetického štítku výrobku (je-li relevantní); nebo
b) porovnání se spotřebiči obdobných typových a technických specifikací, ze kterého je patrné, že pořízený spotřebič má nejvyšší možnou energetickou třídu (je-li relevantní; pouze v případech, kdy energetická třída spotřebiče je nižší než „A“)

## Příloha č.3
Příloha č.3
V rámci plnění povinností podle této smlouvy je zhotovitel povinen dbát na to, aby jeho plnění splňovalo níže uvedené podmínky:
• Se stavebním odpadem včetně použitých obalů je nutné nakládat dle hierarchie odpadového hospodářství zejména ve smyslu zákona o odpadech a přílohy č. 24 k vyhlášce č. 273/2021 Sb., o podrobnostech nakládání s odpady, v platném znění. Zhotovitel je povinen předcházet vzniku odpadu. Jestliže nelze vzniku odpadu předejít, pak musí dojít k jeho přípravě k opětovnému použití – recyklaci, a to v úrovni nejméně 70 % (hmotnostních) stavebního a demoličního odpadu neklasifikovaného jako nebezpečný;
• Při nakládání s odpady je zhotovitel je povinen zajistit, aby nejméně 70 % (hmotnostních) stavebních a demoličních materiálů či odpadů neklasifikovaných jako nebezpečné (s výjimkou přirozeně se vyskytujících materiálů uvedených v kategorii 17 05 04 na Evropském seznamu odpadů vytvořeném rozhodnutím 2000/532/ES ze dne 3. května 2000, kterým se zahrazuje rozhodnutí 94/3/ES, kterým se stanoví seznam odpadů podle čl. 1 písm. a) směrnice Rady 75/442/EHS o odpadech a rozhodnutí Rady 94/904/ES, kterým se stanoví seznam nebezpečných odpadů ve smyslu čl. 1 odst. 4 směrnice Rady 91/689/EHS o nebezpečných odpadech (oznámeno pod číslem dokumentu K(2000) 1147)) vzniklého na staveništi bude připraveno k opětovnému použití, recyklaci a k jiným druhům materiálového využití, včetně zásypů, při nichž jsou jiné materiály nahrazeny odpadem, v souladu s hierarchií způsobů nakládání s odpady a protokolem EU pro nakládání se stavebním a demoličním odpadem;
Pro plnění podmínky významně nepoškozovat životní prostředí není nutné splnit definici odpadu dle zákona o odpadech – započítávají se i veškeré další materiály, které jsou ihned využity na staveništi a které se formálně nestanou odpadem dle právních předpisů.
Skládkování včetně technického zajištění skládky je vyloučeno a nelze jej považovat za využití, jedná se vždy o odstranění odpadu. Skládkování je explicitně vyloučen dle čl. 17 nařízení 852/2020, na který se legislativa EU fondů z pohledu zásady DNSH245 odkazuje.
• Jsou-li instalována tato zařízení k využívání vody, musí zhotovitel zajistit splnění následujících parametrů:
a) umyvadlové baterie a kuchyňské baterie mají maximální průtok vody 6 litrů/min;
b) sprchy mají maximální průtok vody 8 litrů/min;
c) WC, zahrnující soupravy, mísy a splachovací nádrže, mají úplný objem splachovací vody maximálně 6 litrů a maximální průměrný objem splachovací vody 3,5 litru;
d) pisoáry spotřebují maximálně 2 litry/mísu/hodinu. Splachovací pisoáry mají maximální úplný objem splachovací vody 1 litr.
Dokladování: pro instalovaná zařízení k využívání vody: doložení spotřeby vody technickými listy výrobku, stavební certifikací nebo stávajícím štítkem výrobku v EU; pro doložení výše uvedené podmínky pro stavební prvky a materiály použité při stavbě: doklad o shodě materiálů.
• Ze stavebních prvků a materiálů použitých při stavbě, které mohou přijít do styku s uživateli, se při zkouškách v souladu s podmínkami uvedenými v příloze XVII nařízení Evropského parlamentu a Rady (ES) č. 1907/2006 uvolňuje méně než 0,06 mg formaldehydu na m³ materiálu nebo prvku a při zkouškách podle normy CEN/EN 16516 a ISO 16000-3:2011 nebo jiných srovnatelných standardizovaných zkušebních podmínek a metod stanovení méně než 0,001 mg jiných karcinogenních těkavých organických sloučenin kategorie 1A a 1B na m³ materiálu nebo prvku.
• Všechny dodávané spotřebiče musí splňovat nejvyšší dostupnou energetickou třídu dle příslušné legislativy pro daný typ spotřebiče (je-li relevantní).
Dokladování: a) dokument dokládající energetickou třídu výrobku, např. kopie energetického štítku výrobku (je-li relevantní); nebo b) porovnání se spotřebiči obdobných typových a technických specifikací, ze kterého je patrné, že pořízený spotřebič má nejvyšší možnou energetickou třídu (je-li relevantní; pouze v případech, kdy energetická třída spotřebiče je nižší než „A“).