## Rekapitulace stavby
Export Komplet | [24 empty] | VZ | 2.0 | ZAMOK |  |  |  |  | False | False | {eb57ed50-a0e6-4cd8-bfbf-9082736b9937}
[31 empty] | 0,01 | 21
[31 empty] | 0,01 | 12
|  | REKAPITULACE STAVBY | [15 empty] | v --- níže se nacházejí doplnkové a pomocné údaje k sestavám --- v | [11 empty] | Návod na vyplnění | 0,001
|  | Kód: |  |  |  |  | JS25-118 | [22 empty] | Měnit lze pouze buňky se žlutým podbarvením! 1) v Rekapitulaci stavby vyplňte údaje o Účastníkovi (přenesou se do ostatních sestav i v jiných listech) 2) na vybraných listech vyplňte v sestavě Soupis prací ceny u položek | 0,01
|  | Stavba: |  |  |  |  | Rekonstrukce ubytovacích jednotek University hotelu Palachovy koleje | [23 empty] | 0,01
|  | KSO: | [11 empty] | CC-CZ: | [16 empty] | 0,01
|  | Místo: |  |  |  |  | Hartigova 198, 130 00 Praha 3 | [6 empty] | Datum: |  | 11. 9. 2025 | [14 empty] | 0,01
0,01
|  | Zadavatel: | [11 empty] | IČ: |  | 61384399 | [14 empty] | 0,01
|  |  | Vysoká škola ekonomická v Praze | [10 empty] | DIČ: |  | CZ61384399 | [14 empty] | 0,01
0,01
|  | Účastník: | [11 empty] | IČ: |  | Vyplň údaj | [14 empty] | 0,01
|  |  | Vyplň údaj | [10 empty] | DIČ: |  | Vyplň údaj | [14 empty] | 0,01
False
|  | Projektant: | [11 empty] | IČ: |  | 26499924 | [14 empty] | False
|  |  | Drobný Architects, s.r.o. | [10 empty] | DIČ: |  | CZ26499924 | [14 empty] | True
0,01
|  | Zpracovatel: | [11 empty] | IČ: |  | 08660361 | [14 empty] | 0,01
|  |  | Ing. Jaroslav Stolička | [10 empty] | DIČ: | [16 empty] | False
Poznámka:
Soupis prací je sestaven s využitím Cenové soustavy ÚRS. Položky, které pochází z této cenové soustavy, jsou ve sloupci 'Cenová soustava' označeny popisem 'CS ÚRS' a úrovní příslušného kalendářního pololetí. Veškeré další informace vymezující popis a podmínky použití těchto položek z Cenové soustavy, které nejsou uvedeny přímo v soupisu prací, jsou neomezeně dálkově k dispozici na webu podminky.urs.cz. Nabídková cena obsahuje veškeré práce a dodávky obsažené v projektové dokumentaci, výkazu výměr, technické zprávě a ve výkresové části.
|  | Cena bez DPH | [11 empty] | 0
[8 empty] | Sazba daně |  | Základ daně |  |  |  | Výše daně
|  | DPH |  | základní |  |  |  | 21% |  | 0 |  |  |  | 0
|  |  |  | snížená |  |  |  | 12% |  | 0 |  |  |  | 0
|  |  |  | zákl. přenesená |  |  |  | 21% |  | 0 |  |  |  | 0
|  |  |  | sníž. přenesená |  |  |  | 12% |  | 0 |  |  |  | 0
|  |  |  | nulová |  |  |  | 0% |  | 0 |  |  |  | 0
|  | Cena s DPH | [6 empty] | v |  | CZK |  |  | 0
REKAPITULACE OBJEKTŮ STAVBY A SOUPISŮ PRACÍ
| Kód: | [6 empty] | JS25-118
| Stavba: | [6 empty] | Rekonstrukce ubytovacích jednotek University hotelu Palachovy koleje
| Místo: | [6 empty] | Hartigova 198, 130 00 Praha 3 |  |  |  |  | Datum: |  | 11. 9. 2025
| Zadavatel: | [6 empty] | Vysoká škola ekonomická v Praze |  |  |  |  | Projektant: |  | Drobný Architects, s.r.o. |  |  | Informatívní údaje z listů zakázek
| Účastník: | [11 empty] | Zpracovatel: |  | Ing. Jaroslav Stolička
| Kód |  |  |  | Popis | [6 empty] | Cena bez DPH [CZK] |  |  |  | Cena s DPH [CZK] | Typ | z toho Ostat. náklady [CZK] | DPH [CZK] | Normohodiny [h] | DPH základní [CZK] | DPH snížená [CZK] | DPH základní přenesená [CZK] | DPH snížená přenesená [CZK] | Základna DPH základní | Základna DPH snížená | Základna DPH zákl. přenesená | Základna DPH sníž. přenesená | Základna DPH nulová
| Náklady stavby celkem | [10 empty] | 0 |  |  |  | 0 |  | 0 | 0 | 0 | 0 | 0 | 0 | 0 | 0 | 0 | 0 | 0 | 0 |  | D | 0 | ###NOIMPORT### | IMPORT | {eb57ed50-a0e6-4cd8-bfbf-9082736b9937} | {00000000-0000-0000-0000-000000000000}
/ |  | 01 |  |  |  | Stavební úpravy | [5 empty] | 0 |  |  |  | 0 | STA | 0 | 0 | 0 | 0 | 0 | 0 | 0 | 0 | 0 | 0 | 0 | 0 |  |  | 1 |  | IMPORT | {bf83bfb9-0bca-4d9d-8ebd-b876625f883d} | {eb57ed50-a0e6-4cd8-bfbf-9082736b9937} | 2
/ |  | 02 |  |  |  | ZTI a VZT | [5 empty] | 0 |  |  |  | 0 | STA | 0 | 0 | 0 | 0 | 0 | 0 | 0 | 0 | 0 | 0 | 0 | 0 |  |  | 1 |  | IMPORT | {d61c7f58-1cee-4ecd-b932-b3b920b6f830} | {eb57ed50-a0e6-4cd8-bfbf-9082736b9937} | 2
/ |  | 03 |  |  |  | Elektroinstalace | [5 empty] | 0 |  |  |  | 0 | STA | 0 | 0 | 0 | 0 | 0 | 0 | 0 | 0 | 0 | 0 | 0 | 0 |  |  | 1 |  | IMPORT | {0923e7b9-88cf-451f-a9ec-18a998076130} | {eb57ed50-a0e6-4cd8-bfbf-9082736b9937} | 2
/ |  | 04 |  |  |  | EPS a NZS | [5 empty] | 0 |  |  |  | 0 | STA | 0 | 0 | 0 | 0 | 0 | 0 | 0 | 0 | 0 | 0 | 0 | 0 |  |  | 1 |  | IMPORT | {266906fe-0cd2-4e4c-a193-683a1b709e89} | {eb57ed50-a0e6-4cd8-bfbf-9082736b9937} | 2
/ |  | 05 |  |  |  | Přístupový systém | [5 empty] | 0 |  |  |  | 0 | STA | 0 | 0 | 0 | 0 | 0 | 0 | 0 | 0 | 0 | 0 | 0 | 0 |  |  | 1 |  | IMPORT | {376c6965-f068-45d9-b109-e27eba8e04c9} | {eb57ed50-a0e6-4cd8-bfbf-9082736b9937} | 2
/ |  | 06 |  |  |  | Truhlářské práce | [5 empty] | 0 |  |  |  | 0 | STA | 0 | 0 | 0 | 0 | 0 | 0 | 0 | 0 | 0 | 0 | 0 | 0 |  |  | 1 |  | IMPORT | {f5145121-0bb7-4f0b-bb3c-34047262ac6b} | {eb57ed50-a0e6-4cd8-bfbf-9082736b9937} | 2
/ |  | VRN |  |  |  | Vedlejší rozpočtové náklady | [5 empty] | 0 |  |  |  | 0 | STA | 0 | 0 | 0 | 0 | 0 | 0 | 0 | 0 | 0 | 0 | 0 | 0 |  |  | 1 |  | IMPORT | {de062163-6ff7-47c1-99e0-a30e8be10e66} | {eb57ed50-a0e6-4cd8-bfbf-9082736b9937} | 2

## 01 - Stavební úpravy
{bf83bfb9-0bca-4d9d-8ebd-b876625f883d}
2
| KRYCÍ LIST SOUPISU PRACÍ | [7 empty] | v --- níže se nacházejí doplnkové a pomocné údaje k sestavám --- v | [8 empty] | False
Stavba:
Rekonstrukce ubytovacích jednotek University hotelu Palachovy koleje
Objekt:
01 - Stavební úpravy
| KSO: |  |  |  |  | CC-CZ:
| Místo: |  | Hartigova 198, 130 00 Praha 3 |  |  | Datum: | 11. 9. 2025
| Zadavatel: |  |  |  |  | IČ: | 61384399
|  | Vysoká škola ekonomická v Praze |  |  |  | DIČ: | CZ61384399
| Účastník: |  |  |  |  | IČ: | Vyplň údaj
|  | Vyplň údaj |  |  |  | DIČ: | Vyplň údaj
| Projektant: |  |  |  |  | IČ: | 26499924
|  | Drobný Architects, s.r.o. |  |  |  | DIČ: | CZ26499924
| Zpracovatel: |  |  |  |  | IČ: | 08660361
|  | Ing. Jaroslav Stolička |  |  |  | DIČ:
Poznámka:
| Cena bez DPH | [5 empty] | 0
|  |  | Základ daně |  |  | Sazba daně | Výše daně
| DPH | základní | 0 |  |  | 21% | 0
|  | snížená | 0 |  |  | 12% | 0
|  | zákl. přenesená | 0 |  |  | 21% | 0
|  | sníž. přenesená | 0 |  |  | 12% | 0
|  | nulová | 0 |  |  | 0% | 0
| Cena s DPH |  |  | v | CZK |  | 0
REKAPITULACE ČLENĚNÍ SOUPISU PRACÍ
Stavba:
Rekonstrukce ubytovacích jednotek University hotelu Palachovy koleje
Objekt:
01 - Stavební úpravy
Místo: |  |  | Hartigova 198, 130 00 Praha 3 |  |  | Datum: | 11. 9. 2025
Zadavatel: |  |  | Vysoká škola ekonomická v Praze |  |  | Projektant: | Drobný Architects, s.r.o.
Účastník: |  |  | Vyplň údaj |  |  | Zpracovatel: | Ing. Jaroslav Stolička
Kód dílu - Popis | [6 empty] | Cena celkem [CZK]
Náklady stavby celkem | [6 empty] | 0 | [11 empty] | -1
| HSV - Práce a dodávky HSV | [5 empty] | 0
| 6 - Úpravy povrchů, podlahy a osazování výplní | [5 empty] | 0
| 61 - Úprava povrchů vnitřních | [5 empty] | 0
| 9 - Ostatní konstrukce a práce, bourání | [5 empty] | 0
| 94 - Lešení a stavební výtahy | [5 empty] | 0
| 95 - Různé dokončovací konstrukce a práce pozemních staveb | [5 empty] | 0
| 997 - Přesun sutě | [5 empty] | 0
| 998 - Přesun hmot | [5 empty] | 0
| PSV - Práce a dodávky PSV | [5 empty] | 0
| 735 - Ústřední vytápění - otopná tělesa | [5 empty] | 0
| 763 - Konstrukce suché výstavby | [5 empty] | 0
| 766 - Konstrukce truhlářské | [5 empty] | 0
| 771 - Podlahy z dlaždic | [5 empty] | 0
| 776 - Podlahy povlakové | [5 empty] | 0
| 781 - Dokončovací práce - obklady | [5 empty] | 0
| 784 - Dokončovací práce - malby a tapety | [5 empty] | 0
SOUPIS PRACÍ
Stavba:
Rekonstrukce ubytovacích jednotek University hotelu Palachovy koleje
Objekt:
01 - Stavební úpravy
Místo: |  |  | Hartigova 198, 130 00 Praha 3 |  |  | Datum: | 11. 9. 2025
Zadavatel: |  |  | Vysoká škola ekonomická v Praze |  |  | Projektant: | Drobný Architects, s.r.o.
Účastník: |  |  | Vyplň údaj |  |  | Zpracovatel: | Ing. Jaroslav Stolička
PČ | Typ | Kód | Popis | MJ | Množství | J.cena [CZK] | Cena celkem [CZK] | Cenová soustava |  | DPH | J. Nh [h] | Nh celkem [h] | J. hmotnost [t] | Hmotnost celkem [t] | J. suť [t] | Suť Celkem [t]
Náklady soupisu celkem | [6 empty] | 0 |  |  |  |  | 0 |  | 146.8098 |  | 51.2641 |  | D | -1 | [10 empty] | 0
| D | HSV | Práce a dodávky HSV |  |  |  | 0 |  |  |  |  | 0 |  | 73.2557 |  | 0 | 1 | D | 0 |  |  |  | ROZPOCET | [6 empty] | 0
| D | 6 | Úpravy povrchů, podlahy a osazování výplní |  |  |  | 0 |  |  |  |  | 0 |  | 73.2059 |  | 0 | 1 | D | 1 |  |  |  | ROZPOCET | [6 empty] | 0
| D | 61 | Úprava povrchů vnitřních |  |  |  | 0 |  |  |  |  | 0 |  | 73.2059 |  | 0 | 1 | D | 2 |  |  |  | ROZPOCET | [6 empty] | 0
1 | K | 612325422 | Oprava vápenocementové omítky vnitřních ploch štukové dvouvrstvé, tl. jádrové omítky do 20 mm a tl. štuku do 3 mm stěn, v rozsahu opravované plochy přes 10 do 30% | m2 | 3033.194 |  | 0 | CS ÚRS 2025 02 |  | základní |  | 0 | 0.0176 | 53.3842 | 0 | 0 | 4 | K | 3 |  |  |  | ROZPOCET | 0 | 0 | 0 | 0 | 0 | 1 | 0 | 4 | 955188599
| Online PSC |  | https://podminky.urs.cz/item/CS_URS_2025_02/612325422 | [14 empty] | Online PSC | 3
| VV |  | 1.NP: | [14 empty] | VV | 3 | 1 | True | 0 | ROZPOCET
| VV |  | 2,4*7,23-0,8*2,02-0,9*2,02*2 "101 A" |  | 12.1 | [12 empty] | VV | 3 | 2 | True | 0 | ROZPOCET
| VV |  | 2,7*17,26-0,9*2,02-1,8*1,6*2+0,34*(1,6+1,8+1,6)*2 "103 A" |  | 42.424 | [12 empty] | VV | 3 | 2 | True | 0 | ROZPOCET
| VV |  | 2,4*7,72-0,8*2,02-0,9*2,02*2 "101 B" |  | 13.276 | [12 empty] | VV | 3 | 2 | True | 0 | ROZPOCET
| VV |  | 2,7*17,4-0,9*2,02-1,8*1,6*2+0,34*(1,6+1,8+1,6)*2 "103 B" |  | 42.802 | [12 empty] | VV | 3 | 2 | True | 0 | ROZPOCET
| VV |  | Mezisoučet |  | 110.602 | [12 empty] | VV | 3 | 3 | True | 0 | ROZPOCET
| VV |  | 2.NP: | [14 empty] | VV | 3 | 1 | True | 0 | ROZPOCET
| VV |  | 2,4*6,43-0,8*2,02-0,9*2,02*2 "201 A" |  | 10.18 | [12 empty] | VV | 3 | 2 | True | 0 | ROZPOCET
| VV |  | 2,7*14,46-0,9*2,02-1,8*1,6+0,34*(1,6+1,8+1,6) "203 A" |  | 36.044 | [12 empty] | VV | 3 | 2 | True | 0 | ROZPOCET
| VV |  | 2,4*7,23-0,8*2,02-0,9*2,02*2 "201 B" |  | 12.1 | [12 empty] | VV | 3 | 2 | True | 0 | ROZPOCET
| VV |  | 2,7*17,2-0,9*2,02-1,8*1,6*2+0,34*(1,6+1,8+1,6)*2 "203 B" |  | 42.262 | [12 empty] | VV | 3 | 2 | True | 0 | ROZPOCET
| VV |  | 2,4*8,02-0,8*2,02-0,9*2,02*2 "201 C" |  | 13.996 | [12 empty] | VV | 3 | 2 | True | 0 | ROZPOCET
| VV |  | 2,7*16,21-0,9*2,02-1,8*1,6+0,34*(1,6+1,8+1,6) "203 C" |  | 40.769 | [12 empty] | VV | 3 | 2 | True | 0 | ROZPOCET
| VV |  | 2,4*9,06-0,8*2,02-0,9*2,02*2 "201 D" |  | 16.492 | [12 empty] | VV | 3 | 2 | True | 0 | ROZPOCET
| VV |  | 2,7*16,9-0,9*2,02-1,8*1,6*2+0,34*(1,6+1,8+1,6)*2 "203 D" |  | 41.452 | [12 empty] | VV | 3 | 2 | True | 0 | ROZPOCET
| VV |  | 2,4*8,19-0,8*2,02-0,9*2,02*2 "201 E" |  | 14.404 | [12 empty] | VV | 3 | 2 | True | 0 | ROZPOCET
| VV |  | 2,7*20,05-0,9*2,02-1,8*1,6+0,34*(1,6+1,8+1,6) "203 E" |  | 51.137 | [12 empty] | VV | 3 | 2 | True | 0 | ROZPOCET
| VV |  | 2,4*8,17-0,8*2,02-0,9*2,02*2 "201 F" |  | 14.356 | [12 empty] | VV | 3 | 2 | True | 0 | ROZPOCET
| VV |  | 2,7*20,05-0,9*2,02-1,8*1,6+0,34*(1,6+1,8+1,6) "203 F" |  | 51.137 | [12 empty] | VV | 3 | 2 | True | 0 | ROZPOCET
| VV |  | 2,4*9,06-0,8*2,02-0,9*2,02*2 "201 G" |  | 16.492 | [12 empty] | VV | 3 | 2 | True | 0 | ROZPOCET
| VV |  | 2,7*16,9-0,9*2,02-1,8*1,6*2+0,34*(1,6+1,8+1,6)*2 "203 G" |  | 41.452 | [12 empty] | VV | 3 | 2 | True | 0 | ROZPOCET
| VV |  | 2,4*8,03-0,8*2,02-0,9*2,02*2 "201 H" |  | 14.02 | [12 empty] | VV | 3 | 2 | True | 0 | ROZPOCET
| VV |  | 2,7*16,23-0,9*2,02-1,8*1,6+0,34*(1,6+1,8+1,6) "203 H" |  | 40.823 | [12 empty] | VV | 3 | 2 | True | 0 | ROZPOCET
| VV |  | 2,4*7,72-0,8*2,02-0,9*2,02*2 "201 I" |  | 13.276 | [12 empty] | VV | 3 | 2 | True | 0 | ROZPOCET
| VV |  | 2,7*17,48-0,9*2,02-1,8*1,6*2+0,34*(1,6+1,8+1,6)*2 "203 I" |  | 43.018 | [12 empty] | VV | 3 | 2 | True | 0 | ROZPOCET
| VV |  | 2,4*7,55-0,8*2,02-0,9*2,02*2*2,02 "201 J" |  | 9.159 | [12 empty] | VV | 3 | 2 | True | 0 | ROZPOCET
| VV |  | 2,7*15,47-0,9*2,02-1,8*1,6+0,34*(1,6+1,8+1,6) "203 J" |  | 38.771 | [12 empty] | VV | 3 | 2 | True | 0 | ROZPOCET
| VV |  | Mezisoučet |  | 561.34 | [12 empty] | VV | 3 | 3 | True | 0 | ROZPOCET
| VV |  | 3.NP: | [14 empty] | VV | 3 | 1 | True | 0 | ROZPOCET
| VV |  | 2,4*6,43-0,8*2,02-0,9*2,02*2 "301 A" |  | 10.18 | [12 empty] | VV | 3 | 2 | True | 0 | ROZPOCET
| VV |  | 2,7*14,46-0,9*2,02-1,8*1,6+0,34*(1,6+1,8+1,6) "303 A" |  | 36.044 | [12 empty] | VV | 3 | 2 | True | 0 | ROZPOCET
| VV |  | 2,4*7,23-0,8*2,02-0,9*2,02*2 "301 B" |  | 12.1 | [12 empty] | VV | 3 | 2 | True | 0 | ROZPOCET
| VV |  | 2,7*17,2-0,9*2,02-1,8*1,6*2+0,34*(1,6+1,8+1,6)*2 "303 B" |  | 42.262 | [12 empty] | VV | 3 | 2 | True | 0 | ROZPOCET
| VV |  | 2,4*8,02-0,8*2,02-0,9*2,02*2 "301 C" |  | 13.996 | [12 empty] | VV | 3 | 2 | True | 0 | ROZPOCET
| VV |  | 2,7*16,21-0,9*2,02-1,8*1,6+0,34*(1,6+1,8+1,6) "303 C" |  | 40.769 | [12 empty] | VV | 3 | 2 | True | 0 | ROZPOCET
| VV |  | 2,4*9,06-0,8*2,02-0,9*2,02*2 "301 D" |  | 16.492 | [12 empty] | VV | 3 | 2 | True | 0 | ROZPOCET
| VV |  | 2,7*16,9-0,9*2,02-1,8*1,6*2+0,34*(1,6+1,8+1,6)*2 "303 D" |  | 41.452 | [12 empty] | VV | 3 | 2 | True | 0 | ROZPOCET
| VV |  | 2,4*8,19-0,8*2,02-0,9*2,02*2 "301 E" |  | 14.404 | [12 empty] | VV | 3 | 2 | True | 0 | ROZPOCET
| VV |  | 2,7*20,05-0,9*2,02-1,8*1,6+0,34*(1,6+1,8+1,6) "303 E" |  | 51.137 | [12 empty] | VV | 3 | 2 | True | 0 | ROZPOCET
| VV |  | 2,4*8,17-0,8*2,02-0,9*2,02*2 "301 F" |  | 14.356 | [12 empty] | VV | 3 | 2 | True | 0 | ROZPOCET
| VV |  | 2,7*20,05-0,9*2,02-1,8*1,6+0,34*(1,6+1,8+1,6) "303 F" |  | 51.137 | [12 empty] | VV | 3 | 2 | True | 0 | ROZPOCET
| VV |  | 2,4*9,06-0,8*2,02-0,9*2,02*2 "301 G" |  | 16.492 | [12 empty] | VV | 3 | 2 | True | 0 | ROZPOCET
| VV |  | 2,7*16,9-0,9*2,02-1,8*1,6*2+0,34*(1,6+1,8+1,6)*2 "303 G" |  | 41.452 | [12 empty] | VV | 3 | 2 | True | 0 | ROZPOCET
| VV |  | 2,4*8,03-0,8*2,02-0,9*2,02*2 "301 H" |  | 14.02 | [12 empty] | VV | 3 | 2 | True | 0 | ROZPOCET
| VV |  | 2,7*16,23-0,9*2,02-1,8*1,6+0,34*(1,6+1,8+1,6) "303 H" |  | 40.823 | [12 empty] | VV | 3 | 2 | True | 0 | ROZPOCET
| VV |  | 2,4*7,72-0,8*2,02-0,9*2,02*2 "301 I" |  | 13.276 | [12 empty] | VV | 3 | 2 | True | 0 | ROZPOCET
| VV |  | 2,7*17,48-0,9*2,02-1,8*1,6*2+0,34*(1,6+1,8+1,6)*2 "303 I" |  | 43.018 | [12 empty] | VV | 3 | 2 | True | 0 | ROZPOCET
| VV |  | 2,4*7,55-0,8*2,02-0,9*2,02*2 "301 J" |  | 12.868 | [12 empty] | VV | 3 | 2 | True | 0 | ROZPOCET
| VV |  | 2,7*15,47-0,9*2,02-1,8*1,6+0,34*(1,6+1,8+1,6) "303 J" |  | 38.771 | [12 empty] | VV | 3 | 2 | True | 0 | ROZPOCET
| VV |  | Mezisoučet |  | 565.049 | [12 empty] | VV | 3 | 3 | True | 0 | ROZPOCET
| VV |  | 4.NP: | [14 empty] | VV | 3 | 1 | True | 0 | ROZPOCET
| VV |  | 2,4*6,43-0,8*2,02-0,9*2,02*2 "401 A" |  | 10.18 | [12 empty] | VV | 3 | 2 | True | 0 | ROZPOCET
| VV |  | 2,7*14,46-0,9*2,02-1,8*1,6+0,34*(1,6+1,8+1,6) "403 A" |  | 36.044 | [12 empty] | VV | 3 | 2 | True | 0 | ROZPOCET
| VV |  | 2,4*7,23-0,8*2,02-0,9*2,02*2 "401 B" |  | 12.1 | [12 empty] | VV | 3 | 2 | True | 0 | ROZPOCET
| VV |  | 2,7*17,2-0,9*2,02-1,8*1,6*2+0,34*(1,6+1,8+1,6)*2 "403 B" |  | 42.262 | [12 empty] | VV | 3 | 2 | True | 0 | ROZPOCET
| VV |  | 2,4*8,02-0,8*2,02-0,9*2,02*2 "401 C" |  | 13.996 | [12 empty] | VV | 3 | 2 | True | 0 | ROZPOCET
| VV |  | 2,7*16,21-0,9*2,02-1,8*1,6+0,34*(1,6+1,8+1,6) "403 C" |  | 40.769 | [12 empty] | VV | 3 | 2 | True | 0 | ROZPOCET
| VV |  | 2,4*9,06-0,8*2,02-0,9*2,02*2 "401 D" |  | 16.492 | [12 empty] | VV | 3 | 2 | True | 0 | ROZPOCET
| VV |  | 2,7*16,9-0,9*2,02-1,8*1,6*2+0,34*(1,6+1,8+1,6)*2 "403 D" |  | 41.452 | [12 empty] | VV | 3 | 2 | True | 0 | ROZPOCET
| VV |  | 2,4*8,19-0,8*2,02-0,9*2,02*2 "401 E" |  | 14.404 | [12 empty] | VV | 3 | 2 | True | 0 | ROZPOCET
| VV |  | 2,7*20,05-0,9*2,02-1,8*1,6+0,34*(1,6+1,8+1,6) "403 E" |  | 51.137 | [12 empty] | VV | 3 | 2 | True | 0 | ROZPOCET
| VV |  | 2,4*8,17-0,8*2,02-0,9*2,02*2 "401 F" |  | 14.356 | [12 empty] | VV | 3 | 2 | True | 0 | ROZPOCET
| VV |  | 2,7*20,05-0,9*2,02-1,8*1,6+0,34*(1,6+1,8+1,6) "403 F" |  | 51.137 | [12 empty] | VV | 3 | 2 | True | 0 | ROZPOCET
| VV |  | 2,4*9,06-0,8*2,02-0,9*2,02*2 "401 G" |  | 16.492 | [12 empty] | VV | 3 | 2 | True | 0 | ROZPOCET
| VV |  | 2,7*16,9-0,9*2,02-1,8*1,6*2+0,34*(1,6+1,8+1,6)*2 "403 G" |  | 41.452 | [12 empty] | VV | 3 | 2 | True | 0 | ROZPOCET
| VV |  | 2,4*8,03-0,8*2,02-0,9*2,02*2 "401 H" |  | 14.02 | [12 empty] | VV | 3 | 2 | True | 0 | ROZPOCET
| VV |  | 2,7*16,23-0,9*2,02-1,8*1,6+0,34*(1,6+1,8+1,6) "403 H" |  | 40.823 | [12 empty] | VV | 3 | 2 | True | 0 | ROZPOCET
| VV |  | 2,4*7,72-0,8*2,02-0,9*2,02*2 "401 I" |  | 13.276 | [12 empty] | VV | 3 | 2 | True | 0 | ROZPOCET
| VV |  | 2,7*17,48-0,9*2,02-1,8*1,6*2+0,34*(1,6+1,8+1,6)*2 "403 I" |  | 43.018 | [12 empty] | VV | 3 | 2 | True | 0 | ROZPOCET
| VV |  | 2,4*7,55-0,8*2,02-0,9*2,02*2 "401 J" |  | 12.868 | [12 empty] | VV | 3 | 2 | True | 0 | ROZPOCET
| VV |  | 2,7*15,47-0,9*2,02-1,8*1,6+0,34*(1,6+1,8+1,6) "403 J" |  | 38.771 | [12 empty] | VV | 3 | 2 | True | 0 | ROZPOCET
| VV |  | Mezisoučet |  | 565.049 | [12 empty] | VV | 3 | 3 | True | 0 | ROZPOCET
| VV |  | 5.NP: | [14 empty] | VV | 3 | 1 | True | 0 | ROZPOCET
| VV |  | 2,4*5,7-0,8*2,02-0,9*2,02*2 "501" |  | 8.428 | [12 empty] | VV | 3 | 2 | True | 0 | ROZPOCET
| VV |  | 2,7*16,86-0,9*2,02-1,5*1,6*2+0,34*(1,6+1,5+1,6)*2 "503" |  | 42.1 | [12 empty] | VV | 3 | 2 | True | 0 | ROZPOCET
| VV |  | 2,4*6,43-0,8*2,02-0,9*2,02*2 "501 A" |  | 10.18 | [12 empty] | VV | 3 | 2 | True | 0 | ROZPOCET
| VV |  | 2,7*14,46-0,9*2,02-1,8*1,6+0,34*(1,6+1,8+1,6) "503 A" |  | 36.044 | [12 empty] | VV | 3 | 2 | True | 0 | ROZPOCET
| VV |  | 2,4*7,23-0,8*2,02-0,9*2,02*2 "501 B" |  | 12.1 | [12 empty] | VV | 3 | 2 | True | 0 | ROZPOCET
| VV |  | 2,7*17,2-0,9*2,02-1,8*1,6*2+0,34*(1,6+1,8+1,6)*2 "503 B" |  | 42.262 | [12 empty] | VV | 3 | 2 | True | 0 | ROZPOCET
| VV |  | 2,4*8,02-0,8*2,02-0,9*2,02*2 "501 C" |  | 13.996 | [12 empty] | VV | 3 | 2 | True | 0 | ROZPOCET
| VV |  | 2,7*16,21-0,9*2,02-1,8*1,6+0,34*(1,6+1,8+1,6) "503 C" |  | 40.769 | [12 empty] | VV | 3 | 2 | True | 0 | ROZPOCET
| VV |  | 2,4*9,06-0,8*2,02-0,9*2,02*2 "501 D" |  | 16.492 | [12 empty] | VV | 3 | 2 | True | 0 | ROZPOCET
| VV |  | 2,7*16,9-0,9*2,02-1,8*1,6*2+0,34*(1,6+1,8+1,6)*2 "503 D" |  | 41.452 | [12 empty] | VV | 3 | 2 | True | 0 | ROZPOCET
| VV |  | 2,4*8,19-0,8*2,02-0,9*2,02*2 "501 E" |  | 14.404 | [12 empty] | VV | 3 | 2 | True | 0 | ROZPOCET
| VV |  | 2,7*20,05-0,9*2,02-1,8*1,6+0,34*(1,6+1,8+1,6) "503 E" |  | 51.137 | [12 empty] | VV | 3 | 2 | True | 0 | ROZPOCET
| VV |  | 2,4*8,17-0,8*2,02-0,9*2,02*2 "501 F" |  | 14.356 | [12 empty] | VV | 3 | 2 | True | 0 | ROZPOCET
| VV |  | 2,7*20,05-0,9*2,02-1,8*1,6+0,34*(1,6+1,8+1,6) "503 F" |  | 51.137 | [12 empty] | VV | 3 | 2 | True | 0 | ROZPOCET
| VV |  | 2,4*9,06-0,8*2,02-0,9*2,02*2 "501 G" |  | 16.492 | [12 empty] | VV | 3 | 2 | True | 0 | ROZPOCET
| VV |  | 2,7*16,9-0,9*2,02-1,8*1,6*2+0,34*(1,6+1,8+1,6)*2 "503 G" |  | 41.452 | [12 empty] | VV | 3 | 2 | True | 0 | ROZPOCET
| VV |  | 2,4*8,03-0,8*2,02-0,9*2,02*2 "501 H" |  | 14.02 | [12 empty] | VV | 3 | 2 | True | 0 | ROZPOCET
| VV |  | 2,7*16,23-0,9*2,02-1,8*1,6+0,34*(1,6+1,8+1,6) "503 H" |  | 40.823 | [12 empty] | VV | 3 | 2 | True | 0 | ROZPOCET
| VV |  | 2,4*7,72-0,8*2,02-0,9*2,02*2 "501 I" |  | 13.276 | [12 empty] | VV | 3 | 2 | True | 0 | ROZPOCET
| VV |  | 2,7*17,48-0,9*2,02-1,8*1,6*2+0,34*(1,6+1,8+1,6)*2 "503 I" |  | 43.018 | [12 empty] | VV | 3 | 2 | True | 0 | ROZPOCET
| VV |  | 2,4*7,55-0,8*2,02-0,9*2,02*2 "501 J" |  | 12.868 | [12 empty] | VV | 3 | 2 | True | 0 | ROZPOCET
| VV |  | 2,7*15,47-0,9*2,02-1,8*1,6+0,34*(1,6+1,8+1,6) "503 J" |  | 38.771 | [12 empty] | VV | 3 | 2 | True | 0 | ROZPOCET
| VV |  | Mezisoučet |  | 615.577 | [12 empty] | VV | 3 | 3 | True | 0 | ROZPOCET
| VV |  | 6.NP: | [14 empty] | VV | 3 | 1 | True | 0 | ROZPOCET
| VV |  | 2,4*5,7-0,8*2,02-0,9*2,02*2 "601" |  | 8.428 | [12 empty] | VV | 3 | 2 | True | 0 | ROZPOCET
| VV |  | 2,7*16,86-0,9*2,02-1,5*1,6*2+0,34*(1,6+1,5+1,6)*2 "603" |  | 42.1 | [12 empty] | VV | 3 | 2 | True | 0 | ROZPOCET
| VV |  | 2,4*6,43-0,8*2,02-0,9*2,02*2 "601 A" |  | 10.18 | [12 empty] | VV | 3 | 2 | True | 0 | ROZPOCET
| VV |  | 2,7*14,46-0,9*2,02-1,8*1,6+0,34*(1,6+1,8+1,6) "603 A" |  | 36.044 | [12 empty] | VV | 3 | 2 | True | 0 | ROZPOCET
| VV |  | 2,4*7,23-0,8*2,02-0,9*2,02*2 "601 B" |  | 12.1 | [12 empty] | VV | 3 | 2 | True | 0 | ROZPOCET
| VV |  | 2,7*17,2-0,9*2,02-1,8*1,6*2+0,34*(1,6+1,8+1,6)*2 "603 B" |  | 42.262 | [12 empty] | VV | 3 | 2 | True | 0 | ROZPOCET
| VV |  | 2,4*8,02-0,8*2,02-0,9*2,02*2 "601 C" |  | 13.996 | [12 empty] | VV | 3 | 2 | True | 0 | ROZPOCET
| VV |  | 2,7*16,21-0,9*2,02-1,8*1,6+0,34*(1,6+1,8+1,6) "603 C" |  | 40.769 | [12 empty] | VV | 3 | 2 | True | 0 | ROZPOCET
| VV |  | 2,4*9,06-0,8*2,02-0,9*2,02*2 "601 D" |  | 16.492 | [12 empty] | VV | 3 | 2 | True | 0 | ROZPOCET
| VV |  | 2,7*16,9-0,9*2,02-1,8*1,6*2+0,34*(1,6+1,8+1,6)*2 "603 D" |  | 41.452 | [12 empty] | VV | 3 | 2 | True | 0 | ROZPOCET
| VV |  | 2,4*8,19-0,8*2,02-0,9*2,02*2 "601 E" |  | 14.404 | [12 empty] | VV | 3 | 2 | True | 0 | ROZPOCET
| VV |  | 2,7*20,05-0,9*2,02-1,8*1,6+0,34*(1,6+1,8+1,6) "603 E" |  | 51.137 | [12 empty] | VV | 3 | 2 | True | 0 | ROZPOCET
| VV |  | 2,4*8,17-0,8*2,02-0,9*2,02*2 "601 F" |  | 14.356 | [12 empty] | VV | 3 | 2 | True | 0 | ROZPOCET
| VV |  | 2,7*20,05-0,9*2,02-1,8*1,6+0,34*(1,6+1,8+1,6) "603 F" |  | 51.137 | [12 empty] | VV | 3 | 2 | True | 0 | ROZPOCET
| VV |  | 2,4*9,06-0,8*2,02-0,9*2,02*2 "601 G" |  | 16.492 | [12 empty] | VV | 3 | 2 | True | 0 | ROZPOCET
| VV |  | 2,7*16,9-0,9*2,02-1,8*1,6*2+0,34*(1,6+1,8+1,6)*2 "603 G" |  | 41.452 | [12 empty] | VV | 3 | 2 | True | 0 | ROZPOCET
| VV |  | 2,4*8,03-0,8*2,02-0,9*2,02*2 "601 H" |  | 14.02 | [12 empty] | VV | 3 | 2 | True | 0 | ROZPOCET
| VV |  | 2,7*16,23-0,9*2,02-1,8*1,6+0,34*(1,6+1,8+1,6) "603 H" |  | 40.823 | [12 empty] | VV | 3 | 2 | True | 0 | ROZPOCET
| VV |  | 2,4*7,72-0,8*2,02-0,9*2,02*2 "601 I" |  | 13.276 | [12 empty] | VV | 3 | 2 | True | 0 | ROZPOCET
| VV |  | 2,7*17,48-0,9*2,02-1,8*1,6*2+0,34*(1,6+1,8+1,6)*2 "603 I" |  | 43.018 | [12 empty] | VV | 3 | 2 | True | 0 | ROZPOCET
| VV |  | 2,4*7,55-0,8*2,02-0,9*2,02*2 "601 J" |  | 12.868 | [12 empty] | VV | 3 | 2 | True | 0 | ROZPOCET
| VV |  | 2,7*15,47-0,9*2,02-1,8*1,6+0,34*(1,6+1,8+1,6) "603 J" |  | 38.771 | [12 empty] | VV | 3 | 2 | True | 0 | ROZPOCET
| VV |  | Mezisoučet |  | 615.577 | [12 empty] | VV | 3 | 3 | True | 0 | ROZPOCET
| VV |  | Součet |  | 3033.194 | [12 empty] | VV | 3 | 4 | True | 1 | ROZPOCET
2 | K | 612325411 | Oprava vápenocementové omítky vnitřních ploch hladké, tl. do 20 mm stěn, v rozsahu opravované plochy do 10% | m2 | 936.72 |  | 0 | CS ÚRS 2025 02 |  | základní |  | 0 | 0.00531 | 4.974 | 0 | 0 | 4 | K | 3 |  |  |  | ROZPOCET | 0 | 0 | 0 | 0 | 0 | 1 | 0 | 4 | -1948918690
| Online PSC |  | https://podminky.urs.cz/item/CS_URS_2025_02/612325411 | [14 empty] | Online PSC | 3
| VV |  | 1.NP: | [14 empty] | VV | 3 | 1 | True | 0 | ROZPOCET
| VV |  | 2,4*8,23-0,8*2,02 "102 A" |  | 18.136 | [12 empty] | VV | 3 | 2 | True | 0 | ROZPOCET
| VV |  | 2,4*9,21-0,8*2,02 "102 B" |  | 20.488 | [12 empty] | VV | 3 | 2 | True | 0 | ROZPOCET
| VV |  | Mezisoučet |  | 38.624 | [12 empty] | VV | 3 | 3 | True | 0 | ROZPOCET
| VV |  | 2.NP: | [14 empty] | VV | 3 | 1 | True | 0 | ROZPOCET
| VV |  | 2,4*(7,39-1,0)+2,1*(0,3+1,0+0,3)-0,8*2,02 "202 A" |  | 17.08 | [12 empty] | VV | 3 | 2 | True | 0 | ROZPOCET
| VV |  | 2,4*(7,63-1,0)+2,1*(0,3+1,0+0,3)-0,8*2,02 "202 B" |  | 17.656 | [12 empty] | VV | 3 | 2 | True | 0 | ROZPOCET
| VV |  | 2,4*7,32-0,8*2,02 "202 C" |  | 15.952 | [12 empty] | VV | 3 | 2 | True | 0 | ROZPOCET
| VV |  | 2,4*(7,93-0,6)+2,1*(0,3+0,6+0,3)-0,8*2,02 "202 D" |  | 18.496 | [12 empty] | VV | 3 | 2 | True | 0 | ROZPOCET
| VV |  | 2,4*7,93-0,8*2,02 "202 E" |  | 17.416 | [12 empty] | VV | 3 | 2 | True | 0 | ROZPOCET
| VV |  | 2,4*7,93-0,8*2,02 "202 F" |  | 17.416 | [12 empty] | VV | 3 | 2 | True | 0 | ROZPOCET
| VV |  | 2,4*7,93-0,8*2,02 "202 G" |  | 17.416 | [12 empty] | VV | 3 | 2 | True | 0 | ROZPOCET
| VV |  | 2,4*6,92-0,8*2,02 "202 H" |  | 14.992 | [12 empty] | VV | 3 | 2 | True | 0 | ROZPOCET
| VV |  | 2,4*(8,54-1,0)+2,1*(0,34+1,0+0,34)-0,8*2,02 "202 I" |  | 20.008 | [12 empty] | VV | 3 | 2 | True | 0 | ROZPOCET
| VV |  | 2,4*7,58-0,8*2,02 "202 J" |  | 16.576 | [12 empty] | VV | 3 | 2 | True | 0 | ROZPOCET
| VV |  | Mezisoučet |  | 173.008 | [12 empty] | VV | 3 | 3 | True | 0 | ROZPOCET
| VV |  | 3.NP: | [14 empty] | VV | 3 | 1 | True | 0 | ROZPOCET
| VV |  | 2,4*(7,39-1,0)+2,1*(0,3+1,0+0,3)-0,8*2,02 "302 A" |  | 17.08 | [12 empty] | VV | 3 | 2 | True | 0 | ROZPOCET
| VV |  | 2,4*(7,63-1,0)+2,1*(0,3+1,0+0,3)-0,8*2,02 "302 B" |  | 17.656 | [12 empty] | VV | 3 | 2 | True | 0 | ROZPOCET
| VV |  | 2,4*7,32-0,8*2,02 "302 C" |  | 15.952 | [12 empty] | VV | 3 | 2 | True | 0 | ROZPOCET
| VV |  | 2,4*(7,93-0,6)+2,1*(0,3+0,6+0,3)-0,8*2,02 "302 D" |  | 18.496 | [12 empty] | VV | 3 | 2 | True | 0 | ROZPOCET
| VV |  | 2,4*7,93-0,8*2,02 "302 E" |  | 17.416 | [12 empty] | VV | 3 | 2 | True | 0 | ROZPOCET
| VV |  | 2,4*7,93-0,8*2,02 "302 F" |  | 17.416 | [12 empty] | VV | 3 | 2 | True | 0 | ROZPOCET
| VV |  | 2,4*7,93-0,8*2,02 "302 G" |  | 17.416 | [12 empty] | VV | 3 | 2 | True | 0 | ROZPOCET
| VV |  | 2,4*6,92-0,8*2,02 "302 H" |  | 14.992 | [12 empty] | VV | 3 | 2 | True | 0 | ROZPOCET
| VV |  | 2,4*(8,54-1,0)+2,1*(0,34+1,0+0,34)-0,8*2,02 "302 I" |  | 20.008 | [12 empty] | VV | 3 | 2 | True | 0 | ROZPOCET
| VV |  | 2,4*7,58-0,8*2,02 "302 J" |  | 16.576 | [12 empty] | VV | 3 | 2 | True | 0 | ROZPOCET
| VV |  | Mezisoučet |  | 173.008 | [12 empty] | VV | 3 | 3 | True | 0 | ROZPOCET
| VV |  | 4.NP: | [14 empty] | VV | 3 | 1 | True | 0 | ROZPOCET
| VV |  | 2,4*(7,39-1,0)+2,1*(0,3+1,0+0,3)-0,8*2,02 "402 A" |  | 17.08 | [12 empty] | VV | 3 | 2 | True | 0 | ROZPOCET
| VV |  | 2,4*(7,63-1,0)+2,1*(0,3+1,0+0,3)-0,8*2,02 "402 B" |  | 17.656 | [12 empty] | VV | 3 | 2 | True | 0 | ROZPOCET
| VV |  | 2,4*7,32-0,8*2,02 "402 C" |  | 15.952 | [12 empty] | VV | 3 | 2 | True | 0 | ROZPOCET
| VV |  | 2,4*(7,93-0,6)+2,1*(0,3+0,6+0,3)-0,8*2,02 "402 D" |  | 18.496 | [12 empty] | VV | 3 | 2 | True | 0 | ROZPOCET
| VV |  | 2,4*7,93-0,8*2,02 "402 E" |  | 17.416 | [12 empty] | VV | 3 | 2 | True | 0 | ROZPOCET
| VV |  | 2,4*7,93-0,8*2,02 "402 F" |  | 17.416 | [12 empty] | VV | 3 | 2 | True | 0 | ROZPOCET
| VV |  | 2,4*7,93-0,8*2,02 "402 G" |  | 17.416 | [12 empty] | VV | 3 | 2 | True | 0 | ROZPOCET
| VV |  | 2,4*6,92-0,8*2,02 "402 H" |  | 14.992 | [12 empty] | VV | 3 | 2 | True | 0 | ROZPOCET
| VV |  | 2,4*(8,54-1,0)+2,1*(0,34+1,0+0,34)-0,8*2,02 "402 I" |  | 20.008 | [12 empty] | VV | 3 | 2 | True | 0 | ROZPOCET
| VV |  | 2,4*7,58-0,8*2,02 "402 J" |  | 16.576 | [12 empty] | VV | 3 | 2 | True | 0 | ROZPOCET
| VV |  | Mezisoučet |  | 173.008 | [12 empty] | VV | 3 | 3 | True | 0 | ROZPOCET
| VV |  | 5.NP: | [14 empty] | VV | 3 | 1 | True | 0 | ROZPOCET
| VV |  | 2,4*7,56-0,8*2,02 "502" |  | 16.528 | [12 empty] | VV | 3 | 2 | True | 0 | ROZPOCET
| VV |  | 2,4*(7,39-1,0)+2,1*(0,3+1,0+0,3)-0,8*2,02 "502 A" |  | 17.08 | [12 empty] | VV | 3 | 2 | True | 0 | ROZPOCET
| VV |  | 2,4*(7,63-1,0)+2,1*(0,3+1,0+0,3)-0,8*2,02 "502 B" |  | 17.656 | [12 empty] | VV | 3 | 2 | True | 0 | ROZPOCET
| VV |  | 2,4*7,32-0,8*2,02 "502 C" |  | 15.952 | [12 empty] | VV | 3 | 2 | True | 0 | ROZPOCET
| VV |  | 2,4*(7,93-0,6)+2,1*(0,3+0,6+0,3)-0,8*2,02 "502 D" |  | 18.496 | [12 empty] | VV | 3 | 2 | True | 0 | ROZPOCET
| VV |  | 2,4*7,93-0,8*2,02 "502 E" |  | 17.416 | [12 empty] | VV | 3 | 2 | True | 0 | ROZPOCET
| VV |  | 2,4*7,93-0,8*2,02 "502 F" |  | 17.416 | [12 empty] | VV | 3 | 2 | True | 0 | ROZPOCET
| VV |  | 2,4*7,93-0,8*2,02 "502 G" |  | 17.416 | [12 empty] | VV | 3 | 2 | True | 0 | ROZPOCET
| VV |  | 2,4*6,92-0,8*2,02 "502 H" |  | 14.992 | [12 empty] | VV | 3 | 2 | True | 0 | ROZPOCET
| VV |  | 2,4*(8,54-1,0)+2,1*(0,34+1,0+0,34)-0,8*2,02 "502 I" |  | 20.008 | [12 empty] | VV | 3 | 2 | True | 0 | ROZPOCET
| VV |  | 2,4*7,58-0,8*2,02 "502 J" |  | 16.576 | [12 empty] | VV | 3 | 2 | True | 0 | ROZPOCET
| VV |  | Mezisoučet |  | 189.536 | [12 empty] | VV | 3 | 3 | True | 0 | ROZPOCET
| VV |  | 6.NP: | [14 empty] | VV | 3 | 1 | True | 0 | ROZPOCET
| VV |  | 2,4*7,56-0,8*2,02 "602" |  | 16.528 | [12 empty] | VV | 3 | 2 | True | 0 | ROZPOCET
| VV |  | 2,4*(7,39-1,0)+2,1*(0,3+1,0+0,3)-0,8*2,02 "602 A" |  | 17.08 | [12 empty] | VV | 3 | 2 | True | 0 | ROZPOCET
| VV |  | 2,4*(7,63-1,0)+2,1*(0,3+1,0+0,3)-0,8*2,02 "602 B" |  | 17.656 | [12 empty] | VV | 3 | 2 | True | 0 | ROZPOCET
| VV |  | 2,4*7,32-0,8*2,02 "602 C" |  | 15.952 | [12 empty] | VV | 3 | 2 | True | 0 | ROZPOCET
| VV |  | 2,4*(7,93-0,6)+2,1*(0,3+0,6+0,3)-0,8*2,02 "602 D" |  | 18.496 | [12 empty] | VV | 3 | 2 | True | 0 | ROZPOCET
| VV |  | 2,4*7,93-0,8*2,02 "602 E" |  | 17.416 | [12 empty] | VV | 3 | 2 | True | 0 | ROZPOCET
| VV |  | 2,4*7,93-0,8*2,02 "602 F" |  | 17.416 | [12 empty] | VV | 3 | 2 | True | 0 | ROZPOCET
| VV |  | 2,4*7,93-0,8*2,02 "602 G" |  | 17.416 | [12 empty] | VV | 3 | 2 | True | 0 | ROZPOCET
| VV |  | 2,4*6,92-0,8*2,02 "602 H" |  | 14.992 | [12 empty] | VV | 3 | 2 | True | 0 | ROZPOCET
| VV |  | 2,4*(8,54-1,0)+2,1*(0,34+1,0+0,34)-0,8*2,02 "602 I" |  | 20.008 | [12 empty] | VV | 3 | 2 | True | 0 | ROZPOCET
| VV |  | 2,4*7,58-0,8*2,02 "602 J" |  | 16.576 | [12 empty] | VV | 3 | 2 | True | 0 | ROZPOCET
| VV |  | Mezisoučet |  | 189.536 | [12 empty] | VV | 3 | 3 | True | 0 | ROZPOCET
| VV |  | Součet |  | 936.72 | [12 empty] | VV | 3 | 4 | True | 1 | ROZPOCET
3 | K | 611325422 | Oprava vápenocementové omítky vnitřních ploch štukové dvouvrstvé, tl. jádrové omítky do 20 mm a tl. štuku do 3 mm stropů, v rozsahu opravované plochy přes 10 do 30% | m2 | 843.62 |  | 0 | CS ÚRS 2025 02 |  | základní |  | 0 | 0.0176 | 14.8477 | 0 | 0 | 4 | K | 3 |  |  |  | ROZPOCET | 0 | 0 | 0 | 0 | 0 | 1 | 0 | 4 | 476824300
| Online PSC |  | https://podminky.urs.cz/item/CS_URS_2025_02/611325422 | [14 empty] | Online PSC | 3
| VV |  | 1.NP: | [14 empty] | VV | 3 | 1 | True | 0 | ROZPOCET
| VV |  | 16,26 "103 A" |  | 16.26 | [12 empty] | VV | 3 | 2 | True | 0 | ROZPOCET
| VV |  | 16,58 "103 B" |  | 16.58 | [12 empty] | VV | 3 | 2 | True | 0 | ROZPOCET
| VV |  | Mezisoučet |  | 32.84 | [12 empty] | VV | 3 | 3 | True | 0 | ROZPOCET
| VV |  | 2.NP: | [14 empty] | VV | 3 | 1 | True | 0 | ROZPOCET
| VV |  | 10,48 "203 A" |  | 10.48 | [12 empty] | VV | 3 | 2 | True | 0 | ROZPOCET
| VV |  | 16,11 "203 B" |  | 16.11 | [12 empty] | VV | 3 | 2 | True | 0 | ROZPOCET
| VV |  | 15,17 "203 C" |  | 15.17 | [12 empty] | VV | 3 | 2 | True | 0 | ROZPOCET
| VV |  | 15,96 "203 D" |  | 15.96 | [12 empty] | VV | 3 | 2 | True | 0 | ROZPOCET
| VV |  | 17,87 "203 E" |  | 17.87 | [12 empty] | VV | 3 | 2 | True | 0 | ROZPOCET
| VV |  | 17,89 "203 F" |  | 17.89 | [12 empty] | VV | 3 | 2 | True | 0 | ROZPOCET
| VV |  | 15,96 "203 G" |  | 15.96 | [12 empty] | VV | 3 | 2 | True | 0 | ROZPOCET
| VV |  | 15,22 "203 H" |  | 15.22 | [12 empty] | VV | 3 | 2 | True | 0 | ROZPOCET
| VV |  | 16,7 "203 I" |  | 16.7 | [12 empty] | VV | 3 | 2 | True | 0 | ROZPOCET
| VV |  | 13,76 "203 J" |  | 13.76 | [12 empty] | VV | 3 | 2 | True | 0 | ROZPOCET
| VV |  | Mezisoučet |  | 155.12 | [12 empty] | VV | 3 | 3 | True | 0 | ROZPOCET
| VV |  | 3.NP: | [14 empty] | VV | 3 | 1 | True | 0 | ROZPOCET
| VV |  | 10,48 "303 A" |  | 10.48 | [12 empty] | VV | 3 | 2 | True | 0 | ROZPOCET
| VV |  | 16,11 "303 B" |  | 16.11 | [12 empty] | VV | 3 | 2 | True | 0 | ROZPOCET
| VV |  | 15,17 "303 C" |  | 15.17 | [12 empty] | VV | 3 | 2 | True | 0 | ROZPOCET
| VV |  | 15,96 "303 D" |  | 15.96 | [12 empty] | VV | 3 | 2 | True | 0 | ROZPOCET
| VV |  | 17,87 "303 E" |  | 17.87 | [12 empty] | VV | 3 | 2 | True | 0 | ROZPOCET
| VV |  | 17,89 "303 F" |  | 17.89 | [12 empty] | VV | 3 | 2 | True | 0 | ROZPOCET
| VV |  | 15,96 "303 G" |  | 15.96 | [12 empty] | VV | 3 | 2 | True | 0 | ROZPOCET
| VV |  | 15,22 "303 H" |  | 15.22 | [12 empty] | VV | 3 | 2 | True | 0 | ROZPOCET
| VV |  | 16,7 "303 I" |  | 16.7 | [12 empty] | VV | 3 | 2 | True | 0 | ROZPOCET
| VV |  | 13,76 "303 J" |  | 13.76 | [12 empty] | VV | 3 | 2 | True | 0 | ROZPOCET
| VV |  | Mezisoučet |  | 155.12 | [12 empty] | VV | 3 | 3 | True | 0 | ROZPOCET
| VV |  | 4.NP: | [14 empty] | VV | 3 | 1 | True | 0 | ROZPOCET
| VV |  | 10,48 "403 A" |  | 10.48 | [12 empty] | VV | 3 | 2 | True | 0 | ROZPOCET
| VV |  | 16,11 "403 B" |  | 16.11 | [12 empty] | VV | 3 | 2 | True | 0 | ROZPOCET
| VV |  | 15,17 "403 C" |  | 15.17 | [12 empty] | VV | 3 | 2 | True | 0 | ROZPOCET
| VV |  | 15,96 "403 D" |  | 15.96 | [12 empty] | VV | 3 | 2 | True | 0 | ROZPOCET
| VV |  | 17,87 "403 E" |  | 17.87 | [12 empty] | VV | 3 | 2 | True | 0 | ROZPOCET
| VV |  | 17,89 "403 F" |  | 17.89 | [12 empty] | VV | 3 | 2 | True | 0 | ROZPOCET
| VV |  | 15,96 "403 G" |  | 15.96 | [12 empty] | VV | 3 | 2 | True | 0 | ROZPOCET
| VV |  | 15,22 "403 H" |  | 15.22 | [12 empty] | VV | 3 | 2 | True | 0 | ROZPOCET
| VV |  | 16,7 "403 I" |  | 16.7 | [12 empty] | VV | 3 | 2 | True | 0 | ROZPOCET
| VV |  | 13,76 "403 J" |  | 13.76 | [12 empty] | VV | 3 | 2 | True | 0 | ROZPOCET
| VV |  | Mezisoučet |  | 155.12 | [12 empty] | VV | 3 | 3 | True | 0 | ROZPOCET
| VV |  | 5.NP: | [14 empty] | VV | 3 | 1 | True | 0 | ROZPOCET
| VV |  | 17,59 "503" |  | 17.59 | [12 empty] | VV | 3 | 2 | True | 0 | ROZPOCET
| VV |  | 10,48 "503 A" |  | 10.48 | [12 empty] | VV | 3 | 2 | True | 0 | ROZPOCET
| VV |  | 16,11 "503 B" |  | 16.11 | [12 empty] | VV | 3 | 2 | True | 0 | ROZPOCET
| VV |  | 15,17 "503 C" |  | 15.17 | [12 empty] | VV | 3 | 2 | True | 0 | ROZPOCET
| VV |  | 15,96 "503 D" |  | 15.96 | [12 empty] | VV | 3 | 2 | True | 0 | ROZPOCET
| VV |  | 17,87 "503 E" |  | 17.87 | [12 empty] | VV | 3 | 2 | True | 0 | ROZPOCET
| VV |  | 17,89 "503 F" |  | 17.89 | [12 empty] | VV | 3 | 2 | True | 0 | ROZPOCET
| VV |  | 15,96 "503 G" |  | 15.96 | [12 empty] | VV | 3 | 2 | True | 0 | ROZPOCET
| VV |  | 15,22 "503 H" |  | 15.22 | [12 empty] | VV | 3 | 2 | True | 0 | ROZPOCET
| VV |  | 16,7 "503 I" |  | 16.7 | [12 empty] | VV | 3 | 2 | True | 0 | ROZPOCET
| VV |  | 13,76 "503 J" |  | 13.76 | [12 empty] | VV | 3 | 2 | True | 0 | ROZPOCET
| VV |  | Mezisoučet |  | 172.71 | [12 empty] | VV | 3 | 3 | True | 0 | ROZPOCET
| VV |  | 6.NP: | [14 empty] | VV | 3 | 1 | True | 0 | ROZPOCET
| VV |  | 17,59 "603" |  | 17.59 | [12 empty] | VV | 3 | 2 | True | 0 | ROZPOCET
| VV |  | 10,48 "603 A" |  | 10.48 | [12 empty] | VV | 3 | 2 | True | 0 | ROZPOCET
| VV |  | 16,11 "603 B" |  | 16.11 | [12 empty] | VV | 3 | 2 | True | 0 | ROZPOCET
| VV |  | 15,17 "603 C" |  | 15.17 | [12 empty] | VV | 3 | 2 | True | 0 | ROZPOCET
| VV |  | 15,96 "603 D" |  | 15.96 | [12 empty] | VV | 3 | 2 | True | 0 | ROZPOCET
| VV |  | 17,87 "603 E" |  | 17.87 | [12 empty] | VV | 3 | 2 | True | 0 | ROZPOCET
| VV |  | 17,89 "603 F" |  | 17.89 | [12 empty] | VV | 3 | 2 | True | 0 | ROZPOCET
| VV |  | 15,96 "603 G" |  | 15.96 | [12 empty] | VV | 3 | 2 | True | 0 | ROZPOCET
| VV |  | 15,22 "603 H" |  | 15.22 | [12 empty] | VV | 3 | 2 | True | 0 | ROZPOCET
| VV |  | 16,7 "603 I" |  | 16.7 | [12 empty] | VV | 3 | 2 | True | 0 | ROZPOCET
| VV |  | 13,76 "603 J" |  | 13.76 | [12 empty] | VV | 3 | 2 | True | 0 | ROZPOCET
| VV |  | Mezisoučet |  | 172.71 | [12 empty] | VV | 3 | 3 | True | 0 | ROZPOCET
| VV |  | Součet |  | 843.62 | [12 empty] | VV | 3 | 4 | True | 1 | ROZPOCET
| D | 9 | Ostatní konstrukce a práce, bourání |  |  |  | 0 |  |  |  |  | 0 |  | 0.049758 |  | 0 | 1 | D | 1 |  |  |  | ROZPOCET | [6 empty] | 0
| D | 94 | Lešení a stavební výtahy |  |  |  | 0 |  |  |  |  | 0 |  | 0 |  | 0 | 1 | D | 2 |  |  |  | ROZPOCET | [6 empty] | 0
4 | K | 949101112 | Lešení pomocné pracovní pro objekty pozemních staveb pro zatížení do 150 kg/m2, o výšce lešeňové podlahy přes 1,9 do 3,5 m | m2 | 1243.94 |  | 0 | CS ÚRS 2025 02 |  | základní |  | 0 | 0 | 0 | 0 | 0 | 4 | K | 3 |  |  |  | ROZPOCET | 0 | 0 | 0 | 0 | 0 | 1 | 0 | 4 | -19266836
| Online PSC |  | https://podminky.urs.cz/item/CS_URS_2025_02/949101112 | [14 empty] | Online PSC | 3
| VV |  | 1.NP: | [14 empty] | VV | 3 | 1 | True | 0 | ROZPOCET
| VV |  | 3,19 "101 A" |  | 3.19 | [12 empty] | VV | 3 | 2 | True | 0 | ROZPOCET
| VV |  | 3,84 "102 A" |  | 3.84 | [12 empty] | VV | 3 | 2 | True | 0 | ROZPOCET
| VV |  | 16,26 "103 A" |  | 16.26 | [12 empty] | VV | 3 | 2 | True | 0 | ROZPOCET
| VV |  | 3,49 "101 B" |  | 3.49 | [12 empty] | VV | 3 | 2 | True | 0 | ROZPOCET
| VV |  | 4,61 "102 B" |  | 4.61 | [12 empty] | VV | 3 | 2 | True | 0 | ROZPOCET
| VV |  | 16,58 "103 B" |  | 16.58 | [12 empty] | VV | 3 | 2 | True | 0 | ROZPOCET
| VV |  | Mezisoučet |  | 47.97 | [12 empty] | VV | 3 | 3 | True | 0 | ROZPOCET
| VV |  | 2.NP: | [14 empty] | VV | 3 | 1 | True | 0 | ROZPOCET
| VV |  | 2,44 "201 A" |  | 2.44 | [12 empty] | VV | 3 | 2 | True | 0 | ROZPOCET
| VV |  | 3,62 "202 A" |  | 3.62 | [12 empty] | VV | 3 | 2 | True | 0 | ROZPOCET
| VV |  | 10,48 "203 A" |  | 10.48 | [12 empty] | VV | 3 | 2 | True | 0 | ROZPOCET
| VV |  | 3,2 "201 B" |  | 3.2 | [12 empty] | VV | 3 | 2 | True | 0 | ROZPOCET
| VV |  | 3,84 "202 B" |  | 3.84 | [12 empty] | VV | 3 | 2 | True | 0 | ROZPOCET
| VV |  | 16,11 "203 B" |  | 16.11 | [12 empty] | VV | 3 | 2 | True | 0 | ROZPOCET
| VV |  | 3,79 "201 C" |  | 3.79 | [12 empty] | VV | 3 | 2 | True | 0 | ROZPOCET
| VV |  | 3,22 "202 C" |  | 3.22 | [12 empty] | VV | 3 | 2 | True | 0 | ROZPOCET
| VV |  | 15,17 "203 C" |  | 15.17 | [12 empty] | VV | 3 | 2 | True | 0 | ROZPOCET
| VV |  | 4,85 "201 D" |  | 4.85 | [12 empty] | VV | 3 | 2 | True | 0 | ROZPOCET
| VV |  | 3,93 "202 D" |  | 3.93 | [12 empty] | VV | 3 | 2 | True | 0 | ROZPOCET
| VV |  | 15,96 "203 D" |  | 15.96 | [12 empty] | VV | 3 | 2 | True | 0 | ROZPOCET
| VV |  | 4,06 "201 E" |  | 4.06 | [12 empty] | VV | 3 | 2 | True | 0 | ROZPOCET
| VV |  | 3,8 "202 E" |  | 3.8 | [12 empty] | VV | 3 | 2 | True | 0 | ROZPOCET
| VV |  | 17,87 "203 E" |  | 17.87 | [12 empty] | VV | 3 | 2 | True | 0 | ROZPOCET
| VV |  | 4,04 "201 F" |  | 4.04 | [12 empty] | VV | 3 | 2 | True | 0 | ROZPOCET
| VV |  | 3,8 "202 F" |  | 3.8 | [12 empty] | VV | 3 | 2 | True | 0 | ROZPOCET
| VV |  | 17,89 "203 F" |  | 17.89 | [12 empty] | VV | 3 | 2 | True | 0 | ROZPOCET
| VV |  | 4,84 "201 G" |  | 4.84 | [12 empty] | VV | 3 | 2 | True | 0 | ROZPOCET
| VV |  | 3,8 "202 G" |  | 3.8 | [12 empty] | VV | 3 | 2 | True | 0 | ROZPOCET
| VV |  | 15,96 "203 G" |  | 15.96 | [12 empty] | VV | 3 | 2 | True | 0 | ROZPOCET
| VV |  | 3,71 "201 H" |  | 3.71 | [12 empty] | VV | 3 | 2 | True | 0 | ROZPOCET
| VV |  | 2,89 "202 H" |  | 2.89 | [12 empty] | VV | 3 | 2 | True | 0 | ROZPOCET
| VV |  | 15,22 "203 H" |  | 15.22 | [12 empty] | VV | 3 | 2 | True | 0 | ROZPOCET
| VV |  | 3,49 "201 I" |  | 3.49 | [12 empty] | VV | 3 | 2 | True | 0 | ROZPOCET
| VV |  | 4,62 "202 I" |  | 4.62 | [12 empty] | VV | 3 | 2 | True | 0 | ROZPOCET
| VV |  | 16,7 "203 I" |  | 16.7 | [12 empty] | VV | 3 | 2 | True | 0 | ROZPOCET
| VV |  | 3,41 "201 J" |  | 3.41 | [12 empty] | VV | 3 | 2 | True | 0 | ROZPOCET
| VV |  | 3,48 "202 J" |  | 3.48 | [12 empty] | VV | 3 | 2 | True | 0 | ROZPOCET
| VV |  | 13,76 "203 J" |  | 13.76 | [12 empty] | VV | 3 | 2 | True | 0 | ROZPOCET
| VV |  | Mezisoučet |  | 229.95 | [12 empty] | VV | 3 | 3 | True | 0 | ROZPOCET
| VV |  | 3.NP: | [14 empty] | VV | 3 | 1 | True | 0 | ROZPOCET
| VV |  | 2,44 "301 A" |  | 2.44 | [12 empty] | VV | 3 | 2 | True | 0 | ROZPOCET
| VV |  | 3,62 "302 A" |  | 3.62 | [12 empty] | VV | 3 | 2 | True | 0 | ROZPOCET
| VV |  | 10,48 "303 A" |  | 10.48 | [12 empty] | VV | 3 | 2 | True | 0 | ROZPOCET
| VV |  | 3,2 "301 B" |  | 3.2 | [12 empty] | VV | 3 | 2 | True | 0 | ROZPOCET
| VV |  | 3,84 "302 B" |  | 3.84 | [12 empty] | VV | 3 | 2 | True | 0 | ROZPOCET
| VV |  | 16,11 "303 B" |  | 16.11 | [12 empty] | VV | 3 | 2 | True | 0 | ROZPOCET
| VV |  | 3,79 "301 C" |  | 3.79 | [12 empty] | VV | 3 | 2 | True | 0 | ROZPOCET
| VV |  | 3,22 "302 C" |  | 3.22 | [12 empty] | VV | 3 | 2 | True | 0 | ROZPOCET
| VV |  | 15,17 "303 C" |  | 15.17 | [12 empty] | VV | 3 | 2 | True | 0 | ROZPOCET
| VV |  | 4,85 "301 D" |  | 4.85 | [12 empty] | VV | 3 | 2 | True | 0 | ROZPOCET
| VV |  | 3,93 "302 D" |  | 3.93 | [12 empty] | VV | 3 | 2 | True | 0 | ROZPOCET
| VV |  | 15,96 "303 D" |  | 15.96 | [12 empty] | VV | 3 | 2 | True | 0 | ROZPOCET
| VV |  | 4,06 "301 E" |  | 4.06 | [12 empty] | VV | 3 | 2 | True | 0 | ROZPOCET
| VV |  | 3,8 "302 E" |  | 3.8 | [12 empty] | VV | 3 | 2 | True | 0 | ROZPOCET
| VV |  | 17,87 "303 E" |  | 17.87 | [12 empty] | VV | 3 | 2 | True | 0 | ROZPOCET
| VV |  | 4,04 "301 F" |  | 4.04 | [12 empty] | VV | 3 | 2 | True | 0 | ROZPOCET
| VV |  | 3,8 "302 F" |  | 3.8 | [12 empty] | VV | 3 | 2 | True | 0 | ROZPOCET
| VV |  | 17,89 "303 F" |  | 17.89 | [12 empty] | VV | 3 | 2 | True | 0 | ROZPOCET
| VV |  | 4,84 "301 G" |  | 4.84 | [12 empty] | VV | 3 | 2 | True | 0 | ROZPOCET
| VV |  | 3,8 "302 G" |  | 3.8 | [12 empty] | VV | 3 | 2 | True | 0 | ROZPOCET
| VV |  | 15,96 "303 G" |  | 15.96 | [12 empty] | VV | 3 | 2 | True | 0 | ROZPOCET
| VV |  | 3,71 "301 H" |  | 3.71 | [12 empty] | VV | 3 | 2 | True | 0 | ROZPOCET
| VV |  | 2,89 "302 H" |  | 2.89 | [12 empty] | VV | 3 | 2 | True | 0 | ROZPOCET
| VV |  | 15,22 "303 H" |  | 15.22 | [12 empty] | VV | 3 | 2 | True | 0 | ROZPOCET
| VV |  | 3,49 "301 I" |  | 3.49 | [12 empty] | VV | 3 | 2 | True | 0 | ROZPOCET
| VV |  | 4,62 "302 I" |  | 4.62 | [12 empty] | VV | 3 | 2 | True | 0 | ROZPOCET
| VV |  | 16,7 "303 I" |  | 16.7 | [12 empty] | VV | 3 | 2 | True | 0 | ROZPOCET
| VV |  | 3,41 "301 J" |  | 3.41 | [12 empty] | VV | 3 | 2 | True | 0 | ROZPOCET
| VV |  | 3,48 "302 J" |  | 3.48 | [12 empty] | VV | 3 | 2 | True | 0 | ROZPOCET
| VV |  | 13,76 "303 J" |  | 13.76 | [12 empty] | VV | 3 | 2 | True | 0 | ROZPOCET
| VV |  | Mezisoučet |  | 229.95 | [12 empty] | VV | 3 | 3 | True | 0 | ROZPOCET
| VV |  | 4.NP: | [14 empty] | VV | 3 | 1 | True | 0 | ROZPOCET
| VV |  | 2,44 "401 A" |  | 2.44 | [12 empty] | VV | 3 | 2 | True | 0 | ROZPOCET
| VV |  | 3,62 "402 A" |  | 3.62 | [12 empty] | VV | 3 | 2 | True | 0 | ROZPOCET
| VV |  | 10,48 "403 A" |  | 10.48 | [12 empty] | VV | 3 | 2 | True | 0 | ROZPOCET
| VV |  | 3,2 "401 B" |  | 3.2 | [12 empty] | VV | 3 | 2 | True | 0 | ROZPOCET
| VV |  | 3,84 "402 B" |  | 3.84 | [12 empty] | VV | 3 | 2 | True | 0 | ROZPOCET
| VV |  | 16,11 "403 B" |  | 16.11 | [12 empty] | VV | 3 | 2 | True | 0 | ROZPOCET
| VV |  | 3,79 "401 C" |  | 3.79 | [12 empty] | VV | 3 | 2 | True | 0 | ROZPOCET
| VV |  | 3,22 "402 C" |  | 3.22 | [12 empty] | VV | 3 | 2 | True | 0 | ROZPOCET
| VV |  | 15,17 "403 C" |  | 15.17 | [12 empty] | VV | 3 | 2 | True | 0 | ROZPOCET
| VV |  | 4,85 "401 D" |  | 4.85 | [12 empty] | VV | 3 | 2 | True | 0 | ROZPOCET
| VV |  | 3,93 "402 D" |  | 3.93 | [12 empty] | VV | 3 | 2 | True | 0 | ROZPOCET
| VV |  | 15,96 "403 D" |  | 15.96 | [12 empty] | VV | 3 | 2 | True | 0 | ROZPOCET
| VV |  | 4,06 "401 E" |  | 4.06 | [12 empty] | VV | 3 | 2 | True | 0 | ROZPOCET
| VV |  | 3,8 "402 E" |  | 3.8 | [12 empty] | VV | 3 | 2 | True | 0 | ROZPOCET
| VV |  | 17,87 "403 E" |  | 17.87 | [12 empty] | VV | 3 | 2 | True | 0 | ROZPOCET
| VV |  | 4,04 "401 F" |  | 4.04 | [12 empty] | VV | 3 | 2 | True | 0 | ROZPOCET
| VV |  | 3,8 "402 F" |  | 3.8 | [12 empty] | VV | 3 | 2 | True | 0 | ROZPOCET
| VV |  | 17,89 "403 F" |  | 17.89 | [12 empty] | VV | 3 | 2 | True | 0 | ROZPOCET
| VV |  | 4,84 "401 G" |  | 4.84 | [12 empty] | VV | 3 | 2 | True | 0 | ROZPOCET
| VV |  | 3,8 "402 G" |  | 3.8 | [12 empty] | VV | 3 | 2 | True | 0 | ROZPOCET
| VV |  | 15,96 "403 G" |  | 15.96 | [12 empty] | VV | 3 | 2 | True | 0 | ROZPOCET
| VV |  | 3,71 "401 H" |  | 3.71 | [12 empty] | VV | 3 | 2 | True | 0 | ROZPOCET
| VV |  | 2,89 "402 H" |  | 2.89 | [12 empty] | VV | 3 | 2 | True | 0 | ROZPOCET
| VV |  | 15,22 "403 H" |  | 15.22 | [12 empty] | VV | 3 | 2 | True | 0 | ROZPOCET
| VV |  | 3,49 "401 I" |  | 3.49 | [12 empty] | VV | 3 | 2 | True | 0 | ROZPOCET
| VV |  | 4,62 "402 I" |  | 4.62 | [12 empty] | VV | 3 | 2 | True | 0 | ROZPOCET
| VV |  | 16,7 "403 I" |  | 16.7 | [12 empty] | VV | 3 | 2 | True | 0 | ROZPOCET
| VV |  | 3,41 "401 J" |  | 3.41 | [12 empty] | VV | 3 | 2 | True | 0 | ROZPOCET
| VV |  | 3,48 "402 J" |  | 3.48 | [12 empty] | VV | 3 | 2 | True | 0 | ROZPOCET
| VV |  | 13,76 "403 J" |  | 13.76 | [12 empty] | VV | 3 | 2 | True | 0 | ROZPOCET
| VV |  | Mezisoučet |  | 229.95 | [12 empty] | VV | 3 | 3 | True | 0 | ROZPOCET
| VV |  | 5.NP: | [14 empty] | VV | 3 | 1 | True | 0 | ROZPOCET
| VV |  | 2,06 "501" |  | 2.06 | [12 empty] | VV | 3 | 2 | True | 0 | ROZPOCET
| VV |  | 3,46 "502" |  | 3.46 | [12 empty] | VV | 3 | 2 | True | 0 | ROZPOCET
| VV |  | 17,59 "503" |  | 17.59 | [12 empty] | VV | 3 | 2 | True | 0 | ROZPOCET
| VV |  | 2,44 "501 A" |  | 2.44 | [12 empty] | VV | 3 | 2 | True | 0 | ROZPOCET
| VV |  | 3,62 "502 A" |  | 3.62 | [12 empty] | VV | 3 | 2 | True | 0 | ROZPOCET
| VV |  | 10,48 "503 A" |  | 10.48 | [12 empty] | VV | 3 | 2 | True | 0 | ROZPOCET
| VV |  | 3,2 "501 B" |  | 3.2 | [12 empty] | VV | 3 | 2 | True | 0 | ROZPOCET
| VV |  | 3,84 "502 B" |  | 3.84 | [12 empty] | VV | 3 | 2 | True | 0 | ROZPOCET
| VV |  | 16,11 "503 B" |  | 16.11 | [12 empty] | VV | 3 | 2 | True | 0 | ROZPOCET
| VV |  | 3,79 "501 C" |  | 3.79 | [12 empty] | VV | 3 | 2 | True | 0 | ROZPOCET
| VV |  | 3,22 "502 C" |  | 3.22 | [12 empty] | VV | 3 | 2 | True | 0 | ROZPOCET
| VV |  | 15,17 "503 C" |  | 15.17 | [12 empty] | VV | 3 | 2 | True | 0 | ROZPOCET
| VV |  | 4,85 "501 D" |  | 4.85 | [12 empty] | VV | 3 | 2 | True | 0 | ROZPOCET
| VV |  | 3,93 "502 D" |  | 3.93 | [12 empty] | VV | 3 | 2 | True | 0 | ROZPOCET
| VV |  | 15,96 "503 D" |  | 15.96 | [12 empty] | VV | 3 | 2 | True | 0 | ROZPOCET
| VV |  | 4,06 "501 E" |  | 4.06 | [12 empty] | VV | 3 | 2 | True | 0 | ROZPOCET
| VV |  | 3,8 "502 E" |  | 3.8 | [12 empty] | VV | 3 | 2 | True | 0 | ROZPOCET
| VV |  | 17,87 "503 E" |  | 17.87 | [12 empty] | VV | 3 | 2 | True | 0 | ROZPOCET
| VV |  | 4,04 "501 F" |  | 4.04 | [12 empty] | VV | 3 | 2 | True | 0 | ROZPOCET
| VV |  | 3,8 "502 F" |  | 3.8 | [12 empty] | VV | 3 | 2 | True | 0 | ROZPOCET
| VV |  | 17,89 "503 F" |  | 17.89 | [12 empty] | VV | 3 | 2 | True | 0 | ROZPOCET
| VV |  | 4,84 "501 G" |  | 4.84 | [12 empty] | VV | 3 | 2 | True | 0 | ROZPOCET
| VV |  | 3,8 "502 G" |  | 3.8 | [12 empty] | VV | 3 | 2 | True | 0 | ROZPOCET
| VV |  | 15,96 "503 G" |  | 15.96 | [12 empty] | VV | 3 | 2 | True | 0 | ROZPOCET
| VV |  | 3,71 "501 H" |  | 3.71 | [12 empty] | VV | 3 | 2 | True | 0 | ROZPOCET
| VV |  | 2,89 "502 H" |  | 2.89 | [12 empty] | VV | 3 | 2 | True | 0 | ROZPOCET
| VV |  | 15,22 "503 H" |  | 15.22 | [12 empty] | VV | 3 | 2 | True | 0 | ROZPOCET
| VV |  | 3,49 "501 I" |  | 3.49 | [12 empty] | VV | 3 | 2 | True | 0 | ROZPOCET
| VV |  | 4,62 "502 I" |  | 4.62 | [12 empty] | VV | 3 | 2 | True | 0 | ROZPOCET
| VV |  | 16,7 "503 I" |  | 16.7 | [12 empty] | VV | 3 | 2 | True | 0 | ROZPOCET
| VV |  | 3,41 "501 J" |  | 3.41 | [12 empty] | VV | 3 | 2 | True | 0 | ROZPOCET
| VV |  | 3,48 "502 J" |  | 3.48 | [12 empty] | VV | 3 | 2 | True | 0 | ROZPOCET
| VV |  | 13,76 "503 J" |  | 13.76 | [12 empty] | VV | 3 | 2 | True | 0 | ROZPOCET
| VV |  | Mezisoučet |  | 253.06 | [12 empty] | VV | 3 | 3 | True | 0 | ROZPOCET
| VV |  | 6.NP: | [14 empty] | VV | 3 | 1 | True | 0 | ROZPOCET
| VV |  | 2,06 "601" |  | 2.06 | [12 empty] | VV | 3 | 2 | True | 0 | ROZPOCET
| VV |  | 3,46 "602" |  | 3.46 | [12 empty] | VV | 3 | 2 | True | 0 | ROZPOCET
| VV |  | 17,59 "603" |  | 17.59 | [12 empty] | VV | 3 | 2 | True | 0 | ROZPOCET
| VV |  | 2,44 "601 A" |  | 2.44 | [12 empty] | VV | 3 | 2 | True | 0 | ROZPOCET
| VV |  | 3,62 "602 A" |  | 3.62 | [12 empty] | VV | 3 | 2 | True | 0 | ROZPOCET
| VV |  | 10,48 "603 A" |  | 10.48 | [12 empty] | VV | 3 | 2 | True | 0 | ROZPOCET
| VV |  | 3,2 "601 B" |  | 3.2 | [12 empty] | VV | 3 | 2 | True | 0 | ROZPOCET
| VV |  | 3,84 "602 B" |  | 3.84 | [12 empty] | VV | 3 | 2 | True | 0 | ROZPOCET
| VV |  | 16,11 "603 B" |  | 16.11 | [12 empty] | VV | 3 | 2 | True | 0 | ROZPOCET
| VV |  | 3,79 "601 C" |  | 3.79 | [12 empty] | VV | 3 | 2 | True | 0 | ROZPOCET
| VV |  | 3,22 "602 C" |  | 3.22 | [12 empty] | VV | 3 | 2 | True | 0 | ROZPOCET
| VV |  | 15,17 "603 C" |  | 15.17 | [12 empty] | VV | 3 | 2 | True | 0 | ROZPOCET
| VV |  | 4,85 "601 D" |  | 4.85 | [12 empty] | VV | 3 | 2 | True | 0 | ROZPOCET
| VV |  | 3,93 "602 D" |  | 3.93 | [12 empty] | VV | 3 | 2 | True | 0 | ROZPOCET
| VV |  | 15,96 "603 D" |  | 15.96 | [12 empty] | VV | 3 | 2 | True | 0 | ROZPOCET
| VV |  | 4,06 "601 E" |  | 4.06 | [12 empty] | VV | 3 | 2 | True | 0 | ROZPOCET
| VV |  | 3,8 "602 E" |  | 3.8 | [12 empty] | VV | 3 | 2 | True | 0 | ROZPOCET
| VV |  | 17,87 "603 E" |  | 17.87 | [12 empty] | VV | 3 | 2 | True | 0 | ROZPOCET
| VV |  | 4,04 "601 F" |  | 4.04 | [12 empty] | VV | 3 | 2 | True | 0 | ROZPOCET
| VV |  | 3,8 "602 F" |  | 3.8 | [12 empty] | VV | 3 | 2 | True | 0 | ROZPOCET
| VV |  | 17,89 "603 F" |  | 17.89 | [12 empty] | VV | 3 | 2 | True | 0 | ROZPOCET
| VV |  | 4,84 "601 G" |  | 4.84 | [12 empty] | VV | 3 | 2 | True | 0 | ROZPOCET
| VV |  | 3,8 "602 G" |  | 3.8 | [12 empty] | VV | 3 | 2 | True | 0 | ROZPOCET
| VV |  | 15,96 "603 G" |  | 15.96 | [12 empty] | VV | 3 | 2 | True | 0 | ROZPOCET
| VV |  | 3,71 "601 H" |  | 3.71 | [12 empty] | VV | 3 | 2 | True | 0 | ROZPOCET
| VV |  | 2,89 "602 H" |  | 2.89 | [12 empty] | VV | 3 | 2 | True | 0 | ROZPOCET
| VV |  | 15,22 "603 H" |  | 15.22 | [12 empty] | VV | 3 | 2 | True | 0 | ROZPOCET
| VV |  | 3,49 "601 I" |  | 3.49 | [12 empty] | VV | 3 | 2 | True | 0 | ROZPOCET
| VV |  | 4,62 "602 I" |  | 4.62 | [12 empty] | VV | 3 | 2 | True | 0 | ROZPOCET
| VV |  | 16,7 "603 I" |  | 16.7 | [12 empty] | VV | 3 | 2 | True | 0 | ROZPOCET
| VV |  | 3,41 "601 J" |  | 3.41 | [12 empty] | VV | 3 | 2 | True | 0 | ROZPOCET
| VV |  | 3,48 "602 J" |  | 3.48 | [12 empty] | VV | 3 | 2 | True | 0 | ROZPOCET
| VV |  | 13,76 "603 J" |  | 13.76 | [12 empty] | VV | 3 | 2 | True | 0 | ROZPOCET
| VV |  | Mezisoučet |  | 253.06 | [12 empty] | VV | 3 | 3 | True | 0 | ROZPOCET
| VV |  | Součet |  | 1243.94 | [12 empty] | VV | 3 | 4 | True | 1 | ROZPOCET
| D | 95 | Různé dokončovací konstrukce a práce pozemních staveb |  |  |  | 0 |  |  |  |  | 0 |  | 0.049758 |  | 0 | 1 | D | 2 |  |  |  | ROZPOCET | [6 empty] | 0
5 | K | 952901111 | Vyčištění budov nebo objektů před předáním do užívání budov bytové nebo občanské výstavby, světlé výšky podlaží do 4 m | m2 | 1243.94 |  | 0 | CS ÚRS 2025 02 |  | základní |  | 0 | 4e-05 | 0.049758 | 0 | 0 | 4 | K | 3 |  |  |  | ROZPOCET | 0 | 0 | 0 | 0 | 0 | 1 | 0 | 4 | -1394248901
| Online PSC |  | https://podminky.urs.cz/item/CS_URS_2025_02/952901111 | [14 empty] | Online PSC | 3
| VV |  | 1.NP: | [14 empty] | VV | 3 | 1 | True | 0 | ROZPOCET
| VV |  | 3,19 "101 A" |  | 3.19 | [12 empty] | VV | 3 | 2 | True | 0 | ROZPOCET
| VV |  | 3,84 "102 A" |  | 3.84 | [12 empty] | VV | 3 | 2 | True | 0 | ROZPOCET
| VV |  | 16,26 "103 A" |  | 16.26 | [12 empty] | VV | 3 | 2 | True | 0 | ROZPOCET
| VV |  | 3,49 "101 B" |  | 3.49 | [12 empty] | VV | 3 | 2 | True | 0 | ROZPOCET
| VV |  | 4,61 "102 B" |  | 4.61 | [12 empty] | VV | 3 | 2 | True | 0 | ROZPOCET
| VV |  | 16,58 "103 B" |  | 16.58 | [12 empty] | VV | 3 | 2 | True | 0 | ROZPOCET
| VV |  | Mezisoučet |  | 47.97 | [12 empty] | VV | 3 | 3 | True | 0 | ROZPOCET
| VV |  | 2.NP: | [14 empty] | VV | 3 | 1 | True | 0 | ROZPOCET
| VV |  | 2,44 "201 A" |  | 2.44 | [12 empty] | VV | 3 | 2 | True | 0 | ROZPOCET
| VV |  | 3,62 "202 A" |  | 3.62 | [12 empty] | VV | 3 | 2 | True | 0 | ROZPOCET
| VV |  | 10,48 "203 A" |  | 10.48 | [12 empty] | VV | 3 | 2 | True | 0 | ROZPOCET
| VV |  | 3,2 "201 B" |  | 3.2 | [12 empty] | VV | 3 | 2 | True | 0 | ROZPOCET
| VV |  | 3,84 "202 B" |  | 3.84 | [12 empty] | VV | 3 | 2 | True | 0 | ROZPOCET
| VV |  | 16,11 "203 B" |  | 16.11 | [12 empty] | VV | 3 | 2 | True | 0 | ROZPOCET
| VV |  | 3,79 "201 C" |  | 3.79 | [12 empty] | VV | 3 | 2 | True | 0 | ROZPOCET
| VV |  | 3,22 "202 C" |  | 3.22 | [12 empty] | VV | 3 | 2 | True | 0 | ROZPOCET
| VV |  | 15,17 "203 C" |  | 15.17 | [12 empty] | VV | 3 | 2 | True | 0 | ROZPOCET
| VV |  | 4,85 "201 D" |  | 4.85 | [12 empty] | VV | 3 | 2 | True | 0 | ROZPOCET
| VV |  | 3,93 "202 D" |  | 3.93 | [12 empty] | VV | 3 | 2 | True | 0 | ROZPOCET
| VV |  | 15,96 "203 D" |  | 15.96 | [12 empty] | VV | 3 | 2 | True | 0 | ROZPOCET
| VV |  | 4,06 "201 E" |  | 4.06 | [12 empty] | VV | 3 | 2 | True | 0 | ROZPOCET
| VV |  | 3,8 "202 E" |  | 3.8 | [12 empty] | VV | 3 | 2 | True | 0 | ROZPOCET
| VV |  | 17,87 "203 E" |  | 17.87 | [12 empty] | VV | 3 | 2 | True | 0 | ROZPOCET
| VV |  | 4,04 "201 F" |  | 4.04 | [12 empty] | VV | 3 | 2 | True | 0 | ROZPOCET
| VV |  | 3,8 "202 F" |  | 3.8 | [12 empty] | VV | 3 | 2 | True | 0 | ROZPOCET
| VV |  | 17,89 "203 F" |  | 17.89 | [12 empty] | VV | 3 | 2 | True | 0 | ROZPOCET
| VV |  | 4,84 "201 G" |  | 4.84 | [12 empty] | VV | 3 | 2 | True | 0 | ROZPOCET
| VV |  | 3,8 "202 G" |  | 3.8 | [12 empty] | VV | 3 | 2 | True | 0 | ROZPOCET
| VV |  | 15,96 "203 G" |  | 15.96 | [12 empty] | VV | 3 | 2 | True | 0 | ROZPOCET
| VV |  | 3,71 "201 H" |  | 3.71 | [12 empty] | VV | 3 | 2 | True | 0 | ROZPOCET
| VV |  | 2,89 "202 H" |  | 2.89 | [12 empty] | VV | 3 | 2 | True | 0 | ROZPOCET
| VV |  | 15,22 "203 H" |  | 15.22 | [12 empty] | VV | 3 | 2 | True | 0 | ROZPOCET
| VV |  | 3,49 "201 I" |  | 3.49 | [12 empty] | VV | 3 | 2 | True | 0 | ROZPOCET
| VV |  | 4,62 "202 I" |  | 4.62 | [12 empty] | VV | 3 | 2 | True | 0 | ROZPOCET
| VV |  | 16,7 "203 I" |  | 16.7 | [12 empty] | VV | 3 | 2 | True | 0 | ROZPOCET
| VV |  | 3,41 "201 J" |  | 3.41 | [12 empty] | VV | 3 | 2 | True | 0 | ROZPOCET
| VV |  | 3,48 "202 J" |  | 3.48 | [12 empty] | VV | 3 | 2 | True | 0 | ROZPOCET
| VV |  | 13,76 "203 J" |  | 13.76 | [12 empty] | VV | 3 | 2 | True | 0 | ROZPOCET
| VV |  | Mezisoučet |  | 229.95 | [12 empty] | VV | 3 | 3 | True | 0 | ROZPOCET
| VV |  | 3.NP: | [14 empty] | VV | 3 | 1 | True | 0 | ROZPOCET
| VV |  | 2,44 "301 A" |  | 2.44 | [12 empty] | VV | 3 | 2 | True | 0 | ROZPOCET
| VV |  | 3,62 "302 A" |  | 3.62 | [12 empty] | VV | 3 | 2 | True | 0 | ROZPOCET
| VV |  | 10,48 "303 A" |  | 10.48 | [12 empty] | VV | 3 | 2 | True | 0 | ROZPOCET
| VV |  | 3,2 "301 B" |  | 3.2 | [12 empty] | VV | 3 | 2 | True | 0 | ROZPOCET
| VV |  | 3,84 "302 B" |  | 3.84 | [12 empty] | VV | 3 | 2 | True | 0 | ROZPOCET
| VV |  | 16,11 "303 B" |  | 16.11 | [12 empty] | VV | 3 | 2 | True | 0 | ROZPOCET
| VV |  | 3,79 "301 C" |  | 3.79 | [12 empty] | VV | 3 | 2 | True | 0 | ROZPOCET
| VV |  | 3,22 "302 C" |  | 3.22 | [12 empty] | VV | 3 | 2 | True | 0 | ROZPOCET
| VV |  | 15,17 "303 C" |  | 15.17 | [12 empty] | VV | 3 | 2 | True | 0 | ROZPOCET
| VV |  | 4,85 "301 D" |  | 4.85 | [12 empty] | VV | 3 | 2 | True | 0 | ROZPOCET
| VV |  | 3,93 "302 D" |  | 3.93 | [12 empty] | VV | 3 | 2 | True | 0 | ROZPOCET
| VV |  | 15,96 "303 D" |  | 15.96 | [12 empty] | VV | 3 | 2 | True | 0 | ROZPOCET
| VV |  | 4,06 "301 E" |  | 4.06 | [12 empty] | VV | 3 | 2 | True | 0 | ROZPOCET
| VV |  | 3,8 "302 E" |  | 3.8 | [12 empty] | VV | 3 | 2 | True | 0 | ROZPOCET
| VV |  | 17,87 "303 E" |  | 17.87 | [12 empty] | VV | 3 | 2 | True | 0 | ROZPOCET
| VV |  | 4,04 "301 F" |  | 4.04 | [12 empty] | VV | 3 | 2 | True | 0 | ROZPOCET
| VV |  | 3,8 "302 F" |  | 3.8 | [12 empty] | VV | 3 | 2 | True | 0 | ROZPOCET
| VV |  | 17,89 "303 F" |  | 17.89 | [12 empty] | VV | 3 | 2 | True | 0 | ROZPOCET
| VV |  | 4,84 "301 G" |  | 4.84 | [12 empty] | VV | 3 | 2 | True | 0 | ROZPOCET
| VV |  | 3,8 "302 G" |  | 3.8 | [12 empty] | VV | 3 | 2 | True | 0 | ROZPOCET
| VV |  | 15,96 "303 G" |  | 15.96 | [12 empty] | VV | 3 | 2 | True | 0 | ROZPOCET
| VV |  | 3,71 "301 H" |  | 3.71 | [12 empty] | VV | 3 | 2 | True | 0 | ROZPOCET
| VV |  | 2,89 "302 H" |  | 2.89 | [12 empty] | VV | 3 | 2 | True | 0 | ROZPOCET
| VV |  | 15,22 "303 H" |  | 15.22 | [12 empty] | VV | 3 | 2 | True | 0 | ROZPOCET
| VV |  | 3,49 "301 I" |  | 3.49 | [12 empty] | VV | 3 | 2 | True | 0 | ROZPOCET
| VV |  | 4,62 "302 I" |  | 4.62 | [12 empty] | VV | 3 | 2 | True | 0 | ROZPOCET
| VV |  | 16,7 "303 I" |  | 16.7 | [12 empty] | VV | 3 | 2 | True | 0 | ROZPOCET
| VV |  | 3,41 "301 J" |  | 3.41 | [12 empty] | VV | 3 | 2 | True | 0 | ROZPOCET
| VV |  | 3,48 "302 J" |  | 3.48 | [12 empty] | VV | 3 | 2 | True | 0 | ROZPOCET
| VV |  | 13,76 "303 J" |  | 13.76 | [12 empty] | VV | 3 | 2 | True | 0 | ROZPOCET
| VV |  | Mezisoučet |  | 229.95 | [12 empty] | VV | 3 | 3 | True | 0 | ROZPOCET
| VV |  | 4.NP: | [14 empty] | VV | 3 | 1 | True | 0 | ROZPOCET
| VV |  | 2,44 "401 A" |  | 2.44 | [12 empty] | VV | 3 | 2 | True | 0 | ROZPOCET
| VV |  | 3,62 "402 A" |  | 3.62 | [12 empty] | VV | 3 | 2 | True | 0 | ROZPOCET
| VV |  | 10,48 "403 A" |  | 10.48 | [12 empty] | VV | 3 | 2 | True | 0 | ROZPOCET
| VV |  | 3,2 "401 B" |  | 3.2 | [12 empty] | VV | 3 | 2 | True | 0 | ROZPOCET
| VV |  | 3,84 "402 B" |  | 3.84 | [12 empty] | VV | 3 | 2 | True | 0 | ROZPOCET
| VV |  | 16,11 "403 B" |  | 16.11 | [12 empty] | VV | 3 | 2 | True | 0 | ROZPOCET
| VV |  | 3,79 "401 C" |  | 3.79 | [12 empty] | VV | 3 | 2 | True | 0 | ROZPOCET
| VV |  | 3,22 "402 C" |  | 3.22 | [12 empty] | VV | 3 | 2 | True | 0 | ROZPOCET
| VV |  | 15,17 "403 C" |  | 15.17 | [12 empty] | VV | 3 | 2 | True | 0 | ROZPOCET
| VV |  | 4,85 "401 D" |  | 4.85 | [12 empty] | VV | 3 | 2 | True | 0 | ROZPOCET
| VV |  | 3,93 "402 D" |  | 3.93 | [12 empty] | VV | 3 | 2 | True | 0 | ROZPOCET
| VV |  | 15,96 "403 D" |  | 15.96 | [12 empty] | VV | 3 | 2 | True | 0 | ROZPOCET
| VV |  | 4,06 "401 E" |  | 4.06 | [12 empty] | VV | 3 | 2 | True | 0 | ROZPOCET
| VV |  | 3,8 "402 E" |  | 3.8 | [12 empty] | VV | 3 | 2 | True | 0 | ROZPOCET
| VV |  | 17,87 "403 E" |  | 17.87 | [12 empty] | VV | 3 | 2 | True | 0 | ROZPOCET
| VV |  | 4,04 "401 F" |  | 4.04 | [12 empty] | VV | 3 | 2 | True | 0 | ROZPOCET
| VV |  | 3,8 "402 F" |  | 3.8 | [12 empty] | VV | 3 | 2 | True | 0 | ROZPOCET
| VV |  | 17,89 "403 F" |  | 17.89 | [12 empty] | VV | 3 | 2 | True | 0 | ROZPOCET
| VV |  | 4,84 "401 G" |  | 4.84 | [12 empty] | VV | 3 | 2 | True | 0 | ROZPOCET
| VV |  | 3,8 "402 G" |  | 3.8 | [12 empty] | VV | 3 | 2 | True | 0 | ROZPOCET
| VV |  | 15,96 "403 G" |  | 15.96 | [12 empty] | VV | 3 | 2 | True | 0 | ROZPOCET
| VV |  | 3,71 "401 H" |  | 3.71 | [12 empty] | VV | 3 | 2 | True | 0 | ROZPOCET
| VV |  | 2,89 "402 H" |  | 2.89 | [12 empty] | VV | 3 | 2 | True | 0 | ROZPOCET
| VV |  | 15,22 "403 H" |  | 15.22 | [12 empty] | VV | 3 | 2 | True | 0 | ROZPOCET
| VV |  | 3,49 "401 I" |  | 3.49 | [12 empty] | VV | 3 | 2 | True | 0 | ROZPOCET
| VV |  | 4,62 "402 I" |  | 4.62 | [12 empty] | VV | 3 | 2 | True | 0 | ROZPOCET
| VV |  | 16,7 "403 I" |  | 16.7 | [12 empty] | VV | 3 | 2 | True | 0 | ROZPOCET
| VV |  | 3,41 "401 J" |  | 3.41 | [12 empty] | VV | 3 | 2 | True | 0 | ROZPOCET
| VV |  | 3,48 "402 J" |  | 3.48 | [12 empty] | VV | 3 | 2 | True | 0 | ROZPOCET
| VV |  | 13,76 "403 J" |  | 13.76 | [12 empty] | VV | 3 | 2 | True | 0 | ROZPOCET
| VV |  | Mezisoučet |  | 229.95 | [12 empty] | VV | 3 | 3 | True | 0 | ROZPOCET
| VV |  | 5.NP: | [14 empty] | VV | 3 | 1 | True | 0 | ROZPOCET
| VV |  | 2,06 "501" |  | 2.06 | [12 empty] | VV | 3 | 2 | True | 0 | ROZPOCET
| VV |  | 3,46 "502" |  | 3.46 | [12 empty] | VV | 3 | 2 | True | 0 | ROZPOCET
| VV |  | 17,59 "503" |  | 17.59 | [12 empty] | VV | 3 | 2 | True | 0 | ROZPOCET
| VV |  | 2,44 "501 A" |  | 2.44 | [12 empty] | VV | 3 | 2 | True | 0 | ROZPOCET
| VV |  | 3,62 "502 A" |  | 3.62 | [12 empty] | VV | 3 | 2 | True | 0 | ROZPOCET
| VV |  | 10,48 "503 A" |  | 10.48 | [12 empty] | VV | 3 | 2 | True | 0 | ROZPOCET
| VV |  | 3,2 "501 B" |  | 3.2 | [12 empty] | VV | 3 | 2 | True | 0 | ROZPOCET
| VV |  | 3,84 "502 B" |  | 3.84 | [12 empty] | VV | 3 | 2 | True | 0 | ROZPOCET
| VV |  | 16,11 "503 B" |  | 16.11 | [12 empty] | VV | 3 | 2 | True | 0 | ROZPOCET
| VV |  | 3,79 "501 C" |  | 3.79 | [12 empty] | VV | 3 | 2 | True | 0 | ROZPOCET
| VV |  | 3,22 "502 C" |  | 3.22 | [12 empty] | VV | 3 | 2 | True | 0 | ROZPOCET
| VV |  | 15,17 "503 C" |  | 15.17 | [12 empty] | VV | 3 | 2 | True | 0 | ROZPOCET
| VV |  | 4,85 "501 D" |  | 4.85 | [12 empty] | VV | 3 | 2 | True | 0 | ROZPOCET
| VV |  | 3,93 "502 D" |  | 3.93 | [12 empty] | VV | 3 | 2 | True | 0 | ROZPOCET
| VV |  | 15,96 "503 D" |  | 15.96 | [12 empty] | VV | 3 | 2 | True | 0 | ROZPOCET
| VV |  | 4,06 "501 E" |  | 4.06 | [12 empty] | VV | 3 | 2 | True | 0 | ROZPOCET
| VV |  | 3,8 "502 E" |  | 3.8 | [12 empty] | VV | 3 | 2 | True | 0 | ROZPOCET
| VV |  | 17,87 "503 E" |  | 17.87 | [12 empty] | VV | 3 | 2 | True | 0 | ROZPOCET
| VV |  | 4,04 "501 F" |  | 4.04 | [12 empty] | VV | 3 | 2 | True | 0 | ROZPOCET
| VV |  | 3,8 "502 F" |  | 3.8 | [12 empty] | VV | 3 | 2 | True | 0 | ROZPOCET
| VV |  | 17,89 "503 F" |  | 17.89 | [12 empty] | VV | 3 | 2 | True | 0 | ROZPOCET
| VV |  | 4,84 "501 G" |  | 4.84 | [12 empty] | VV | 3 | 2 | True | 0 | ROZPOCET
| VV |  | 3,8 "502 G" |  | 3.8 | [12 empty] | VV | 3 | 2 | True | 0 | ROZPOCET
| VV |  | 15,96 "503 G" |  | 15.96 | [12 empty] | VV | 3 | 2 | True | 0 | ROZPOCET
| VV |  | 3,71 "501 H" |  | 3.71 | [12 empty] | VV | 3 | 2 | True | 0 | ROZPOCET
| VV |  | 2,89 "502 H" |  | 2.89 | [12 empty] | VV | 3 | 2 | True | 0 | ROZPOCET
| VV |  | 15,22 "503 H" |  | 15.22 | [12 empty] | VV | 3 | 2 | True | 0 | ROZPOCET
| VV |  | 3,49 "501 I" |  | 3.49 | [12 empty] | VV | 3 | 2 | True | 0 | ROZPOCET
| VV |  | 4,62 "502 I" |  | 4.62 | [12 empty] | VV | 3 | 2 | True | 0 | ROZPOCET
| VV |  | 16,7 "503 I" |  | 16.7 | [12 empty] | VV | 3 | 2 | True | 0 | ROZPOCET
| VV |  | 3,41 "501 J" |  | 3.41 | [12 empty] | VV | 3 | 2 | True | 0 | ROZPOCET
| VV |  | 3,48 "502 J" |  | 3.48 | [12 empty] | VV | 3 | 2 | True | 0 | ROZPOCET
| VV |  | 13,76 "503 J" |  | 13.76 | [12 empty] | VV | 3 | 2 | True | 0 | ROZPOCET
| VV |  | Mezisoučet |  | 253.06 | [12 empty] | VV | 3 | 3 | True | 0 | ROZPOCET
| VV |  | 6.NP: | [14 empty] | VV | 3 | 1 | True | 0 | ROZPOCET
| VV |  | 2,06 "601" |  | 2.06 | [12 empty] | VV | 3 | 2 | True | 0 | ROZPOCET
| VV |  | 3,46 "602" |  | 3.46 | [12 empty] | VV | 3 | 2 | True | 0 | ROZPOCET
| VV |  | 17,59 "603" |  | 17.59 | [12 empty] | VV | 3 | 2 | True | 0 | ROZPOCET
| VV |  | 2,44 "601 A" |  | 2.44 | [12 empty] | VV | 3 | 2 | True | 0 | ROZPOCET
| VV |  | 3,62 "602 A" |  | 3.62 | [12 empty] | VV | 3 | 2 | True | 0 | ROZPOCET
| VV |  | 10,48 "603 A" |  | 10.48 | [12 empty] | VV | 3 | 2 | True | 0 | ROZPOCET
| VV |  | 3,2 "601 B" |  | 3.2 | [12 empty] | VV | 3 | 2 | True | 0 | ROZPOCET
| VV |  | 3,84 "602 B" |  | 3.84 | [12 empty] | VV | 3 | 2 | True | 0 | ROZPOCET
| VV |  | 16,11 "603 B" |  | 16.11 | [12 empty] | VV | 3 | 2 | True | 0 | ROZPOCET
| VV |  | 3,79 "601 C" |  | 3.79 | [12 empty] | VV | 3 | 2 | True | 0 | ROZPOCET
| VV |  | 3,22 "602 C" |  | 3.22 | [12 empty] | VV | 3 | 2 | True | 0 | ROZPOCET
| VV |  | 15,17 "603 C" |  | 15.17 | [12 empty] | VV | 3 | 2 | True | 0 | ROZPOCET
| VV |  | 4,85 "601 D" |  | 4.85 | [12 empty] | VV | 3 | 2 | True | 0 | ROZPOCET
| VV |  | 3,93 "602 D" |  | 3.93 | [12 empty] | VV | 3 | 2 | True | 0 | ROZPOCET
| VV |  | 15,96 "603 D" |  | 15.96 | [12 empty] | VV | 3 | 2 | True | 0 | ROZPOCET
| VV |  | 4,06 "601 E" |  | 4.06 | [12 empty] | VV | 3 | 2 | True | 0 | ROZPOCET
| VV |  | 3,8 "602 E" |  | 3.8 | [12 empty] | VV | 3 | 2 | True | 0 | ROZPOCET
| VV |  | 17,87 "603 E" |  | 17.87 | [12 empty] | VV | 3 | 2 | True | 0 | ROZPOCET
| VV |  | 4,04 "601 F" |  | 4.04 | [12 empty] | VV | 3 | 2 | True | 0 | ROZPOCET
| VV |  | 3,8 "602 F" |  | 3.8 | [12 empty] | VV | 3 | 2 | True | 0 | ROZPOCET
| VV |  | 17,89 "603 F" |  | 17.89 | [12 empty] | VV | 3 | 2 | True | 0 | ROZPOCET
| VV |  | 4,84 "601 G" |  | 4.84 | [12 empty] | VV | 3 | 2 | True | 0 | ROZPOCET
| VV |  | 3,8 "602 G" |  | 3.8 | [12 empty] | VV | 3 | 2 | True | 0 | ROZPOCET
| VV |  | 15,96 "603 G" |  | 15.96 | [12 empty] | VV | 3 | 2 | True | 0 | ROZPOCET
| VV |  | 3,71 "601 H" |  | 3.71 | [12 empty] | VV | 3 | 2 | True | 0 | ROZPOCET
| VV |  | 2,89 "602 H" |  | 2.89 | [12 empty] | VV | 3 | 2 | True | 0 | ROZPOCET
| VV |  | 15,22 "603 H" |  | 15.22 | [12 empty] | VV | 3 | 2 | True | 0 | ROZPOCET
| VV |  | 3,49 "601 I" |  | 3.49 | [12 empty] | VV | 3 | 2 | True | 0 | ROZPOCET
| VV |  | 4,62 "602 I" |  | 4.62 | [12 empty] | VV | 3 | 2 | True | 0 | ROZPOCET
| VV |  | 16,7 "603 I" |  | 16.7 | [12 empty] | VV | 3 | 2 | True | 0 | ROZPOCET
| VV |  | 3,41 "601 J" |  | 3.41 | [12 empty] | VV | 3 | 2 | True | 0 | ROZPOCET
| VV |  | 3,48 "602 J" |  | 3.48 | [12 empty] | VV | 3 | 2 | True | 0 | ROZPOCET
| VV |  | 13,76 "603 J" |  | 13.76 | [12 empty] | VV | 3 | 2 | True | 0 | ROZPOCET
| VV |  | Mezisoučet |  | 253.06 | [12 empty] | VV | 3 | 3 | True | 0 | ROZPOCET
| VV |  | Součet |  | 1243.94 | [12 empty] | VV | 3 | 4 | True | 1 | ROZPOCET
| D | 997 | Přesun sutě |  |  |  | 0 |  |  |  |  | 0 |  | 0 |  | 0 | 1 | D | 1 |  |  |  | ROZPOCET | [6 empty] | 0
6 | K | 997013216 | Vnitrostaveništní doprava suti a vybouraných hmot vodorovně do 50 m s naložením ručně pro budovy a haly výšky přes 18 do 21 m | t | 51.264 |  | 0 | CS ÚRS 2025 02 |  | základní |  | 0 | 0 | 0 | 0 | 0 | 4 | K | 2 |  |  |  | ROZPOCET | 0 | 0 | 0 | 0 | 0 | 1 | 0 | 4 | 1782431768
| Online PSC |  | https://podminky.urs.cz/item/CS_URS_2025_02/997013216 | [14 empty] | Online PSC | 2
7 | K | 997006012 | Úprava stavebního odpadu třídění ruční | t | 51.264 |  | 0 | CS ÚRS 2025 02 |  | základní |  | 0 | 0 | 0 | 0 | 0 | 4 | K | 2 |  |  |  | ROZPOCET | 0 | 0 | 0 | 0 | 0 | 1 | 0 | 4 | -1406549824
| Online PSC |  | https://podminky.urs.cz/item/CS_URS_2025_02/997006012 | [14 empty] | Online PSC | 2
8 | K | 997006512 | Vodorovná doprava suti na skládku s naložením na dopravní prostředek a složením přes 100 m do 1 km | t | 51.264 |  | 0 | CS ÚRS 2025 02 |  | základní |  | 0 | 0 | 0 | 0 | 0 | 4 | K | 2 |  |  |  | ROZPOCET | 0 | 0 | 0 | 0 | 0 | 1 | 0 | 4 | 1040789651
| Online PSC |  | https://podminky.urs.cz/item/CS_URS_2025_02/997006512 | [14 empty] | Online PSC | 2
9 | K | 997006519 | Vodorovná doprava suti na skládku Příplatek k ceně -6512 za každý další i započatý 1 km | t | 461.376 |  | 0 | CS ÚRS 2025 02 |  | základní |  | 0 | 0 | 0 | 0 | 0 | 4 | K | 2 |  |  |  | ROZPOCET | 0 | 0 | 0 | 0 | 0 | 1 | 0 | 4 | -710778942
| Online PSC |  | https://podminky.urs.cz/item/CS_URS_2025_02/997006519 | [14 empty] | Online PSC | 2
| VV |  | 51,264*9 'Přepočtené koeficientem množství |  | 461.376 | [12 empty] | VV | 2 | 2 | False | 1 | ROZPOCET
10 | K | 997013871 | Poplatek za uložení stavebního odpadu na recyklační skládce (skládkovné) směsného stavebního a demoličního zatříděného do Katalogu odpadů pod kódem 17 09 04 | t | 51.264 |  | 0 | CS ÚRS 2025 02 |  | základní |  | 0 | 0 | 0 | 0 | 0 | 4 | K | 2 |  |  |  | ROZPOCET | 0 | 0 | 0 | 0 | 0 | 1 | 0 | 4 | -1183191566
| Online PSC |  | https://podminky.urs.cz/item/CS_URS_2025_02/997013871 | [14 empty] | Online PSC | 2
| D | 998 | Přesun hmot |  |  |  | 0 |  |  |  |  | 0 |  | 0 |  | 0 | 1 | D | 1 |  |  |  | ROZPOCET | [6 empty] | 0
11 | K | 998018003 | Přesun hmot pro budovy občanské výstavby, bydlení, výrobu a služby ruční (bez užití mechanizace) vodorovná dopravní vzdálenost do 100 m pro budovy s jakoukoliv nosnou konstrukcí výšky přes 12 do 24 m | t | 73.256 |  | 0 | CS ÚRS 2025 02 |  | základní |  | 0 | 0 | 0 | 0 | 0 | 4 | K | 2 |  |  |  | ROZPOCET | 0 | 0 | 0 | 0 | 0 | 1 | 0 | 4 | 87558624
| Online PSC |  | https://podminky.urs.cz/item/CS_URS_2025_02/998018003 | [14 empty] | Online PSC | 2
| D | PSV | Práce a dodávky PSV |  |  |  | 0 |  |  |  |  | 0 |  | 73.5542 |  | 51.2641 | 2 | D | 0 |  |  |  | ROZPOCET | [6 empty] | 0
| D | 735 | Ústřední vytápění - otopná tělesa |  |  |  | 0 |  |  |  |  | 0 |  | 0.56052 |  | 0.729 | 2 | D | 1 |  |  |  | ROZPOCET | [6 empty] | 0
12 | K | 735161811 | Demontáž otopných těles trubkových, stavební délky do 1500 mm | kus | 54 |  | 0 | CS ÚRS 2025 02 |  | základní |  | 0 | 8e-05 | 0.00432 | 0.0135 | 0.729 | 16 | K | 2 |  |  |  | ROZPOCET | 0 | 0 | 0 | 0 | 0 | 1 | 0 | 16 | -1883078781
| Online PSC |  | https://podminky.urs.cz/item/CS_URS_2025_02/735161811 | [14 empty] | Online PSC | 2
| VV |  | 1.NP: | [14 empty] | VV | 2 | 1 | True | 0 | ROZPOCET
| VV |  | 1 "102 A" |  | 1 | [12 empty] | VV | 2 | 2 | True | 0 | ROZPOCET
| VV |  | 1 "102 B" |  | 1 | [12 empty] | VV | 2 | 2 | True | 0 | ROZPOCET
| VV |  | Mezisoučet |  | 2 | [12 empty] | VV | 2 | 3 | True | 0 | ROZPOCET
| VV |  | 2.NP: | [14 empty] | VV | 2 | 1 | True | 0 | ROZPOCET
| VV |  | 1 "202 A" |  | 1 | [12 empty] | VV | 2 | 2 | True | 0 | ROZPOCET
| VV |  | 1 "202 B" |  | 1 | [12 empty] | VV | 2 | 2 | True | 0 | ROZPOCET
| VV |  | 1 "202 C" |  | 1 | [12 empty] | VV | 2 | 2 | True | 0 | ROZPOCET
| VV |  | 1 "202 D" |  | 1 | [12 empty] | VV | 2 | 2 | True | 0 | ROZPOCET
| VV |  | 1 "202 E" |  | 1 | [12 empty] | VV | 2 | 2 | True | 0 | ROZPOCET
| VV |  | 1 "202 F" |  | 1 | [12 empty] | VV | 2 | 2 | True | 0 | ROZPOCET
| VV |  | 1 "202 G" |  | 1 | [12 empty] | VV | 2 | 2 | True | 0 | ROZPOCET
| VV |  | 1 "202 H" |  | 1 | [12 empty] | VV | 2 | 2 | True | 0 | ROZPOCET
| VV |  | 1 "202 I" |  | 1 | [12 empty] | VV | 2 | 2 | True | 0 | ROZPOCET
| VV |  | 1 "202 J" |  | 1 | [12 empty] | VV | 2 | 2 | True | 0 | ROZPOCET
| VV |  | Mezisoučet |  | 10 | [12 empty] | VV | 2 | 3 | True | 0 | ROZPOCET
| VV |  | 3.NP: | [14 empty] | VV | 2 | 1 | True | 0 | ROZPOCET
| VV |  | 1 "302 A" |  | 1 | [12 empty] | VV | 2 | 2 | True | 0 | ROZPOCET
| VV |  | 1 "302 B" |  | 1 | [12 empty] | VV | 2 | 2 | True | 0 | ROZPOCET
| VV |  | 1 "302 C" |  | 1 | [12 empty] | VV | 2 | 2 | True | 0 | ROZPOCET
| VV |  | 1 "302 D" |  | 1 | [12 empty] | VV | 2 | 2 | True | 0 | ROZPOCET
| VV |  | 1 "302 E" |  | 1 | [12 empty] | VV | 2 | 2 | True | 0 | ROZPOCET
| VV |  | 1 "302 F" |  | 1 | [12 empty] | VV | 2 | 2 | True | 0 | ROZPOCET
| VV |  | 1 "302 G" |  | 1 | [12 empty] | VV | 2 | 2 | True | 0 | ROZPOCET
| VV |  | 1 "302 H" |  | 1 | [12 empty] | VV | 2 | 2 | True | 0 | ROZPOCET
| VV |  | 1 "302 I" |  | 1 | [12 empty] | VV | 2 | 2 | True | 0 | ROZPOCET
| VV |  | 1 "302 J" |  | 1 | [12 empty] | VV | 2 | 2 | True | 0 | ROZPOCET
| VV |  | Mezisoučet |  | 10 | [12 empty] | VV | 2 | 3 | True | 0 | ROZPOCET
| VV |  | 4.NP: | [14 empty] | VV | 2 | 1 | True | 0 | ROZPOCET
| VV |  | 1 "402 A" |  | 1 | [12 empty] | VV | 2 | 2 | True | 0 | ROZPOCET
| VV |  | 1 "402 B" |  | 1 | [12 empty] | VV | 2 | 2 | True | 0 | ROZPOCET
| VV |  | 1 "402 C" |  | 1 | [12 empty] | VV | 2 | 2 | True | 0 | ROZPOCET
| VV |  | 1 "402 D" |  | 1 | [12 empty] | VV | 2 | 2 | True | 0 | ROZPOCET
| VV |  | 1 "402 E" |  | 1 | [12 empty] | VV | 2 | 2 | True | 0 | ROZPOCET
| VV |  | 1 "402 F" |  | 1 | [12 empty] | VV | 2 | 2 | True | 0 | ROZPOCET
| VV |  | 1 "402 G" |  | 1 | [12 empty] | VV | 2 | 2 | True | 0 | ROZPOCET
| VV |  | 1 "402 H" |  | 1 | [12 empty] | VV | 2 | 2 | True | 0 | ROZPOCET
| VV |  | 1 "402 I" |  | 1 | [12 empty] | VV | 2 | 2 | True | 0 | ROZPOCET
| VV |  | 1 "402 J" |  | 1 | [12 empty] | VV | 2 | 2 | True | 0 | ROZPOCET
| VV |  | Mezisoučet |  | 10 | [12 empty] | VV | 2 | 3 | True | 0 | ROZPOCET
| VV |  | 5.NP: | [14 empty] | VV | 2 | 1 | True | 0 | ROZPOCET
| VV |  | 1 "502" |  | 1 | [12 empty] | VV | 2 | 2 | True | 0 | ROZPOCET
| VV |  | 1 "502 A" |  | 1 | [12 empty] | VV | 2 | 2 | True | 0 | ROZPOCET
| VV |  | 1 "502 B" |  | 1 | [12 empty] | VV | 2 | 2 | True | 0 | ROZPOCET
| VV |  | 1 "502 C" |  | 1 | [12 empty] | VV | 2 | 2 | True | 0 | ROZPOCET
| VV |  | 1 "502 D" |  | 1 | [12 empty] | VV | 2 | 2 | True | 0 | ROZPOCET
| VV |  | 1 "502 E" |  | 1 | [12 empty] | VV | 2 | 2 | True | 0 | ROZPOCET
| VV |  | 1 "502 F" |  | 1 | [12 empty] | VV | 2 | 2 | True | 0 | ROZPOCET
| VV |  | 1 "502 G" |  | 1 | [12 empty] | VV | 2 | 2 | True | 0 | ROZPOCET
| VV |  | 1 "502 H" |  | 1 | [12 empty] | VV | 2 | 2 | True | 0 | ROZPOCET
| VV |  | 1 "502 I" |  | 1 | [12 empty] | VV | 2 | 2 | True | 0 | ROZPOCET
| VV |  | 1 "502 J" |  | 1 | [12 empty] | VV | 2 | 2 | True | 0 | ROZPOCET
| VV |  | Mezisoučet |  | 11 | [12 empty] | VV | 2 | 3 | True | 0 | ROZPOCET
| VV |  | 6.NP: | [14 empty] | VV | 2 | 1 | True | 0 | ROZPOCET
| VV |  | 1 "602" |  | 1 | [12 empty] | VV | 2 | 2 | True | 0 | ROZPOCET
| VV |  | 1 "602 A" |  | 1 | [12 empty] | VV | 2 | 2 | True | 0 | ROZPOCET
| VV |  | 1 "602 B" |  | 1 | [12 empty] | VV | 2 | 2 | True | 0 | ROZPOCET
| VV |  | 1 "602 C" |  | 1 | [12 empty] | VV | 2 | 2 | True | 0 | ROZPOCET
| VV |  | 1 "602 D" |  | 1 | [12 empty] | VV | 2 | 2 | True | 0 | ROZPOCET
| VV |  | 1 "602 E" |  | 1 | [12 empty] | VV | 2 | 2 | True | 0 | ROZPOCET
| VV |  | 1 "602 F" |  | 1 | [12 empty] | VV | 2 | 2 | True | 0 | ROZPOCET
| VV |  | 1 "602 G" |  | 1 | [12 empty] | VV | 2 | 2 | True | 0 | ROZPOCET
| VV |  | 1 "602 H" |  | 1 | [12 empty] | VV | 2 | 2 | True | 0 | ROZPOCET
| VV |  | 1 "602 I" |  | 1 | [12 empty] | VV | 2 | 2 | True | 0 | ROZPOCET
| VV |  | 1 "602 J" |  | 1 | [12 empty] | VV | 2 | 2 | True | 0 | ROZPOCET
| VV |  | Mezisoučet |  | 11 | [12 empty] | VV | 2 | 3 | True | 0 | ROZPOCET
| VV |  | Součet |  | 54 | [12 empty] | VV | 2 | 4 | True | 1 | ROZPOCET
13 | K | 735160131 | Otopná tělesa trubková teplovodní na stěnu výšky tělesa 1 500 mm, délky 450 mm | kus | 54 |  | 0 | CS ÚRS 2025 02 |  | základní |  | 0 | 0.0103 | 0.5562 | 0 | 0 | 16 | K | 2 |  |  |  | ROZPOCET | 0 | 0 | 0 | 0 | 0 | 1 | 0 | 16 | -1508147960
| Online PSC |  | https://podminky.urs.cz/item/CS_URS_2025_02/735160131 | [14 empty] | Online PSC | 2
| VV |  | 1.NP: | [14 empty] | VV | 2 | 1 | True | 0 | ROZPOCET
| VV |  | 1 "102 A" |  | 1 | [12 empty] | VV | 2 | 2 | True | 0 | ROZPOCET
| VV |  | 1 "102 B" |  | 1 | [12 empty] | VV | 2 | 2 | True | 0 | ROZPOCET
| VV |  | Mezisoučet |  | 2 | [12 empty] | VV | 2 | 3 | True | 0 | ROZPOCET
| VV |  | 2.NP: | [14 empty] | VV | 2 | 1 | True | 0 | ROZPOCET
| VV |  | 1 "202 A" |  | 1 | [12 empty] | VV | 2 | 2 | True | 0 | ROZPOCET
| VV |  | 1 "202 B" |  | 1 | [12 empty] | VV | 2 | 2 | True | 0 | ROZPOCET
| VV |  | 1 "202 C" |  | 1 | [12 empty] | VV | 2 | 2 | True | 0 | ROZPOCET
| VV |  | 1 "202 D" |  | 1 | [12 empty] | VV | 2 | 2 | True | 0 | ROZPOCET
| VV |  | 1 "202 E" |  | 1 | [12 empty] | VV | 2 | 2 | True | 0 | ROZPOCET
| VV |  | 1 "202 F" |  | 1 | [12 empty] | VV | 2 | 2 | True | 0 | ROZPOCET
| VV |  | 1 "202 G" |  | 1 | [12 empty] | VV | 2 | 2 | True | 0 | ROZPOCET
| VV |  | 1 "202 H" |  | 1 | [12 empty] | VV | 2 | 2 | True | 0 | ROZPOCET
| VV |  | 1 "202 I" |  | 1 | [12 empty] | VV | 2 | 2 | True | 0 | ROZPOCET
| VV |  | 1 "202 J" |  | 1 | [12 empty] | VV | 2 | 2 | True | 0 | ROZPOCET
| VV |  | Mezisoučet |  | 10 | [12 empty] | VV | 2 | 3 | True | 0 | ROZPOCET
| VV |  | 3.NP: | [14 empty] | VV | 2 | 1 | True | 0 | ROZPOCET
| VV |  | 1 "302 A" |  | 1 | [12 empty] | VV | 2 | 2 | True | 0 | ROZPOCET
| VV |  | 1 "302 B" |  | 1 | [12 empty] | VV | 2 | 2 | True | 0 | ROZPOCET
| VV |  | 1 "302 C" |  | 1 | [12 empty] | VV | 2 | 2 | True | 0 | ROZPOCET
| VV |  | 1 "302 D" |  | 1 | [12 empty] | VV | 2 | 2 | True | 0 | ROZPOCET
| VV |  | 1 "302 E" |  | 1 | [12 empty] | VV | 2 | 2 | True | 0 | ROZPOCET
| VV |  | 1 "302 F" |  | 1 | [12 empty] | VV | 2 | 2 | True | 0 | ROZPOCET
| VV |  | 1 "302 G" |  | 1 | [12 empty] | VV | 2 | 2 | True | 0 | ROZPOCET
| VV |  | 1 "302 H" |  | 1 | [12 empty] | VV | 2 | 2 | True | 0 | ROZPOCET
| VV |  | 1 "302 I" |  | 1 | [12 empty] | VV | 2 | 2 | True | 0 | ROZPOCET
| VV |  | 1 "302 J" |  | 1 | [12 empty] | VV | 2 | 2 | True | 0 | ROZPOCET
| VV |  | Mezisoučet |  | 10 | [12 empty] | VV | 2 | 3 | True | 0 | ROZPOCET
| VV |  | 4.NP: | [14 empty] | VV | 2 | 1 | True | 0 | ROZPOCET
| VV |  | 1 "402 A" |  | 1 | [12 empty] | VV | 2 | 2 | True | 0 | ROZPOCET
| VV |  | 1 "402 B" |  | 1 | [12 empty] | VV | 2 | 2 | True | 0 | ROZPOCET
| VV |  | 1 "402 C" |  | 1 | [12 empty] | VV | 2 | 2 | True | 0 | ROZPOCET
| VV |  | 1 "402 D" |  | 1 | [12 empty] | VV | 2 | 2 | True | 0 | ROZPOCET
| VV |  | 1 "402 E" |  | 1 | [12 empty] | VV | 2 | 2 | True | 0 | ROZPOCET
| VV |  | 1 "402 F" |  | 1 | [12 empty] | VV | 2 | 2 | True | 0 | ROZPOCET
| VV |  | 1 "402 G" |  | 1 | [12 empty] | VV | 2 | 2 | True | 0 | ROZPOCET
| VV |  | 1 "402 H" |  | 1 | [12 empty] | VV | 2 | 2 | True | 0 | ROZPOCET
| VV |  | 1 "402 I" |  | 1 | [12 empty] | VV | 2 | 2 | True | 0 | ROZPOCET
| VV |  | 1 "402 J" |  | 1 | [12 empty] | VV | 2 | 2 | True | 0 | ROZPOCET
| VV |  | Mezisoučet |  | 10 | [12 empty] | VV | 2 | 3 | True | 0 | ROZPOCET
| VV |  | 5.NP: | [14 empty] | VV | 2 | 1 | True | 0 | ROZPOCET
| VV |  | 1 "502" |  | 1 | [12 empty] | VV | 2 | 2 | True | 0 | ROZPOCET
| VV |  | 1 "502 A" |  | 1 | [12 empty] | VV | 2 | 2 | True | 0 | ROZPOCET
| VV |  | 1 "502 B" |  | 1 | [12 empty] | VV | 2 | 2 | True | 0 | ROZPOCET
| VV |  | 1 "502 C" |  | 1 | [12 empty] | VV | 2 | 2 | True | 0 | ROZPOCET
| VV |  | 1 "502 D" |  | 1 | [12 empty] | VV | 2 | 2 | True | 0 | ROZPOCET
| VV |  | 1 "502 E" |  | 1 | [12 empty] | VV | 2 | 2 | True | 0 | ROZPOCET
| VV |  | 1 "502 F" |  | 1 | [12 empty] | VV | 2 | 2 | True | 0 | ROZPOCET
| VV |  | 1 "502 G" |  | 1 | [12 empty] | VV | 2 | 2 | True | 0 | ROZPOCET
| VV |  | 1 "502 H" |  | 1 | [12 empty] | VV | 2 | 2 | True | 0 | ROZPOCET
| VV |  | 1 "502 I" |  | 1 | [12 empty] | VV | 2 | 2 | True | 0 | ROZPOCET
| VV |  | 1 "502 J" |  | 1 | [12 empty] | VV | 2 | 2 | True | 0 | ROZPOCET
| VV |  | Mezisoučet |  | 11 | [12 empty] | VV | 2 | 3 | True | 0 | ROZPOCET
| VV |  | 6.NP: | [14 empty] | VV | 2 | 1 | True | 0 | ROZPOCET
| VV |  | 1 "602" |  | 1 | [12 empty] | VV | 2 | 2 | True | 0 | ROZPOCET
| VV |  | 1 "602 A" |  | 1 | [12 empty] | VV | 2 | 2 | True | 0 | ROZPOCET
| VV |  | 1 "602 B" |  | 1 | [12 empty] | VV | 2 | 2 | True | 0 | ROZPOCET
| VV |  | 1 "602 C" |  | 1 | [12 empty] | VV | 2 | 2 | True | 0 | ROZPOCET
| VV |  | 1 "602 D" |  | 1 | [12 empty] | VV | 2 | 2 | True | 0 | ROZPOCET
| VV |  | 1 "602 E" |  | 1 | [12 empty] | VV | 2 | 2 | True | 0 | ROZPOCET
| VV |  | 1 "602 F" |  | 1 | [12 empty] | VV | 2 | 2 | True | 0 | ROZPOCET
| VV |  | 1 "602 G" |  | 1 | [12 empty] | VV | 2 | 2 | True | 0 | ROZPOCET
| VV |  | 1 "602 H" |  | 1 | [12 empty] | VV | 2 | 2 | True | 0 | ROZPOCET
| VV |  | 1 "602 I" |  | 1 | [12 empty] | VV | 2 | 2 | True | 0 | ROZPOCET
| VV |  | 1 "602 J" |  | 1 | [12 empty] | VV | 2 | 2 | True | 0 | ROZPOCET
| VV |  | Mezisoučet |  | 11 | [12 empty] | VV | 2 | 3 | True | 0 | ROZPOCET
| VV |  | Součet |  | 54 | [12 empty] | VV | 2 | 4 | True | 1 | ROZPOCET
14 | K | 998735123 | Přesun hmot pro otopná tělesa stanovený z hmotnosti přesunovaného materiálu vodorovná dopravní vzdálenost do 50 m ruční (bez užití mechanizace) v objektech výšky přes 12 do 24 m | t | 0.561 |  | 0 | CS ÚRS 2025 02 |  | základní |  | 0 | 0 | 0 | 0 | 0 | 16 | K | 2 |  |  |  | ROZPOCET | 0 | 0 | 0 | 0 | 0 | 1 | 0 | 16 | 1466612813
| Online PSC |  | https://podminky.urs.cz/item/CS_URS_2025_02/998735123 | [14 empty] | Online PSC | 2
| D | 763 | Konstrukce suché výstavby |  |  |  | 0 |  |  |  |  | 0 |  | 7.1217 |  | 6.4556 | 2 | D | 1 |  |  |  | ROZPOCET | [6 empty] | 0
15 | K | 763131821 | Demontáž podhledu nebo samostatného požárního předělu ze sádrokartonových desek s nosnou konstrukcí dvouvrstvou z ocelových profilů, opláštění jednoduché | m2 | 375.11 |  | 0 | CS ÚRS 2025 02 |  | základní |  | 0 | 0 | 0 | 0.01721 | 6.4556 | 16 | K | 2 |  |  |  | ROZPOCET | 0 | 0 | 0 | 0 | 0 | 1 | 0 | 16 | 1343463827
| Online PSC |  | https://podminky.urs.cz/item/CS_URS_2025_02/763131821 | [14 empty] | Online PSC | 2
| VV |  | 1.NP: | [14 empty] | VV | 2 | 1 | True | 0 | ROZPOCET
| VV |  | 2,72 "101 A" |  | 2.72 | [12 empty] | VV | 2 | 2 | True | 0 | ROZPOCET
| VV |  | 3,63 "102 A" |  | 3.63 | [12 empty] | VV | 2 | 2 | True | 0 | ROZPOCET
| VV |  | 3,02 "101 B" |  | 3.02 | [12 empty] | VV | 2 | 2 | True | 0 | ROZPOCET
| VV |  | 4,42 "102 B" |  | 4.42 | [12 empty] | VV | 2 | 2 | True | 0 | ROZPOCET
| VV |  | Mezisoučet |  | 13.79 | [12 empty] | VV | 2 | 3 | True | 0 | ROZPOCET
| VV |  | 2.NP: | [14 empty] | VV | 2 | 1 | True | 0 | ROZPOCET
| VV |  | 1,93 "201 A" |  | 1.93 | [12 empty] | VV | 2 | 2 | True | 0 | ROZPOCET
| VV |  | 3,41 "202 A" |  | 3.41 | [12 empty] | VV | 2 | 2 | True | 0 | ROZPOCET
| VV |  | 2,73 "201 B" |  | 2.73 | [12 empty] | VV | 2 | 2 | True | 0 | ROZPOCET
| VV |  | 3,63 "202 B" |  | 3.63 | [12 empty] | VV | 2 | 2 | True | 0 | ROZPOCET
| VV |  | 3,32 "201 C" |  | 3.32 | [12 empty] | VV | 2 | 2 | True | 0 | ROZPOCET
| VV |  | 3,33 "202 C" |  | 3.33 | [12 empty] | VV | 2 | 2 | True | 0 | ROZPOCET
| VV |  | 4,38 "201 D" |  | 4.38 | [12 empty] | VV | 2 | 2 | True | 0 | ROZPOCET
| VV |  | 3,9 "202 D" |  | 3.9 | [12 empty] | VV | 2 | 2 | True | 0 | ROZPOCET
| VV |  | 3,68 "201 E" |  | 3.68 | [12 empty] | VV | 2 | 2 | True | 0 | ROZPOCET
| VV |  | 3,9 "202 E" |  | 3.9 | [12 empty] | VV | 2 | 2 | True | 0 | ROZPOCET
| VV |  | 3,57 "201 F" |  | 3.57 | [12 empty] | VV | 2 | 2 | True | 0 | ROZPOCET
| VV |  | 3,9 "202 F" |  | 3.9 | [12 empty] | VV | 2 | 2 | True | 0 | ROZPOCET
| VV |  | 4,38 "201 G" |  | 4.38 | [12 empty] | VV | 2 | 2 | True | 0 | ROZPOCET
| VV |  | 3,9 "202 G" |  | 3.9 | [12 empty] | VV | 2 | 2 | True | 0 | ROZPOCET
| VV |  | 3,24 "201 H" |  | 3.24 | [12 empty] | VV | 2 | 2 | True | 0 | ROZPOCET
| VV |  | 2,99 "202 H" |  | 2.99 | [12 empty] | VV | 2 | 2 | True | 0 | ROZPOCET
| VV |  | 3,02 "201 I" |  | 3.02 | [12 empty] | VV | 2 | 2 | True | 0 | ROZPOCET
| VV |  | 4,42 "202 I" |  | 4.42 | [12 empty] | VV | 2 | 2 | True | 0 | ROZPOCET
| VV |  | 2,88 "201 J" |  | 2.88 | [12 empty] | VV | 2 | 2 | True | 0 | ROZPOCET
| VV |  | 3,57 "202 J" |  | 3.57 | [12 empty] | VV | 2 | 2 | True | 0 | ROZPOCET
| VV |  | Mezisoučet |  | 70.08 | [12 empty] | VV | 2 | 3 | True | 0 | ROZPOCET
| VV |  | 3.NP: | [14 empty] | VV | 2 | 1 | True | 0 | ROZPOCET
| VV |  | 1,93 "301 A" |  | 1.93 | [12 empty] | VV | 2 | 2 | True | 0 | ROZPOCET
| VV |  | 3,41 "302 A" |  | 3.41 | [12 empty] | VV | 2 | 2 | True | 0 | ROZPOCET
| VV |  | 2,73 "301 B" |  | 2.73 | [12 empty] | VV | 2 | 2 | True | 0 | ROZPOCET
| VV |  | 3,63 "302 B" |  | 3.63 | [12 empty] | VV | 2 | 2 | True | 0 | ROZPOCET
| VV |  | 3,32 "301 C" |  | 3.32 | [12 empty] | VV | 2 | 2 | True | 0 | ROZPOCET
| VV |  | 3,33 "302 C" |  | 3.33 | [12 empty] | VV | 2 | 2 | True | 0 | ROZPOCET
| VV |  | 4,38 "301 D" |  | 4.38 | [12 empty] | VV | 2 | 2 | True | 0 | ROZPOCET
| VV |  | 3,9 "302 D" |  | 3.9 | [12 empty] | VV | 2 | 2 | True | 0 | ROZPOCET
| VV |  | 3,68 "301 E" |  | 3.68 | [12 empty] | VV | 2 | 2 | True | 0 | ROZPOCET
| VV |  | 3,9 "302 E" |  | 3.9 | [12 empty] | VV | 2 | 2 | True | 0 | ROZPOCET
| VV |  | 3,57 "301 F" |  | 3.57 | [12 empty] | VV | 2 | 2 | True | 0 | ROZPOCET
| VV |  | 3,9 "302 F" |  | 3.9 | [12 empty] | VV | 2 | 2 | True | 0 | ROZPOCET
| VV |  | 4,38 "301 G" |  | 4.38 | [12 empty] | VV | 2 | 2 | True | 0 | ROZPOCET
| VV |  | 3,9 "302 G" |  | 3.9 | [12 empty] | VV | 2 | 2 | True | 0 | ROZPOCET
| VV |  | 3,24 "301 H" |  | 3.24 | [12 empty] | VV | 2 | 2 | True | 0 | ROZPOCET
| VV |  | 2,99 "302 H" |  | 2.99 | [12 empty] | VV | 2 | 2 | True | 0 | ROZPOCET
| VV |  | 3,02 "301 I" |  | 3.02 | [12 empty] | VV | 2 | 2 | True | 0 | ROZPOCET
| VV |  | 4,42 "302 I" |  | 4.42 | [12 empty] | VV | 2 | 2 | True | 0 | ROZPOCET
| VV |  | 2,88 "301 J" |  | 2.88 | [12 empty] | VV | 2 | 2 | True | 0 | ROZPOCET
| VV |  | 3,57 "302 J" |  | 3.57 | [12 empty] | VV | 2 | 2 | True | 0 | ROZPOCET
| VV |  | Mezisoučet |  | 70.08 | [12 empty] | VV | 2 | 3 | True | 0 | ROZPOCET
| VV |  | 4.NP: | [14 empty] | VV | 2 | 1 | True | 0 | ROZPOCET
| VV |  | 1,93 "401 A" |  | 1.93 | [12 empty] | VV | 2 | 2 | True | 0 | ROZPOCET
| VV |  | 3,41 "402 A" |  | 3.41 | [12 empty] | VV | 2 | 2 | True | 0 | ROZPOCET
| VV |  | 2,73 "401 B" |  | 2.73 | [12 empty] | VV | 2 | 2 | True | 0 | ROZPOCET
| VV |  | 3,63 "402 B" |  | 3.63 | [12 empty] | VV | 2 | 2 | True | 0 | ROZPOCET
| VV |  | 3,32 "401 C" |  | 3.32 | [12 empty] | VV | 2 | 2 | True | 0 | ROZPOCET
| VV |  | 3,33 "402 C" |  | 3.33 | [12 empty] | VV | 2 | 2 | True | 0 | ROZPOCET
| VV |  | 4,38 "401 D" |  | 4.38 | [12 empty] | VV | 2 | 2 | True | 0 | ROZPOCET
| VV |  | 3,9 "402 D" |  | 3.9 | [12 empty] | VV | 2 | 2 | True | 0 | ROZPOCET
| VV |  | 3,68 "401 E" |  | 3.68 | [12 empty] | VV | 2 | 2 | True | 0 | ROZPOCET
| VV |  | 3,9 "402 E" |  | 3.9 | [12 empty] | VV | 2 | 2 | True | 0 | ROZPOCET
| VV |  | 3,57 "401 F" |  | 3.57 | [12 empty] | VV | 2 | 2 | True | 0 | ROZPOCET
| VV |  | 3,9 "402 F" |  | 3.9 | [12 empty] | VV | 2 | 2 | True | 0 | ROZPOCET
| VV |  | 4,38 "401 G" |  | 4.38 | [12 empty] | VV | 2 | 2 | True | 0 | ROZPOCET
| VV |  | 3,9 "402 G" |  | 3.9 | [12 empty] | VV | 2 | 2 | True | 0 | ROZPOCET
| VV |  | 3,24 "401 H" |  | 3.24 | [12 empty] | VV | 2 | 2 | True | 0 | ROZPOCET
| VV |  | 2,99 "402 H" |  | 2.99 | [12 empty] | VV | 2 | 2 | True | 0 | ROZPOCET
| VV |  | 3,02 "401 I" |  | 3.02 | [12 empty] | VV | 2 | 2 | True | 0 | ROZPOCET
| VV |  | 4,42 "402 I" |  | 4.42 | [12 empty] | VV | 2 | 2 | True | 0 | ROZPOCET
| VV |  | 2,88 "401 J" |  | 2.88 | [12 empty] | VV | 2 | 2 | True | 0 | ROZPOCET
| VV |  | 3,57 "402 J" |  | 3.57 | [12 empty] | VV | 2 | 2 | True | 0 | ROZPOCET
| VV |  | Mezisoučet |  | 70.08 | [12 empty] | VV | 2 | 3 | True | 0 | ROZPOCET
| VV |  | 5.NP: | [14 empty] | VV | 2 | 1 | True | 0 | ROZPOCET
| VV |  | 1,89 "501" |  | 1.89 | [12 empty] | VV | 2 | 2 | True | 0 | ROZPOCET
| VV |  | 3,57 "502" |  | 3.57 | [12 empty] | VV | 2 | 2 | True | 0 | ROZPOCET
| VV |  | 1,93 "501 A" |  | 1.93 | [12 empty] | VV | 2 | 2 | True | 0 | ROZPOCET
| VV |  | 3,41 "502 A" |  | 3.41 | [12 empty] | VV | 2 | 2 | True | 0 | ROZPOCET
| VV |  | 2,73 "501 B" |  | 2.73 | [12 empty] | VV | 2 | 2 | True | 0 | ROZPOCET
| VV |  | 3,63 "502 B" |  | 3.63 | [12 empty] | VV | 2 | 2 | True | 0 | ROZPOCET
| VV |  | 3,32 "501 C" |  | 3.32 | [12 empty] | VV | 2 | 2 | True | 0 | ROZPOCET
| VV |  | 3,33 "502 C" |  | 3.33 | [12 empty] | VV | 2 | 2 | True | 0 | ROZPOCET
| VV |  | 4,38 "501 D" |  | 4.38 | [12 empty] | VV | 2 | 2 | True | 0 | ROZPOCET
| VV |  | 3,9 "502 D" |  | 3.9 | [12 empty] | VV | 2 | 2 | True | 0 | ROZPOCET
| VV |  | 3,68 "501 E" |  | 3.68 | [12 empty] | VV | 2 | 2 | True | 0 | ROZPOCET
| VV |  | 3,9 "502 E" |  | 3.9 | [12 empty] | VV | 2 | 2 | True | 0 | ROZPOCET
| VV |  | 3,57 "501 F" |  | 3.57 | [12 empty] | VV | 2 | 2 | True | 0 | ROZPOCET
| VV |  | 3,9 "502 F" |  | 3.9 | [12 empty] | VV | 2 | 2 | True | 0 | ROZPOCET
| VV |  | 4,38 "501 G" |  | 4.38 | [12 empty] | VV | 2 | 2 | True | 0 | ROZPOCET
| VV |  | 3,9 "502 G" |  | 3.9 | [12 empty] | VV | 2 | 2 | True | 0 | ROZPOCET
| VV |  | 3,24 "501 H" |  | 3.24 | [12 empty] | VV | 2 | 2 | True | 0 | ROZPOCET
| VV |  | 2,99 "502 H" |  | 2.99 | [12 empty] | VV | 2 | 2 | True | 0 | ROZPOCET
| VV |  | 3,02 "501 I" |  | 3.02 | [12 empty] | VV | 2 | 2 | True | 0 | ROZPOCET
| VV |  | 4,42 "502 I" |  | 4.42 | [12 empty] | VV | 2 | 2 | True | 0 | ROZPOCET
| VV |  | 2,88 "501 J" |  | 2.88 | [12 empty] | VV | 2 | 2 | True | 0 | ROZPOCET
| VV |  | 3,57 "502 J" |  | 3.57 | [12 empty] | VV | 2 | 2 | True | 0 | ROZPOCET
| VV |  | Mezisoučet |  | 75.54 | [12 empty] | VV | 2 | 3 | True | 0 | ROZPOCET
| VV |  | 6.NP: | [14 empty] | VV | 2 | 1 | True | 0 | ROZPOCET
| VV |  | 1,89 "601" |  | 1.89 | [12 empty] | VV | 2 | 2 | True | 0 | ROZPOCET
| VV |  | 3,57 "602" |  | 3.57 | [12 empty] | VV | 2 | 2 | True | 0 | ROZPOCET
| VV |  | 1,93 "601 A" |  | 1.93 | [12 empty] | VV | 2 | 2 | True | 0 | ROZPOCET
| VV |  | 3,41 "602 A" |  | 3.41 | [12 empty] | VV | 2 | 2 | True | 0 | ROZPOCET
| VV |  | 2,73 "601 B" |  | 2.73 | [12 empty] | VV | 2 | 2 | True | 0 | ROZPOCET
| VV |  | 3,63 "602 B" |  | 3.63 | [12 empty] | VV | 2 | 2 | True | 0 | ROZPOCET
| VV |  | 3,32 "601 C" |  | 3.32 | [12 empty] | VV | 2 | 2 | True | 0 | ROZPOCET
| VV |  | 3,33 "602 C" |  | 3.33 | [12 empty] | VV | 2 | 2 | True | 0 | ROZPOCET
| VV |  | 4,38 "601 D" |  | 4.38 | [12 empty] | VV | 2 | 2 | True | 0 | ROZPOCET
| VV |  | 3,9 "602 D" |  | 3.9 | [12 empty] | VV | 2 | 2 | True | 0 | ROZPOCET
| VV |  | 3,68 "601 E" |  | 3.68 | [12 empty] | VV | 2 | 2 | True | 0 | ROZPOCET
| VV |  | 3,9 "602 E" |  | 3.9 | [12 empty] | VV | 2 | 2 | True | 0 | ROZPOCET
| VV |  | 3,57 "601 F" |  | 3.57 | [12 empty] | VV | 2 | 2 | True | 0 | ROZPOCET
| VV |  | 3,9 "602 F" |  | 3.9 | [12 empty] | VV | 2 | 2 | True | 0 | ROZPOCET
| VV |  | 4,38 "601 G" |  | 4.38 | [12 empty] | VV | 2 | 2 | True | 0 | ROZPOCET
| VV |  | 3,9 "602 G" |  | 3.9 | [12 empty] | VV | 2 | 2 | True | 0 | ROZPOCET
| VV |  | 3,24 "601 H" |  | 3.24 | [12 empty] | VV | 2 | 2 | True | 0 | ROZPOCET
| VV |  | 2,99 "602 H" |  | 2.99 | [12 empty] | VV | 2 | 2 | True | 0 | ROZPOCET
| VV |  | 3,02 "601 I" |  | 3.02 | [12 empty] | VV | 2 | 2 | True | 0 | ROZPOCET
| VV |  | 4,42 "602 I" |  | 4.42 | [12 empty] | VV | 2 | 2 | True | 0 | ROZPOCET
| VV |  | 2,88 "601 J" |  | 2.88 | [12 empty] | VV | 2 | 2 | True | 0 | ROZPOCET
| VV |  | 3,57 "602 J" |  | 3.57 | [12 empty] | VV | 2 | 2 | True | 0 | ROZPOCET
| VV |  | Mezisoučet |  | 75.54 | [12 empty] | VV | 2 | 3 | True | 0 | ROZPOCET
| VV |  | Součet |  | 375.11 | [12 empty] | VV | 2 | 4 | True | 1 | ROZPOCET
16 | K | 763131414 | Podhled ze sádrokartonových desek dvouvrstvá zavěšená spodní konstrukce z ocelových profilů CD, UD jednoduše opláštěná deskou standardní A, tl. 15 mm, bez izolace | m2 | 175.17 |  | 0 | CS ÚRS 2025 02 |  | základní |  | 0 | 0.0145 | 2.54 | 0 | 0 | 16 | K | 2 |  |  |  | ROZPOCET | 0 | 0 | 0 | 0 | 0 | 1 | 0 | 16 | -821872940
| Online PSC |  | https://podminky.urs.cz/item/CS_URS_2025_02/763131414 | [14 empty] | Online PSC | 2
| VV |  | 1.NP: | [14 empty] | VV | 2 | 1 | True | 0 | ROZPOCET
| VV |  | 2,72 "101 A" |  | 2.72 | [12 empty] | VV | 2 | 2 | True | 0 | ROZPOCET
| VV |  | 3,02 "101 B" |  | 3.02 | [12 empty] | VV | 2 | 2 | True | 0 | ROZPOCET
| VV |  | Mezisoučet |  | 5.74 | [12 empty] | VV | 2 | 3 | True | 0 | ROZPOCET
| VV |  | 2.NP: | [14 empty] | VV | 2 | 1 | True | 0 | ROZPOCET
| VV |  | 1,93 "201 A" |  | 1.93 | [12 empty] | VV | 2 | 2 | True | 0 | ROZPOCET
| VV |  | 2,73 "201 B" |  | 2.73 | [12 empty] | VV | 2 | 2 | True | 0 | ROZPOCET
| VV |  | 3,32 "201 C" |  | 3.32 | [12 empty] | VV | 2 | 2 | True | 0 | ROZPOCET
| VV |  | 4,38 "201 D" |  | 4.38 | [12 empty] | VV | 2 | 2 | True | 0 | ROZPOCET
| VV |  | 3,68 "201 E" |  | 3.68 | [12 empty] | VV | 2 | 2 | True | 0 | ROZPOCET
| VV |  | 3,57 "201 F" |  | 3.57 | [12 empty] | VV | 2 | 2 | True | 0 | ROZPOCET
| VV |  | 4,38 "201 G" |  | 4.38 | [12 empty] | VV | 2 | 2 | True | 0 | ROZPOCET
| VV |  | 3,24 "201 H" |  | 3.24 | [12 empty] | VV | 2 | 2 | True | 0 | ROZPOCET
| VV |  | 3,02 "201 I" |  | 3.02 | [12 empty] | VV | 2 | 2 | True | 0 | ROZPOCET
| VV |  | 2,88 "201 J" |  | 2.88 | [12 empty] | VV | 2 | 2 | True | 0 | ROZPOCET
| VV |  | Mezisoučet |  | 33.13 | [12 empty] | VV | 2 | 3 | True | 0 | ROZPOCET
| VV |  | 3.NP: | [14 empty] | VV | 2 | 1 | True | 0 | ROZPOCET
| VV |  | 1,93 "301 A" |  | 1.93 | [12 empty] | VV | 2 | 2 | True | 0 | ROZPOCET
| VV |  | 2,73 "301 B" |  | 2.73 | [12 empty] | VV | 2 | 2 | True | 0 | ROZPOCET
| VV |  | 3,32 "301 C" |  | 3.32 | [12 empty] | VV | 2 | 2 | True | 0 | ROZPOCET
| VV |  | 4,38 "301 D" |  | 4.38 | [12 empty] | VV | 2 | 2 | True | 0 | ROZPOCET
| VV |  | 3,68 "301 E" |  | 3.68 | [12 empty] | VV | 2 | 2 | True | 0 | ROZPOCET
| VV |  | 3,57 "301 F" |  | 3.57 | [12 empty] | VV | 2 | 2 | True | 0 | ROZPOCET
| VV |  | 4,38 "301 G" |  | 4.38 | [12 empty] | VV | 2 | 2 | True | 0 | ROZPOCET
| VV |  | 3,24 "301 H" |  | 3.24 | [12 empty] | VV | 2 | 2 | True | 0 | ROZPOCET
| VV |  | 3,02 "301 I" |  | 3.02 | [12 empty] | VV | 2 | 2 | True | 0 | ROZPOCET
| VV |  | 2,88 "301 J" |  | 2.88 | [12 empty] | VV | 2 | 2 | True | 0 | ROZPOCET
| VV |  | Mezisoučet |  | 33.13 | [12 empty] | VV | 2 | 3 | True | 0 | ROZPOCET
| VV |  | 4.NP: | [14 empty] | VV | 2 | 1 | True | 0 | ROZPOCET
| VV |  | 1,93 "401 A" |  | 1.93 | [12 empty] | VV | 2 | 2 | True | 0 | ROZPOCET
| VV |  | 2,73 "401 B" |  | 2.73 | [12 empty] | VV | 2 | 2 | True | 0 | ROZPOCET
| VV |  | 3,32 "401 C" |  | 3.32 | [12 empty] | VV | 2 | 2 | True | 0 | ROZPOCET
| VV |  | 4,38 "401 D" |  | 4.38 | [12 empty] | VV | 2 | 2 | True | 0 | ROZPOCET
| VV |  | 3,68 "401 E" |  | 3.68 | [12 empty] | VV | 2 | 2 | True | 0 | ROZPOCET
| VV |  | 3,57 "401 F" |  | 3.57 | [12 empty] | VV | 2 | 2 | True | 0 | ROZPOCET
| VV |  | 4,38 "401 G" |  | 4.38 | [12 empty] | VV | 2 | 2 | True | 0 | ROZPOCET
| VV |  | 3,24 "401 H" |  | 3.24 | [12 empty] | VV | 2 | 2 | True | 0 | ROZPOCET
| VV |  | 3,02 "401 I" |  | 3.02 | [12 empty] | VV | 2 | 2 | True | 0 | ROZPOCET
| VV |  | 2,88 "401 J" |  | 2.88 | [12 empty] | VV | 2 | 2 | True | 0 | ROZPOCET
| VV |  | Mezisoučet |  | 33.13 | [12 empty] | VV | 2 | 3 | True | 0 | ROZPOCET
| VV |  | 5.NP: | [14 empty] | VV | 2 | 1 | True | 0 | ROZPOCET
| VV |  | 1,89 "501" |  | 1.89 | [12 empty] | VV | 2 | 2 | True | 0 | ROZPOCET
| VV |  | 1,93 "501 A" |  | 1.93 | [12 empty] | VV | 2 | 2 | True | 0 | ROZPOCET
| VV |  | 2,73 "501 B" |  | 2.73 | [12 empty] | VV | 2 | 2 | True | 0 | ROZPOCET
| VV |  | 3,32 "501 C" |  | 3.32 | [12 empty] | VV | 2 | 2 | True | 0 | ROZPOCET
| VV |  | 4,38 "501 D" |  | 4.38 | [12 empty] | VV | 2 | 2 | True | 0 | ROZPOCET
| VV |  | 3,68 "501 E" |  | 3.68 | [12 empty] | VV | 2 | 2 | True | 0 | ROZPOCET
| VV |  | 3,57 "501 F" |  | 3.57 | [12 empty] | VV | 2 | 2 | True | 0 | ROZPOCET
| VV |  | 4,38 "501 G" |  | 4.38 | [12 empty] | VV | 2 | 2 | True | 0 | ROZPOCET
| VV |  | 3,24 "501 H" |  | 3.24 | [12 empty] | VV | 2 | 2 | True | 0 | ROZPOCET
| VV |  | 3,02 "501 I" |  | 3.02 | [12 empty] | VV | 2 | 2 | True | 0 | ROZPOCET
| VV |  | 2,88 "501 J" |  | 2.88 | [12 empty] | VV | 2 | 2 | True | 0 | ROZPOCET
| VV |  | Mezisoučet |  | 35.02 | [12 empty] | VV | 2 | 3 | True | 0 | ROZPOCET
| VV |  | 6.NP: | [14 empty] | VV | 2 | 1 | True | 0 | ROZPOCET
| VV |  | 1,89 "601" |  | 1.89 | [12 empty] | VV | 2 | 2 | True | 0 | ROZPOCET
| VV |  | 1,93 "601 A" |  | 1.93 | [12 empty] | VV | 2 | 2 | True | 0 | ROZPOCET
| VV |  | 2,73 "601 B" |  | 2.73 | [12 empty] | VV | 2 | 2 | True | 0 | ROZPOCET
| VV |  | 3,32 "601 C" |  | 3.32 | [12 empty] | VV | 2 | 2 | True | 0 | ROZPOCET
| VV |  | 4,38 "601 D" |  | 4.38 | [12 empty] | VV | 2 | 2 | True | 0 | ROZPOCET
| VV |  | 3,68 "601 E" |  | 3.68 | [12 empty] | VV | 2 | 2 | True | 0 | ROZPOCET
| VV |  | 3,57 "601 F" |  | 3.57 | [12 empty] | VV | 2 | 2 | True | 0 | ROZPOCET
| VV |  | 4,38 "601 G" |  | 4.38 | [12 empty] | VV | 2 | 2 | True | 0 | ROZPOCET
| VV |  | 3,24 "601 H" |  | 3.24 | [12 empty] | VV | 2 | 2 | True | 0 | ROZPOCET
| VV |  | 3,02 "601 I" |  | 3.02 | [12 empty] | VV | 2 | 2 | True | 0 | ROZPOCET
| VV |  | 2,88 "601 J" |  | 2.88 | [12 empty] | VV | 2 | 2 | True | 0 | ROZPOCET
| VV |  | Mezisoučet |  | 35.02 | [12 empty] | VV | 2 | 3 | True | 0 | ROZPOCET
| VV |  | Součet |  | 175.17 | [12 empty] | VV | 2 | 4 | True | 1 | ROZPOCET
17 | K | 763131451R | Podhled ze sádrokartonových desek dvouvrstvá zavěšená spodní konstrukce z ocelových profilů CD, UD jednoduše opláštěná deskou impregnovanou H2, tl. 15 mm, bez izolace | m2 | 199.94 |  | 0 |  |  | základní |  | 0 | 0.0126 | 2.5192 | 0 | 0 | 16 | K | 2 |  |  |  | ROZPOCET | 0 | 0 | 0 | 0 | 0 | 1 | 0 | 16 | -2044206337
| VV |  | 1.NP: | [14 empty] | VV | 2 | 1 | True | 0 | ROZPOCET
| VV |  | 3,63 "102 A" |  | 3.63 | [12 empty] | VV | 2 | 2 | True | 0 | ROZPOCET
| VV |  | 4,42 "102 B" |  | 4.42 | [12 empty] | VV | 2 | 2 | True | 0 | ROZPOCET
| VV |  | Mezisoučet |  | 8.05 | [12 empty] | VV | 2 | 3 | True | 0 | ROZPOCET
| VV |  | 2.NP: | [14 empty] | VV | 2 | 1 | True | 0 | ROZPOCET
| VV |  | 3,41 "202 A" |  | 3.41 | [12 empty] | VV | 2 | 2 | True | 0 | ROZPOCET
| VV |  | 3,63 "202 B" |  | 3.63 | [12 empty] | VV | 2 | 2 | True | 0 | ROZPOCET
| VV |  | 3,33 "202 C" |  | 3.33 | [12 empty] | VV | 2 | 2 | True | 0 | ROZPOCET
| VV |  | 3,9 "202 D" |  | 3.9 | [12 empty] | VV | 2 | 2 | True | 0 | ROZPOCET
| VV |  | 3,9 "202 E" |  | 3.9 | [12 empty] | VV | 2 | 2 | True | 0 | ROZPOCET
| VV |  | 3,9 "202 F" |  | 3.9 | [12 empty] | VV | 2 | 2 | True | 0 | ROZPOCET
| VV |  | 3,9 "202 G" |  | 3.9 | [12 empty] | VV | 2 | 2 | True | 0 | ROZPOCET
| VV |  | 2,99 "202 H" |  | 2.99 | [12 empty] | VV | 2 | 2 | True | 0 | ROZPOCET
| VV |  | 4,42 "202 I" |  | 4.42 | [12 empty] | VV | 2 | 2 | True | 0 | ROZPOCET
| VV |  | 3,57 "202 J" |  | 3.57 | [12 empty] | VV | 2 | 2 | True | 0 | ROZPOCET
| VV |  | Mezisoučet |  | 36.95 | [12 empty] | VV | 2 | 3 | True | 0 | ROZPOCET
| VV |  | 3.NP: | [14 empty] | VV | 2 | 1 | True | 0 | ROZPOCET
| VV |  | 3,41 "302 A" |  | 3.41 | [12 empty] | VV | 2 | 2 | True | 0 | ROZPOCET
| VV |  | 3,63 "302 B" |  | 3.63 | [12 empty] | VV | 2 | 2 | True | 0 | ROZPOCET
| VV |  | 3,33 "302 C" |  | 3.33 | [12 empty] | VV | 2 | 2 | True | 0 | ROZPOCET
| VV |  | 3,9 "302 D" |  | 3.9 | [12 empty] | VV | 2 | 2 | True | 0 | ROZPOCET
| VV |  | 3,9 "302 E" |  | 3.9 | [12 empty] | VV | 2 | 2 | True | 0 | ROZPOCET
| VV |  | 3,9 "302 F" |  | 3.9 | [12 empty] | VV | 2 | 2 | True | 0 | ROZPOCET
| VV |  | 3,9 "302 G" |  | 3.9 | [12 empty] | VV | 2 | 2 | True | 0 | ROZPOCET
| VV |  | 2,99 "302 H" |  | 2.99 | [12 empty] | VV | 2 | 2 | True | 0 | ROZPOCET
| VV |  | 4,42 "302 I" |  | 4.42 | [12 empty] | VV | 2 | 2 | True | 0 | ROZPOCET
| VV |  | 3,57 "302 J" |  | 3.57 | [12 empty] | VV | 2 | 2 | True | 0 | ROZPOCET
| VV |  | Mezisoučet |  | 36.95 | [12 empty] | VV | 2 | 3 | True | 0 | ROZPOCET
| VV |  | 4.NP: | [14 empty] | VV | 2 | 1 | True | 0 | ROZPOCET
| VV |  | 3,41 "402 A" |  | 3.41 | [12 empty] | VV | 2 | 2 | True | 0 | ROZPOCET
| VV |  | 3,63 "402 B" |  | 3.63 | [12 empty] | VV | 2 | 2 | True | 0 | ROZPOCET
| VV |  | 3,33 "402 C" |  | 3.33 | [12 empty] | VV | 2 | 2 | True | 0 | ROZPOCET
| VV |  | 3,9 "402 D" |  | 3.9 | [12 empty] | VV | 2 | 2 | True | 0 | ROZPOCET
| VV |  | 3,9 "402 E" |  | 3.9 | [12 empty] | VV | 2 | 2 | True | 0 | ROZPOCET
| VV |  | 3,9 "402 F" |  | 3.9 | [12 empty] | VV | 2 | 2 | True | 0 | ROZPOCET
| VV |  | 3,9 "402 G" |  | 3.9 | [12 empty] | VV | 2 | 2 | True | 0 | ROZPOCET
| VV |  | 2,99 "402 H" |  | 2.99 | [12 empty] | VV | 2 | 2 | True | 0 | ROZPOCET
| VV |  | 4,42 "402 I" |  | 4.42 | [12 empty] | VV | 2 | 2 | True | 0 | ROZPOCET
| VV |  | 3,57 "402 J" |  | 3.57 | [12 empty] | VV | 2 | 2 | True | 0 | ROZPOCET
| VV |  | Mezisoučet |  | 36.95 | [12 empty] | VV | 2 | 3 | True | 0 | ROZPOCET
| VV |  | 5.NP: | [14 empty] | VV | 2 | 1 | True | 0 | ROZPOCET
| VV |  | 3,57 "502" |  | 3.57 | [12 empty] | VV | 2 | 2 | True | 0 | ROZPOCET
| VV |  | 3,41 "502 A" |  | 3.41 | [12 empty] | VV | 2 | 2 | True | 0 | ROZPOCET
| VV |  | 3,63 "502 B" |  | 3.63 | [12 empty] | VV | 2 | 2 | True | 0 | ROZPOCET
| VV |  | 3,33 "502 C" |  | 3.33 | [12 empty] | VV | 2 | 2 | True | 0 | ROZPOCET
| VV |  | 3,9 "502 D" |  | 3.9 | [12 empty] | VV | 2 | 2 | True | 0 | ROZPOCET
| VV |  | 3,9 "502 E" |  | 3.9 | [12 empty] | VV | 2 | 2 | True | 0 | ROZPOCET
| VV |  | 3,9 "502 F" |  | 3.9 | [12 empty] | VV | 2 | 2 | True | 0 | ROZPOCET
| VV |  | 3,9 "502 G" |  | 3.9 | [12 empty] | VV | 2 | 2 | True | 0 | ROZPOCET
| VV |  | 2,99 "502 H" |  | 2.99 | [12 empty] | VV | 2 | 2 | True | 0 | ROZPOCET
| VV |  | 4,42 "502 I" |  | 4.42 | [12 empty] | VV | 2 | 2 | True | 0 | ROZPOCET
| VV |  | 3,57 "502 J" |  | 3.57 | [12 empty] | VV | 2 | 2 | True | 0 | ROZPOCET
| VV |  | Mezisoučet |  | 40.52 | [12 empty] | VV | 2 | 3 | True | 0 | ROZPOCET
| VV |  | 6.NP: | [14 empty] | VV | 2 | 1 | True | 0 | ROZPOCET
| VV |  | 3,57 "602" |  | 3.57 | [12 empty] | VV | 2 | 2 | True | 0 | ROZPOCET
| VV |  | 3,41 "602 A" |  | 3.41 | [12 empty] | VV | 2 | 2 | True | 0 | ROZPOCET
| VV |  | 3,63 "602 B" |  | 3.63 | [12 empty] | VV | 2 | 2 | True | 0 | ROZPOCET
| VV |  | 3,33 "602 C" |  | 3.33 | [12 empty] | VV | 2 | 2 | True | 0 | ROZPOCET
| VV |  | 3,9 "602 D" |  | 3.9 | [12 empty] | VV | 2 | 2 | True | 0 | ROZPOCET
| VV |  | 3,9 "602 E" |  | 3.9 | [12 empty] | VV | 2 | 2 | True | 0 | ROZPOCET
| VV |  | 3,9 "602 F" |  | 3.9 | [12 empty] | VV | 2 | 2 | True | 0 | ROZPOCET
| VV |  | 3,9 "602 G" |  | 3.9 | [12 empty] | VV | 2 | 2 | True | 0 | ROZPOCET
| VV |  | 2,99 "602 H" |  | 2.99 | [12 empty] | VV | 2 | 2 | True | 0 | ROZPOCET
| VV |  | 4,42 "602 I" |  | 4.42 | [12 empty] | VV | 2 | 2 | True | 0 | ROZPOCET
| VV |  | 3,57 "602 J" |  | 3.57 | [12 empty] | VV | 2 | 2 | True | 0 | ROZPOCET
| VV |  | Mezisoučet |  | 40.52 | [12 empty] | VV | 2 | 3 | True | 0 | ROZPOCET
| VV |  | Součet |  | 199.94 | [12 empty] | VV | 2 | 4 | True | 1 | ROZPOCET
18 | K | 763131761 | Podhled ze sádrokartonových desek Příplatek k cenám za plochu do 3 m2 jednotlivě | m2 | 59.15 |  | 0 | CS ÚRS 2025 02 |  | základní |  | 0 | 0 | 0 | 0 | 0 | 16 | K | 2 |  |  |  | ROZPOCET | 0 | 0 | 0 | 0 | 0 | 1 | 0 | 16 | -1891921754
| Online PSC |  | https://podminky.urs.cz/item/CS_URS_2025_02/763131761 | [14 empty] | Online PSC | 2
| VV |  | 1.NP: | [14 empty] | VV | 2 | 1 | True | 0 | ROZPOCET
| VV |  | 2,72 "101 A" |  | 2.72 | [12 empty] | VV | 2 | 2 | True | 0 | ROZPOCET
| VV |  | Mezisoučet |  | 2.72 | [12 empty] | VV | 2 | 3 | True | 0 | ROZPOCET
| VV |  | 2.NP: | [14 empty] | VV | 2 | 1 | True | 0 | ROZPOCET
| VV |  | 1,93 "201 A" |  | 1.93 | [12 empty] | VV | 2 | 2 | True | 0 | ROZPOCET
| VV |  | 2,73 "201 B" |  | 2.73 | [12 empty] | VV | 2 | 2 | True | 0 | ROZPOCET
| VV |  | 2,99 "202 H" |  | 2.99 | [12 empty] | VV | 2 | 2 | True | 0 | ROZPOCET
| VV |  | 2,88 "201 J" |  | 2.88 | [12 empty] | VV | 2 | 2 | True | 0 | ROZPOCET
| VV |  | Mezisoučet |  | 10.53 | [12 empty] | VV | 2 | 3 | True | 0 | ROZPOCET
| VV |  | 3.NP: | [14 empty] | VV | 2 | 1 | True | 0 | ROZPOCET
| VV |  | 1,93 "301 A" |  | 1.93 | [12 empty] | VV | 2 | 2 | True | 0 | ROZPOCET
| VV |  | 2,73 "301 B" |  | 2.73 | [12 empty] | VV | 2 | 2 | True | 0 | ROZPOCET
| VV |  | 2,99 "302 H" |  | 2.99 | [12 empty] | VV | 2 | 2 | True | 0 | ROZPOCET
| VV |  | 2,88 "301 J" |  | 2.88 | [12 empty] | VV | 2 | 2 | True | 0 | ROZPOCET
| VV |  | Mezisoučet |  | 10.53 | [12 empty] | VV | 2 | 3 | True | 0 | ROZPOCET
| VV |  | 4.NP: | [14 empty] | VV | 2 | 1 | True | 0 | ROZPOCET
| VV |  | 1,93 "401 A" |  | 1.93 | [12 empty] | VV | 2 | 2 | True | 0 | ROZPOCET
| VV |  | 2,73 "401 B" |  | 2.73 | [12 empty] | VV | 2 | 2 | True | 0 | ROZPOCET
| VV |  | 2,99 "402 H" |  | 2.99 | [12 empty] | VV | 2 | 2 | True | 0 | ROZPOCET
| VV |  | 2,88 "401 J" |  | 2.88 | [12 empty] | VV | 2 | 2 | True | 0 | ROZPOCET
| VV |  | Mezisoučet |  | 10.53 | [12 empty] | VV | 2 | 3 | True | 0 | ROZPOCET
| VV |  | 5.NP: | [14 empty] | VV | 2 | 1 | True | 0 | ROZPOCET
| VV |  | 1,89 "501" |  | 1.89 | [12 empty] | VV | 2 | 2 | True | 0 | ROZPOCET
| VV |  | 1,93 "501 A" |  | 1.93 | [12 empty] | VV | 2 | 2 | True | 0 | ROZPOCET
| VV |  | 2,73 "501 B" |  | 2.73 | [12 empty] | VV | 2 | 2 | True | 0 | ROZPOCET
| VV |  | 2,99 "502 H" |  | 2.99 | [12 empty] | VV | 2 | 2 | True | 0 | ROZPOCET
| VV |  | 2,88 "501 J" |  | 2.88 | [12 empty] | VV | 2 | 2 | True | 0 | ROZPOCET
| VV |  | Mezisoučet |  | 12.42 | [12 empty] | VV | 2 | 3 | True | 0 | ROZPOCET
| VV |  | 6.NP: | [14 empty] | VV | 2 | 1 | True | 0 | ROZPOCET
| VV |  | 1,89 "601" |  | 1.89 | [12 empty] | VV | 2 | 2 | True | 0 | ROZPOCET
| VV |  | 1,93 "601 A" |  | 1.93 | [12 empty] | VV | 2 | 2 | True | 0 | ROZPOCET
| VV |  | 2,73 "601 B" |  | 2.73 | [12 empty] | VV | 2 | 2 | True | 0 | ROZPOCET
| VV |  | 2,99 "602 H" |  | 2.99 | [12 empty] | VV | 2 | 2 | True | 0 | ROZPOCET
| VV |  | 2,88 "601 J" |  | 2.88 | [12 empty] | VV | 2 | 2 | True | 0 | ROZPOCET
| VV |  | Mezisoučet |  | 12.42 | [12 empty] | VV | 2 | 3 | True | 0 | ROZPOCET
| VV |  | Součet |  | 59.15 | [12 empty] | VV | 2 | 4 | True | 1 | ROZPOCET
19 | K | 763131714 | Podhled ze sádrokartonových desek ostatní práce a konstrukce na podhledech ze sádrokartonových desek základní penetrační nátěr | m2 | 375.11 |  | 0 | CS ÚRS 2025 02 |  | základní |  | 0 | 0.0001 | 0.037511 | 0 | 0 | 16 | K | 2 |  |  |  | ROZPOCET | 0 | 0 | 0 | 0 | 0 | 1 | 0 | 16 | 64259628
| Online PSC |  | https://podminky.urs.cz/item/CS_URS_2025_02/763131714 | [14 empty] | Online PSC | 2
| VV |  | 1.NP: | [14 empty] | VV | 2 | 1 | True | 0 | ROZPOCET
| VV |  | 2,72 "101 A" |  | 2.72 | [12 empty] | VV | 2 | 2 | True | 0 | ROZPOCET
| VV |  | 3,63 "102 A" |  | 3.63 | [12 empty] | VV | 2 | 2 | True | 0 | ROZPOCET
| VV |  | 3,02 "101 B" |  | 3.02 | [12 empty] | VV | 2 | 2 | True | 0 | ROZPOCET
| VV |  | 4,42 "102 B" |  | 4.42 | [12 empty] | VV | 2 | 2 | True | 0 | ROZPOCET
| VV |  | Mezisoučet |  | 13.79 | [12 empty] | VV | 2 | 3 | True | 0 | ROZPOCET
| VV |  | 2.NP: | [14 empty] | VV | 2 | 1 | True | 0 | ROZPOCET
| VV |  | 1,93 "201 A" |  | 1.93 | [12 empty] | VV | 2 | 2 | True | 0 | ROZPOCET
| VV |  | 3,41 "202 A" |  | 3.41 | [12 empty] | VV | 2 | 2 | True | 0 | ROZPOCET
| VV |  | 2,73 "201 B" |  | 2.73 | [12 empty] | VV | 2 | 2 | True | 0 | ROZPOCET
| VV |  | 3,63 "202 B" |  | 3.63 | [12 empty] | VV | 2 | 2 | True | 0 | ROZPOCET
| VV |  | 3,32 "201 C" |  | 3.32 | [12 empty] | VV | 2 | 2 | True | 0 | ROZPOCET
| VV |  | 3,33 "202 C" |  | 3.33 | [12 empty] | VV | 2 | 2 | True | 0 | ROZPOCET
| VV |  | 4,38 "201 D" |  | 4.38 | [12 empty] | VV | 2 | 2 | True | 0 | ROZPOCET
| VV |  | 3,9 "202 D" |  | 3.9 | [12 empty] | VV | 2 | 2 | True | 0 | ROZPOCET
| VV |  | 3,68 "201 E" |  | 3.68 | [12 empty] | VV | 2 | 2 | True | 0 | ROZPOCET
| VV |  | 3,9 "202 E" |  | 3.9 | [12 empty] | VV | 2 | 2 | True | 0 | ROZPOCET
| VV |  | 3,57 "201 F" |  | 3.57 | [12 empty] | VV | 2 | 2 | True | 0 | ROZPOCET
| VV |  | 3,9 "202 F" |  | 3.9 | [12 empty] | VV | 2 | 2 | True | 0 | ROZPOCET
| VV |  | 4,38 "201 G" |  | 4.38 | [12 empty] | VV | 2 | 2 | True | 0 | ROZPOCET
| VV |  | 3,9 "202 G" |  | 3.9 | [12 empty] | VV | 2 | 2 | True | 0 | ROZPOCET
| VV |  | 3,24 "201 H" |  | 3.24 | [12 empty] | VV | 2 | 2 | True | 0 | ROZPOCET
| VV |  | 2,99 "202 H" |  | 2.99 | [12 empty] | VV | 2 | 2 | True | 0 | ROZPOCET
| VV |  | 3,02 "201 I" |  | 3.02 | [12 empty] | VV | 2 | 2 | True | 0 | ROZPOCET
| VV |  | 4,42 "202 I" |  | 4.42 | [12 empty] | VV | 2 | 2 | True | 0 | ROZPOCET
| VV |  | 2,88 "201 J" |  | 2.88 | [12 empty] | VV | 2 | 2 | True | 0 | ROZPOCET
| VV |  | 3,57 "202 J" |  | 3.57 | [12 empty] | VV | 2 | 2 | True | 0 | ROZPOCET
| VV |  | Mezisoučet |  | 70.08 | [12 empty] | VV | 2 | 3 | True | 0 | ROZPOCET
| VV |  | 3.NP: | [14 empty] | VV | 2 | 1 | True | 0 | ROZPOCET
| VV |  | 1,93 "301 A" |  | 1.93 | [12 empty] | VV | 2 | 2 | True | 0 | ROZPOCET
| VV |  | 3,41 "302 A" |  | 3.41 | [12 empty] | VV | 2 | 2 | True | 0 | ROZPOCET
| VV |  | 2,73 "301 B" |  | 2.73 | [12 empty] | VV | 2 | 2 | True | 0 | ROZPOCET
| VV |  | 3,63 "302 B" |  | 3.63 | [12 empty] | VV | 2 | 2 | True | 0 | ROZPOCET
| VV |  | 3,32 "301 C" |  | 3.32 | [12 empty] | VV | 2 | 2 | True | 0 | ROZPOCET
| VV |  | 3,33 "302 C" |  | 3.33 | [12 empty] | VV | 2 | 2 | True | 0 | ROZPOCET
| VV |  | 4,38 "301 D" |  | 4.38 | [12 empty] | VV | 2 | 2 | True | 0 | ROZPOCET
| VV |  | 3,9 "302 D" |  | 3.9 | [12 empty] | VV | 2 | 2 | True | 0 | ROZPOCET
| VV |  | 3,68 "301 E" |  | 3.68 | [12 empty] | VV | 2 | 2 | True | 0 | ROZPOCET
| VV |  | 3,9 "302 E" |  | 3.9 | [12 empty] | VV | 2 | 2 | True | 0 | ROZPOCET
| VV |  | 3,57 "301 F" |  | 3.57 | [12 empty] | VV | 2 | 2 | True | 0 | ROZPOCET
| VV |  | 3,9 "302 F" |  | 3.9 | [12 empty] | VV | 2 | 2 | True | 0 | ROZPOCET
| VV |  | 4,38 "301 G" |  | 4.38 | [12 empty] | VV | 2 | 2 | True | 0 | ROZPOCET
| VV |  | 3,9 "302 G" |  | 3.9 | [12 empty] | VV | 2 | 2 | True | 0 | ROZPOCET
| VV |  | 3,24 "301 H" |  | 3.24 | [12 empty] | VV | 2 | 2 | True | 0 | ROZPOCET
| VV |  | 2,99 "302 H" |  | 2.99 | [12 empty] | VV | 2 | 2 | True | 0 | ROZPOCET
| VV |  | 3,02 "301 I" |  | 3.02 | [12 empty] | VV | 2 | 2 | True | 0 | ROZPOCET
| VV |  | 4,42 "302 I" |  | 4.42 | [12 empty] | VV | 2 | 2 | True | 0 | ROZPOCET
| VV |  | 2,88 "301 J" |  | 2.88 | [12 empty] | VV | 2 | 2 | True | 0 | ROZPOCET
| VV |  | 3,57 "302 J" |  | 3.57 | [12 empty] | VV | 2 | 2 | True | 0 | ROZPOCET
| VV |  | Mezisoučet |  | 70.08 | [12 empty] | VV | 2 | 3 | True | 0 | ROZPOCET
| VV |  | 4.NP: | [14 empty] | VV | 2 | 1 | True | 0 | ROZPOCET
| VV |  | 1,93 "401 A" |  | 1.93 | [12 empty] | VV | 2 | 2 | True | 0 | ROZPOCET
| VV |  | 3,41 "402 A" |  | 3.41 | [12 empty] | VV | 2 | 2 | True | 0 | ROZPOCET
| VV |  | 2,73 "401 B" |  | 2.73 | [12 empty] | VV | 2 | 2 | True | 0 | ROZPOCET
| VV |  | 3,63 "402 B" |  | 3.63 | [12 empty] | VV | 2 | 2 | True | 0 | ROZPOCET
| VV |  | 3,32 "401 C" |  | 3.32 | [12 empty] | VV | 2 | 2 | True | 0 | ROZPOCET
| VV |  | 3,33 "402 C" |  | 3.33 | [12 empty] | VV | 2 | 2 | True | 0 | ROZPOCET
| VV |  | 4,38 "401 D" |  | 4.38 | [12 empty] | VV | 2 | 2 | True | 0 | ROZPOCET
| VV |  | 3,9 "402 D" |  | 3.9 | [12 empty] | VV | 2 | 2 | True | 0 | ROZPOCET
| VV |  | 3,68 "401 E" |  | 3.68 | [12 empty] | VV | 2 | 2 | True | 0 | ROZPOCET
| VV |  | 3,9 "402 E" |  | 3.9 | [12 empty] | VV | 2 | 2 | True | 0 | ROZPOCET
| VV |  | 3,57 "401 F" |  | 3.57 | [12 empty] | VV | 2 | 2 | True | 0 | ROZPOCET
| VV |  | 3,9 "402 F" |  | 3.9 | [12 empty] | VV | 2 | 2 | True | 0 | ROZPOCET
| VV |  | 4,38 "401 G" |  | 4.38 | [12 empty] | VV | 2 | 2 | True | 0 | ROZPOCET
| VV |  | 3,9 "402 G" |  | 3.9 | [12 empty] | VV | 2 | 2 | True | 0 | ROZPOCET
| VV |  | 3,24 "401 H" |  | 3.24 | [12 empty] | VV | 2 | 2 | True | 0 | ROZPOCET
| VV |  | 2,99 "402 H" |  | 2.99 | [12 empty] | VV | 2 | 2 | True | 0 | ROZPOCET
| VV |  | 3,02 "401 I" |  | 3.02 | [12 empty] | VV | 2 | 2 | True | 0 | ROZPOCET
| VV |  | 4,42 "402 I" |  | 4.42 | [12 empty] | VV | 2 | 2 | True | 0 | ROZPOCET
| VV |  | 2,88 "401 J" |  | 2.88 | [12 empty] | VV | 2 | 2 | True | 0 | ROZPOCET
| VV |  | 3,57 "402 J" |  | 3.57 | [12 empty] | VV | 2 | 2 | True | 0 | ROZPOCET
| VV |  | Mezisoučet |  | 70.08 | [12 empty] | VV | 2 | 3 | True | 0 | ROZPOCET
| VV |  | 5.NP: | [14 empty] | VV | 2 | 1 | True | 0 | ROZPOCET
| VV |  | 1,89 "501" |  | 1.89 | [12 empty] | VV | 2 | 2 | True | 0 | ROZPOCET
| VV |  | 3,57 "502" |  | 3.57 | [12 empty] | VV | 2 | 2 | True | 0 | ROZPOCET
| VV |  | 1,93 "501 A" |  | 1.93 | [12 empty] | VV | 2 | 2 | True | 0 | ROZPOCET
| VV |  | 3,41 "502 A" |  | 3.41 | [12 empty] | VV | 2 | 2 | True | 0 | ROZPOCET
| VV |  | 2,73 "501 B" |  | 2.73 | [12 empty] | VV | 2 | 2 | True | 0 | ROZPOCET
| VV |  | 3,63 "502 B" |  | 3.63 | [12 empty] | VV | 2 | 2 | True | 0 | ROZPOCET
| VV |  | 3,32 "501 C" |  | 3.32 | [12 empty] | VV | 2 | 2 | True | 0 | ROZPOCET
| VV |  | 3,33 "502 C" |  | 3.33 | [12 empty] | VV | 2 | 2 | True | 0 | ROZPOCET
| VV |  | 4,38 "501 D" |  | 4.38 | [12 empty] | VV | 2 | 2 | True | 0 | ROZPOCET
| VV |  | 3,9 "502 D" |  | 3.9 | [12 empty] | VV | 2 | 2 | True | 0 | ROZPOCET
| VV |  | 3,68 "501 E" |  | 3.68 | [12 empty] | VV | 2 | 2 | True | 0 | ROZPOCET
| VV |  | 3,9 "502 E" |  | 3.9 | [12 empty] | VV | 2 | 2 | True | 0 | ROZPOCET
| VV |  | 3,57 "501 F" |  | 3.57 | [12 empty] | VV | 2 | 2 | True | 0 | ROZPOCET
| VV |  | 3,9 "502 F" |  | 3.9 | [12 empty] | VV | 2 | 2 | True | 0 | ROZPOCET
| VV |  | 4,38 "501 G" |  | 4.38 | [12 empty] | VV | 2 | 2 | True | 0 | ROZPOCET
| VV |  | 3,9 "502 G" |  | 3.9 | [12 empty] | VV | 2 | 2 | True | 0 | ROZPOCET
| VV |  | 3,24 "501 H" |  | 3.24 | [12 empty] | VV | 2 | 2 | True | 0 | ROZPOCET
| VV |  | 2,99 "502 H" |  | 2.99 | [12 empty] | VV | 2 | 2 | True | 0 | ROZPOCET
| VV |  | 3,02 "501 I" |  | 3.02 | [12 empty] | VV | 2 | 2 | True | 0 | ROZPOCET
| VV |  | 4,42 "502 I" |  | 4.42 | [12 empty] | VV | 2 | 2 | True | 0 | ROZPOCET
| VV |  | 2,88 "501 J" |  | 2.88 | [12 empty] | VV | 2 | 2 | True | 0 | ROZPOCET
| VV |  | 3,57 "502 J" |  | 3.57 | [12 empty] | VV | 2 | 2 | True | 0 | ROZPOCET
| VV |  | Mezisoučet |  | 75.54 | [12 empty] | VV | 2 | 3 | True | 0 | ROZPOCET
| VV |  | 6.NP: | [14 empty] | VV | 2 | 1 | True | 0 | ROZPOCET
| VV |  | 1,89 "601" |  | 1.89 | [12 empty] | VV | 2 | 2 | True | 0 | ROZPOCET
| VV |  | 3,57 "602" |  | 3.57 | [12 empty] | VV | 2 | 2 | True | 0 | ROZPOCET
| VV |  | 1,93 "601 A" |  | 1.93 | [12 empty] | VV | 2 | 2 | True | 0 | ROZPOCET
| VV |  | 3,41 "602 A" |  | 3.41 | [12 empty] | VV | 2 | 2 | True | 0 | ROZPOCET
| VV |  | 2,73 "601 B" |  | 2.73 | [12 empty] | VV | 2 | 2 | True | 0 | ROZPOCET
| VV |  | 3,63 "602 B" |  | 3.63 | [12 empty] | VV | 2 | 2 | True | 0 | ROZPOCET
| VV |  | 3,32 "601 C" |  | 3.32 | [12 empty] | VV | 2 | 2 | True | 0 | ROZPOCET
| VV |  | 3,33 "602 C" |  | 3.33 | [12 empty] | VV | 2 | 2 | True | 0 | ROZPOCET
| VV |  | 4,38 "601 D" |  | 4.38 | [12 empty] | VV | 2 | 2 | True | 0 | ROZPOCET
| VV |  | 3,9 "602 D" |  | 3.9 | [12 empty] | VV | 2 | 2 | True | 0 | ROZPOCET
| VV |  | 3,68 "601 E" |  | 3.68 | [12 empty] | VV | 2 | 2 | True | 0 | ROZPOCET
| VV |  | 3,9 "602 E" |  | 3.9 | [12 empty] | VV | 2 | 2 | True | 0 | ROZPOCET
| VV |  | 3,57 "601 F" |  | 3.57 | [12 empty] | VV | 2 | 2 | True | 0 | ROZPOCET
| VV |  | 3,9 "602 F" |  | 3.9 | [12 empty] | VV | 2 | 2 | True | 0 | ROZPOCET
| VV |  | 4,38 "601 G" |  | 4.38 | [12 empty] | VV | 2 | 2 | True | 0 | ROZPOCET
| VV |  | 3,9 "602 G" |  | 3.9 | [12 empty] | VV | 2 | 2 | True | 0 | ROZPOCET
| VV |  | 3,24 "601 H" |  | 3.24 | [12 empty] | VV | 2 | 2 | True | 0 | ROZPOCET
| VV |  | 2,99 "602 H" |  | 2.99 | [12 empty] | VV | 2 | 2 | True | 0 | ROZPOCET
| VV |  | 3,02 "601 I" |  | 3.02 | [12 empty] | VV | 2 | 2 | True | 0 | ROZPOCET
| VV |  | 4,42 "602 I" |  | 4.42 | [12 empty] | VV | 2 | 2 | True | 0 | ROZPOCET
| VV |  | 2,88 "601 J" |  | 2.88 | [12 empty] | VV | 2 | 2 | True | 0 | ROZPOCET
| VV |  | 3,57 "602 J" |  | 3.57 | [12 empty] | VV | 2 | 2 | True | 0 | ROZPOCET
| VV |  | Mezisoučet |  | 75.54 | [12 empty] | VV | 2 | 3 | True | 0 | ROZPOCET
| VV |  | Součet |  | 375.11 | [12 empty] | VV | 2 | 4 | True | 1 | ROZPOCET
20 | K | 763121590 | Stěna předsazená ze sádrokartonových desek pro osazení závěsného WC s nosnou konstrukcí z ocelových profilů CW, UW dvojitě opláštěná deskami impregnovanými H2 tl. 2x12,5 mm bez izolace, stěna tl. 150 - 250 mm, profil 50 | m2 | 65.205 |  | 0 | CS ÚRS 2025 02 |  | základní |  | 0 | 0.02964 | 1.9327 | 0 | 0 | 16 | K | 2 |  |  |  | ROZPOCET | 0 | 0 | 0 | 0 | 0 | 1 | 0 | 16 | -928013477
| Online PSC |  | https://podminky.urs.cz/item/CS_URS_2025_02/763121590 | [14 empty] | Online PSC | 2
| VV |  | 1.NP: | [14 empty] | VV | 2 | 1 | True | 0 | ROZPOCET
| VV |  | 1,2*0,7+0,15*(1,2+0,7) "102 A" |  | 1.125 | [12 empty] | VV | 2 | 2 | True | 0 | ROZPOCET
| VV |  | 1,2*1,0+0,15*(1,2+1,0) "102 B" |  | 1.53 | [12 empty] | VV | 2 | 2 | True | 0 | ROZPOCET
| VV |  | Mezisoučet |  | 2.655 | [12 empty] | VV | 2 | 3 | True | 0 | ROZPOCET
| VV |  | 2.NP: | [14 empty] | VV | 2 | 1 | True | 0 | ROZPOCET
| VV |  | 1,2*0,7+0,15*(1,2+0,7) "202 A" |  | 1.125 | [12 empty] | VV | 2 | 2 | True | 0 | ROZPOCET
| VV |  | 1,2*0,7+0,15*(1,2+0,7) "202 B" |  | 1.125 | [12 empty] | VV | 2 | 2 | True | 0 | ROZPOCET
| VV |  | 1,2*0,7+0,15*(1,2+0,7) "202 C" |  | 1.125 | [12 empty] | VV | 2 | 2 | True | 0 | ROZPOCET
| VV |  | 1,2*1,0+0,15*(1,2+1,0) "202 D" |  | 1.53 | [12 empty] | VV | 2 | 2 | True | 0 | ROZPOCET
| VV |  | 1,2*0,7+0,15*(1,2+0,7) "202 E" |  | 1.125 | [12 empty] | VV | 2 | 2 | True | 0 | ROZPOCET
| VV |  | 1,2*0,7+0,15*(1,2+0,7) "202 F" |  | 1.125 | [12 empty] | VV | 2 | 2 | True | 0 | ROZPOCET
| VV |  | 1,2*0,7+0,15*(1,2+0,7) "202 G" |  | 1.125 | [12 empty] | VV | 2 | 2 | True | 0 | ROZPOCET
| VV |  | 1,2*0,7+0,15*(1,2+0,7) "202 H" |  | 1.125 | [12 empty] | VV | 2 | 2 | True | 0 | ROZPOCET
| VV |  | 1,2*1,0+0,15*(1,2+1,0) "202 I" |  | 1.53 | [12 empty] | VV | 2 | 2 | True | 0 | ROZPOCET
| VV |  | 1,2*0,7+0,15*(1,2+0,7) "202 J" |  | 1.125 | [12 empty] | VV | 2 | 2 | True | 0 | ROZPOCET
| VV |  | Mezisoučet |  | 12.06 | [12 empty] | VV | 2 | 3 | True | 0 | ROZPOCET
| VV |  | 3.NP: | [14 empty] | VV | 2 | 1 | True | 0 | ROZPOCET
| VV |  | 1,2*0,7+0,15*(1,2+0,7) "302 A" |  | 1.125 | [12 empty] | VV | 2 | 2 | True | 0 | ROZPOCET
| VV |  | 1,2*0,7+0,15*(1,2+0,7) "302 B" |  | 1.125 | [12 empty] | VV | 2 | 2 | True | 0 | ROZPOCET
| VV |  | 1,2*0,7+0,15*(1,2+0,7) "302 C" |  | 1.125 | [12 empty] | VV | 2 | 2 | True | 0 | ROZPOCET
| VV |  | 1,2*1,0+0,15*(1,2+1,0) "302 D" |  | 1.53 | [12 empty] | VV | 2 | 2 | True | 0 | ROZPOCET
| VV |  | 1,2*0,7+0,15*(1,2+0,7) "302 E" |  | 1.125 | [12 empty] | VV | 2 | 2 | True | 0 | ROZPOCET
| VV |  | 1,2*0,7+0,15*(1,2+0,7) "302 F" |  | 1.125 | [12 empty] | VV | 2 | 2 | True | 0 | ROZPOCET
| VV |  | 1,2*0,7+0,15*(1,2+0,7) "302 G" |  | 1.125 | [12 empty] | VV | 2 | 2 | True | 0 | ROZPOCET
| VV |  | 1,2*0,7+0,15*(1,2+0,7) "302 H" |  | 1.125 | [12 empty] | VV | 2 | 2 | True | 0 | ROZPOCET
| VV |  | 1,2*1,0+0,15*(1,2+1,0) "302 I" |  | 1.53 | [12 empty] | VV | 2 | 2 | True | 0 | ROZPOCET
| VV |  | 1,2*0,7+0,15*(1,2+0,7) "302 J" |  | 1.125 | [12 empty] | VV | 2 | 2 | True | 0 | ROZPOCET
| VV |  | Mezisoučet |  | 12.06 | [12 empty] | VV | 2 | 3 | True | 0 | ROZPOCET
| VV |  | 4.NP: | [14 empty] | VV | 2 | 1 | True | 0 | ROZPOCET
| VV |  | 1,2*0,7+0,15*(1,2+0,7) "402 A" |  | 1.125 | [12 empty] | VV | 2 | 2 | True | 0 | ROZPOCET
| VV |  | 1,2*0,7+0,15*(1,2+0,7) "402 B" |  | 1.125 | [12 empty] | VV | 2 | 2 | True | 0 | ROZPOCET
| VV |  | 1,2*0,7+0,15*(1,2+0,7) "402 C" |  | 1.125 | [12 empty] | VV | 2 | 2 | True | 0 | ROZPOCET
| VV |  | 1,2*1,0+0,15*(1,2+1,0) "402 D" |  | 1.53 | [12 empty] | VV | 2 | 2 | True | 0 | ROZPOCET
| VV |  | 1,2*0,7+0,15*(1,2+0,7) "402 E" |  | 1.125 | [12 empty] | VV | 2 | 2 | True | 0 | ROZPOCET
| VV |  | 1,2*0,7+0,15*(1,2+0,7) "402 F" |  | 1.125 | [12 empty] | VV | 2 | 2 | True | 0 | ROZPOCET
| VV |  | 1,2*0,7+0,15*(1,2+0,7) "402 G" |  | 1.125 | [12 empty] | VV | 2 | 2 | True | 0 | ROZPOCET
| VV |  | 1,2*0,7+0,15*(1,2+0,7) "402 H" |  | 1.125 | [12 empty] | VV | 2 | 2 | True | 0 | ROZPOCET
| VV |  | 1,2*1,0+0,15*(1,2+1,0) "402 I" |  | 1.53 | [12 empty] | VV | 2 | 2 | True | 0 | ROZPOCET
| VV |  | 1,2*0,7+0,15*(1,2+0,7) "402 J" |  | 1.125 | [12 empty] | VV | 2 | 2 | True | 0 | ROZPOCET
| VV |  | Mezisoučet |  | 12.06 | [12 empty] | VV | 2 | 3 | True | 0 | ROZPOCET
| VV |  | 5.NP: | [14 empty] | VV | 2 | 1 | True | 0 | ROZPOCET
| VV |  | 1,2*0,7+0,15*(1,2+0,7) "502" |  | 1.125 | [12 empty] | VV | 2 | 2 | True | 0 | ROZPOCET
| VV |  | 1,2*0,7+0,15*(1,2+0,7) "502 A" |  | 1.125 | [12 empty] | VV | 2 | 2 | True | 0 | ROZPOCET
| VV |  | 1,2*0,7+0,15*(1,2+0,7) "502 B" |  | 1.125 | [12 empty] | VV | 2 | 2 | True | 0 | ROZPOCET
| VV |  | 1,2*0,7+0,15*(1,2+0,7) "502 C" |  | 1.125 | [12 empty] | VV | 2 | 2 | True | 0 | ROZPOCET
| VV |  | 1,2*1,0+0,15*(1,2+1,0) "502 D" |  | 1.53 | [12 empty] | VV | 2 | 2 | True | 0 | ROZPOCET
| VV |  | 1,2*0,7+0,15*(1,2+0,7) "502 E" |  | 1.125 | [12 empty] | VV | 2 | 2 | True | 0 | ROZPOCET
| VV |  | 1,2*0,7+0,15*(1,2+0,7) "502 F" |  | 1.125 | [12 empty] | VV | 2 | 2 | True | 0 | ROZPOCET
| VV |  | 1,2*0,7+0,15*(1,2+0,7) "502 G" |  | 1.125 | [12 empty] | VV | 2 | 2 | True | 0 | ROZPOCET
| VV |  | 1,2*0,7+0,15*(1,2+0,7) "502 H" |  | 1.125 | [12 empty] | VV | 2 | 2 | True | 0 | ROZPOCET
| VV |  | 1,2*1,0+0,15*(1,2+1,0) "502 I" |  | 1.53 | [12 empty] | VV | 2 | 2 | True | 0 | ROZPOCET
| VV |  | 1,2*0,7+0,15*(1,2+0,7) "502 J" |  | 1.125 | [12 empty] | VV | 2 | 2 | True | 0 | ROZPOCET
| VV |  | Mezisoučet |  | 13.185 | [12 empty] | VV | 2 | 3 | True | 0 | ROZPOCET
| VV |  | 6.NP: | [14 empty] | VV | 2 | 1 | True | 0 | ROZPOCET
| VV |  | 1,2*0,7+0,15*(1,2+0,7) "602" |  | 1.125 | [12 empty] | VV | 2 | 2 | True | 0 | ROZPOCET
| VV |  | 1,2*0,7+0,15*(1,2+0,7) "602 A" |  | 1.125 | [12 empty] | VV | 2 | 2 | True | 0 | ROZPOCET
| VV |  | 1,2*0,7+0,15*(1,2+0,7) "602 B" |  | 1.125 | [12 empty] | VV | 2 | 2 | True | 0 | ROZPOCET
| VV |  | 1,2*0,7+0,15*(1,2+0,7) "602 C" |  | 1.125 | [12 empty] | VV | 2 | 2 | True | 0 | ROZPOCET
| VV |  | 1,2*1,0+0,15*(1,2+1,0) "602 D" |  | 1.53 | [12 empty] | VV | 2 | 2 | True | 0 | ROZPOCET
| VV |  | 1,2*0,7+0,15*(1,2+0,7) "602 E" |  | 1.125 | [12 empty] | VV | 2 | 2 | True | 0 | ROZPOCET
| VV |  | 1,2*0,7+0,15*(1,2+0,7) "602 F" |  | 1.125 | [12 empty] | VV | 2 | 2 | True | 0 | ROZPOCET
| VV |  | 1,2*0,7+0,15*(1,2+0,7) "602 G" |  | 1.125 | [12 empty] | VV | 2 | 2 | True | 0 | ROZPOCET
| VV |  | 1,2*0,7+0,15*(1,2+0,7) "602 H" |  | 1.125 | [12 empty] | VV | 2 | 2 | True | 0 | ROZPOCET
| VV |  | 1,2*1,0+0,15*(1,2+1,0) "602 I" |  | 1.53 | [12 empty] | VV | 2 | 2 | True | 0 | ROZPOCET
| VV |  | 1,2*0,7+0,15*(1,2+0,7) "602 J" |  | 1.125 | [12 empty] | VV | 2 | 2 | True | 0 | ROZPOCET
| VV |  | Mezisoučet |  | 13.185 | [12 empty] | VV | 2 | 3 | True | 0 | ROZPOCET
| VV |  | Součet |  | 65.205 | [12 empty] | VV | 2 | 4 | True | 1 | ROZPOCET
21 | K | 763121751 | Stěna předsazená ze sádrokartonových desek Příplatek k cenám za plochu do 6 m2 jednotlivě | m2 | 65.205 |  | 0 | CS ÚRS 2025 02 |  | základní |  | 0 | 0 | 0 | 0 | 0 | 16 | K | 2 |  |  |  | ROZPOCET | 0 | 0 | 0 | 0 | 0 | 1 | 0 | 16 | 1612593191
| Online PSC |  | https://podminky.urs.cz/item/CS_URS_2025_02/763121751 | [14 empty] | Online PSC | 2
22 | K | 763121714 | Stěna předsazená ze sádrokartonových desek ostatní konstrukce a práce na předsazených stěnách ze sádrokartonových desek základní penetrační nátěr | m2 | 65.205 |  | 0 | CS ÚRS 2025 02 |  | základní |  | 0 | 0.0001 | 0.0065205 | 0 | 0 | 16 | K | 2 |  |  |  | ROZPOCET | 0 | 0 | 0 | 0 | 0 | 1 | 0 | 16 | 1326332008
| Online PSC |  | https://podminky.urs.cz/item/CS_URS_2025_02/763121714 | [14 empty] | Online PSC | 2
23 | K | 763172322 | Montáž dvířek pro konstrukce ze sádrokartonových desek revizních jednoplášťových pro příčky a předsazené stěny velikost (šxv) 300 x 300 mm | kus | 54 |  | 0 | CS ÚRS 2025 02 |  | základní |  | 0 | 3e-05 | 0.00162 | 0 | 0 | 16 | K | 2 |  |  |  | ROZPOCET | 0 | 0 | 0 | 0 | 0 | 1 | 0 | 16 | -1372523903
| Online PSC |  | https://podminky.urs.cz/item/CS_URS_2025_02/763172322 | [14 empty] | Online PSC | 2
| VV |  | 1.NP: | [14 empty] | VV | 2 | 1 | True | 0 | ROZPOCET
| VV |  | 1 "102 A" |  | 1 | [12 empty] | VV | 2 | 2 | True | 0 | ROZPOCET
| VV |  | 1 "102 B" |  | 1 | [12 empty] | VV | 2 | 2 | True | 0 | ROZPOCET
| VV |  | Mezisoučet |  | 2 | [12 empty] | VV | 2 | 3 | True | 0 | ROZPOCET
| VV |  | 2.NP: | [14 empty] | VV | 2 | 1 | True | 0 | ROZPOCET
| VV |  | 1 "202 A" |  | 1 | [12 empty] | VV | 2 | 2 | True | 0 | ROZPOCET
| VV |  | 1 "202 B" |  | 1 | [12 empty] | VV | 2 | 2 | True | 0 | ROZPOCET
| VV |  | 1 "202 C" |  | 1 | [12 empty] | VV | 2 | 2 | True | 0 | ROZPOCET
| VV |  | 1 "202 D" |  | 1 | [12 empty] | VV | 2 | 2 | True | 0 | ROZPOCET
| VV |  | 1 "202 E" |  | 1 | [12 empty] | VV | 2 | 2 | True | 0 | ROZPOCET
| VV |  | 1 "202 F" |  | 1 | [12 empty] | VV | 2 | 2 | True | 0 | ROZPOCET
| VV |  | 1 "202 G" |  | 1 | [12 empty] | VV | 2 | 2 | True | 0 | ROZPOCET
| VV |  | 1 "202 H" |  | 1 | [12 empty] | VV | 2 | 2 | True | 0 | ROZPOCET
| VV |  | 1 "202 I" |  | 1 | [12 empty] | VV | 2 | 2 | True | 0 | ROZPOCET
| VV |  | 1 "202 J" |  | 1 | [12 empty] | VV | 2 | 2 | True | 0 | ROZPOCET
| VV |  | Mezisoučet |  | 10 | [12 empty] | VV | 2 | 3 | True | 0 | ROZPOCET
| VV |  | 3.NP: | [14 empty] | VV | 2 | 1 | True | 0 | ROZPOCET
| VV |  | 1 "302 A" |  | 1 | [12 empty] | VV | 2 | 2 | True | 0 | ROZPOCET
| VV |  | 1 "302 B" |  | 1 | [12 empty] | VV | 2 | 2 | True | 0 | ROZPOCET
| VV |  | 1 "302 C" |  | 1 | [12 empty] | VV | 2 | 2 | True | 0 | ROZPOCET
| VV |  | 1 "302 D" |  | 1 | [12 empty] | VV | 2 | 2 | True | 0 | ROZPOCET
| VV |  | 1 "302 E" |  | 1 | [12 empty] | VV | 2 | 2 | True | 0 | ROZPOCET
| VV |  | 1 "302 F" |  | 1 | [12 empty] | VV | 2 | 2 | True | 0 | ROZPOCET
| VV |  | 1 "302 G" |  | 1 | [12 empty] | VV | 2 | 2 | True | 0 | ROZPOCET
| VV |  | 1 "302 H" |  | 1 | [12 empty] | VV | 2 | 2 | True | 0 | ROZPOCET
| VV |  | 1 "302 I" |  | 1 | [12 empty] | VV | 2 | 2 | True | 0 | ROZPOCET
| VV |  | 1 "302 J" |  | 1 | [12 empty] | VV | 2 | 2 | True | 0 | ROZPOCET
| VV |  | Mezisoučet |  | 10 | [12 empty] | VV | 2 | 3 | True | 0 | ROZPOCET
| VV |  | 4.NP: | [14 empty] | VV | 2 | 1 | True | 0 | ROZPOCET
| VV |  | 1 "402 A" |  | 1 | [12 empty] | VV | 2 | 2 | True | 0 | ROZPOCET
| VV |  | 1 "402 B" |  | 1 | [12 empty] | VV | 2 | 2 | True | 0 | ROZPOCET
| VV |  | 1 "402 C" |  | 1 | [12 empty] | VV | 2 | 2 | True | 0 | ROZPOCET
| VV |  | 1 "402 D" |  | 1 | [12 empty] | VV | 2 | 2 | True | 0 | ROZPOCET
| VV |  | 1 "402 E" |  | 1 | [12 empty] | VV | 2 | 2 | True | 0 | ROZPOCET
| VV |  | 1 "402 F" |  | 1 | [12 empty] | VV | 2 | 2 | True | 0 | ROZPOCET
| VV |  | 1 "402 G" |  | 1 | [12 empty] | VV | 2 | 2 | True | 0 | ROZPOCET
| VV |  | 1 "402 H" |  | 1 | [12 empty] | VV | 2 | 2 | True | 0 | ROZPOCET
| VV |  | 1 "402 I" |  | 1 | [12 empty] | VV | 2 | 2 | True | 0 | ROZPOCET
| VV |  | 1 "402 J" |  | 1 | [12 empty] | VV | 2 | 2 | True | 0 | ROZPOCET
| VV |  | Mezisoučet |  | 10 | [12 empty] | VV | 2 | 3 | True | 0 | ROZPOCET
| VV |  | 5.NP: | [14 empty] | VV | 2 | 1 | True | 0 | ROZPOCET
| VV |  | 1 "502" |  | 1 | [12 empty] | VV | 2 | 2 | True | 0 | ROZPOCET
| VV |  | 1 "502 A" |  | 1 | [12 empty] | VV | 2 | 2 | True | 0 | ROZPOCET
| VV |  | 1 "502 B" |  | 1 | [12 empty] | VV | 2 | 2 | True | 0 | ROZPOCET
| VV |  | 1 "502 C" |  | 1 | [12 empty] | VV | 2 | 2 | True | 0 | ROZPOCET
| VV |  | 1 "502 D" |  | 1 | [12 empty] | VV | 2 | 2 | True | 0 | ROZPOCET
| VV |  | 1 "502 E" |  | 1 | [12 empty] | VV | 2 | 2 | True | 0 | ROZPOCET
| VV |  | 1 "502 F" |  | 1 | [12 empty] | VV | 2 | 2 | True | 0 | ROZPOCET
| VV |  | 1 "502 G" |  | 1 | [12 empty] | VV | 2 | 2 | True | 0 | ROZPOCET
| VV |  | 1 "502 H" |  | 1 | [12 empty] | VV | 2 | 2 | True | 0 | ROZPOCET
| VV |  | 1 "502 I" |  | 1 | [12 empty] | VV | 2 | 2 | True | 0 | ROZPOCET
| VV |  | 1 "502 J" |  | 1 | [12 empty] | VV | 2 | 2 | True | 0 | ROZPOCET
| VV |  | Mezisoučet |  | 11 | [12 empty] | VV | 2 | 3 | True | 0 | ROZPOCET
| VV |  | 6.NP: | [14 empty] | VV | 2 | 1 | True | 0 | ROZPOCET
| VV |  | 1 "602" |  | 1 | [12 empty] | VV | 2 | 2 | True | 0 | ROZPOCET
| VV |  | 1 "602 A" |  | 1 | [12 empty] | VV | 2 | 2 | True | 0 | ROZPOCET
| VV |  | 1 "602 B" |  | 1 | [12 empty] | VV | 2 | 2 | True | 0 | ROZPOCET
| VV |  | 1 "602 C" |  | 1 | [12 empty] | VV | 2 | 2 | True | 0 | ROZPOCET
| VV |  | 1 "602 D" |  | 1 | [12 empty] | VV | 2 | 2 | True | 0 | ROZPOCET
| VV |  | 1 "602 E" |  | 1 | [12 empty] | VV | 2 | 2 | True | 0 | ROZPOCET
| VV |  | 1 "602 F" |  | 1 | [12 empty] | VV | 2 | 2 | True | 0 | ROZPOCET
| VV |  | 1 "602 G" |  | 1 | [12 empty] | VV | 2 | 2 | True | 0 | ROZPOCET
| VV |  | 1 "602 H" |  | 1 | [12 empty] | VV | 2 | 2 | True | 0 | ROZPOCET
| VV |  | 1 "602 I" |  | 1 | [12 empty] | VV | 2 | 2 | True | 0 | ROZPOCET
| VV |  | 1 "602 J" |  | 1 | [12 empty] | VV | 2 | 2 | True | 0 | ROZPOCET
| VV |  | Mezisoučet |  | 11 | [12 empty] | VV | 2 | 3 | True | 0 | ROZPOCET
| VV |  | Součet |  | 54 | [12 empty] | VV | 2 | 4 | True | 1 | ROZPOCET
24 | M | 59030711 | dvířka revizní jednokřídlá s automatickým zámkem 300x300mm | kus | 54 |  | 0 | CS ÚRS 2025 02 |  | základní |  | 0 | 0.0014 | 0.0756 | 0 | 0 | 32 | M | 2 |  |  |  | ROZPOCET | 0 | 0 | 0 | 0 | 0 | 1 | 0 | 16 | -4250563
25 | K | 763172352 | Montáž dvířek pro konstrukce ze sádrokartonových desek revizních jednoplášťových pro podhledy velikost (šxv) 300 x 300 mm | kus | 6 |  | 0 | CS ÚRS 2025 02 |  | základní |  | 0 | 3e-05 | 0.00018 | 0 | 0 | 16 | K | 2 |  |  |  | ROZPOCET | 0 | 0 | 0 | 0 | 0 | 1 | 0 | 16 | 842792457
| Online PSC |  | https://podminky.urs.cz/item/CS_URS_2025_02/763172352 | [14 empty] | Online PSC | 2
| VV |  | 6.NP: | [14 empty] | VV | 2 | 1 | True | 0 | ROZPOCET
| VV |  | 1 "602 A" |  | 1 | [12 empty] | VV | 2 | 2 | True | 0 | ROZPOCET
| VV |  | 1 "602 C" |  | 1 | [12 empty] | VV | 2 | 2 | True | 0 | ROZPOCET
| VV |  | 1 "602 E" |  | 1 | [12 empty] | VV | 2 | 2 | True | 0 | ROZPOCET
| VV |  | 1 "602 F" |  | 1 | [12 empty] | VV | 2 | 2 | True | 0 | ROZPOCET
| VV |  | 1 "602 H" |  | 1 | [12 empty] | VV | 2 | 2 | True | 0 | ROZPOCET
| VV |  | 1 "602 J" |  | 1 | [12 empty] | VV | 2 | 2 | True | 0 | ROZPOCET
| VV |  | Součet |  | 6 | [12 empty] | VV | 2 | 4 | True | 1 | ROZPOCET
26 | M | 59030711 | dvířka revizní jednokřídlá s automatickým zámkem 300x300mm | kus | 6 |  | 0 | CS ÚRS 2025 02 |  | základní |  | 0 | 0.0014 | 0.0084 | 0 | 0 | 32 | M | 2 |  |  |  | ROZPOCET | 0 | 0 | 0 | 0 | 0 | 1 | 0 | 16 | 587982641
27 | K | 998763333 | Přesun hmot pro konstrukce montované z desek sádrokartonových, sádrovláknitých, cementovláknitých nebo cementových stanovený z hmotnosti přesunovaného materiálu vodorovná dopravní vzdálenost do 50 m ruční (bez užití mechanizace) v objektech výšky přes 12 do 24 m | t | 7.122 |  | 0 | CS ÚRS 2025 02 |  | základní |  | 0 | 0 | 0 | 0 | 0 | 16 | K | 2 |  |  |  | ROZPOCET | 0 | 0 | 0 | 0 | 0 | 1 | 0 | 16 | 1373102193
| Online PSC |  | https://podminky.urs.cz/item/CS_URS_2025_02/998763333 | [14 empty] | Online PSC | 2
| D | 766 | Konstrukce truhlářské |  |  |  | 0 |  |  |  |  | 0 |  | 0 |  | 12.45 | 2 | D | 1 |  |  |  | ROZPOCET | [6 empty] | 0
28 | K | 766812820 | Demontáž kuchyňských linek dřevěných nebo kovových včetně skříněk uchycených na stěně, délky do 1500 mm | kus | 2 |  | 0 | CS ÚRS 2025 02 |  | základní |  | 0 | 0 | 0 | 0.131 | 0.262 | 16 | K | 2 |  |  |  | ROZPOCET | 0 | 0 | 0 | 0 | 0 | 1 | 0 | 16 | 1729861375
| Online PSC |  | https://podminky.urs.cz/item/CS_URS_2025_02/766812820 | [14 empty] | Online PSC | 2
| VV |  | 1.NP: | [14 empty] | VV | 2 | 1 | True | 0 | ROZPOCET
| VV |  | 1 "101 A" |  | 1 | [12 empty] | VV | 2 | 2 | True | 0 | ROZPOCET
| VV |  | 1 "101 B" |  | 1 | [12 empty] | VV | 2 | 2 | True | 0 | ROZPOCET
| VV |  | Součet |  | 2 | [12 empty] | VV | 2 | 4 | True | 1 | ROZPOCET
29 | K | 766812830 | Demontáž kuchyňských linek dřevěných nebo kovových včetně skříněk uchycených na stěně, délky přes 1500 do 1800 mm | kus | 50 |  | 0 | CS ÚRS 2025 02 |  | základní |  | 0 | 0 | 0 | 0.166 | 8.3 | 16 | K | 2 |  |  |  | ROZPOCET | 0 | 0 | 0 | 0 | 0 | 1 | 0 | 16 | 1182385817
| Online PSC |  | https://podminky.urs.cz/item/CS_URS_2025_02/766812830 | [14 empty] | Online PSC | 2
| VV |  | 2.NP: | [14 empty] | VV | 2 | 1 | True | 0 | ROZPOCET
| VV |  | 1 "201 A" |  | 1 | [12 empty] | VV | 2 | 2 | True | 0 | ROZPOCET
| VV |  | 1 "201 B" |  | 1 | [12 empty] | VV | 2 | 2 | True | 0 | ROZPOCET
| VV |  | 1 "201 C" |  | 1 | [12 empty] | VV | 2 | 2 | True | 0 | ROZPOCET
| VV |  | 1 "201 D" |  | 1 | [12 empty] | VV | 2 | 2 | True | 0 | ROZPOCET
| VV |  | 1 "201 E" |  | 1 | [12 empty] | VV | 2 | 2 | True | 0 | ROZPOCET
| VV |  | 1 "201 F" |  | 1 | [12 empty] | VV | 2 | 2 | True | 0 | ROZPOCET
| VV |  | 1 "201 G" |  | 1 | [12 empty] | VV | 2 | 2 | True | 0 | ROZPOCET
| VV |  | 1 "201 H" |  | 1 | [12 empty] | VV | 2 | 2 | True | 0 | ROZPOCET
| VV |  | 1 "201 I" |  | 1 | [12 empty] | VV | 2 | 2 | True | 0 | ROZPOCET
| VV |  | 1 "201 J" |  | 1 | [12 empty] | VV | 2 | 2 | True | 0 | ROZPOCET
| VV |  | Mezisoučet |  | 10 | [12 empty] | VV | 2 | 3 | True | 0 | ROZPOCET
| VV |  | 3.NP: | [14 empty] | VV | 2 | 1 | True | 0 | ROZPOCET
| VV |  | 1 "301 A" |  | 1 | [12 empty] | VV | 2 | 2 | True | 0 | ROZPOCET
| VV |  | 1 "301 B" |  | 1 | [12 empty] | VV | 2 | 2 | True | 0 | ROZPOCET
| VV |  | 1 "301 C" |  | 1 | [12 empty] | VV | 2 | 2 | True | 0 | ROZPOCET
| VV |  | 1 "301 D" |  | 1 | [12 empty] | VV | 2 | 2 | True | 0 | ROZPOCET
| VV |  | 1 "301 E" |  | 1 | [12 empty] | VV | 2 | 2 | True | 0 | ROZPOCET
| VV |  | 1 "301 F" |  | 1 | [12 empty] | VV | 2 | 2 | True | 0 | ROZPOCET
| VV |  | 1 "301 G" |  | 1 | [12 empty] | VV | 2 | 2 | True | 0 | ROZPOCET
| VV |  | 1 "301 H" |  | 1 | [12 empty] | VV | 2 | 2 | True | 0 | ROZPOCET
| VV |  | 1 "301 I" |  | 1 | [12 empty] | VV | 2 | 2 | True | 0 | ROZPOCET
| VV |  | 1 "301 J" |  | 1 | [12 empty] | VV | 2 | 2 | True | 0 | ROZPOCET
| VV |  | Mezisoučet |  | 10 | [12 empty] | VV | 2 | 3 | True | 0 | ROZPOCET
| VV |  | 4.NP: | [14 empty] | VV | 2 | 1 | True | 0 | ROZPOCET
| VV |  | 1 "401 A" |  | 1 | [12 empty] | VV | 2 | 2 | True | 0 | ROZPOCET
| VV |  | 1 "401 B" |  | 1 | [12 empty] | VV | 2 | 2 | True | 0 | ROZPOCET
| VV |  | 1 "401 C" |  | 1 | [12 empty] | VV | 2 | 2 | True | 0 | ROZPOCET
| VV |  | 1 "401 D" |  | 1 | [12 empty] | VV | 2 | 2 | True | 0 | ROZPOCET
| VV |  | 1 "401 E" |  | 1 | [12 empty] | VV | 2 | 2 | True | 0 | ROZPOCET
| VV |  | 1 "401 F" |  | 1 | [12 empty] | VV | 2 | 2 | True | 0 | ROZPOCET
| VV |  | 1 "401 G" |  | 1 | [12 empty] | VV | 2 | 2 | True | 0 | ROZPOCET
| VV |  | 1 "401 H" |  | 1 | [12 empty] | VV | 2 | 2 | True | 0 | ROZPOCET
| VV |  | 1 "401 I" |  | 1 | [12 empty] | VV | 2 | 2 | True | 0 | ROZPOCET
| VV |  | 1 "401 J" |  | 1 | [12 empty] | VV | 2 | 2 | True | 0 | ROZPOCET
| VV |  | Mezisoučet |  | 10 | [12 empty] | VV | 2 | 3 | True | 0 | ROZPOCET
| VV |  | 5.NP: | [14 empty] | VV | 2 | 1 | True | 0 | ROZPOCET
| VV |  | 1 "501 A" |  | 1 | [12 empty] | VV | 2 | 2 | True | 0 | ROZPOCET
| VV |  | 1 "501 B" |  | 1 | [12 empty] | VV | 2 | 2 | True | 0 | ROZPOCET
| VV |  | 1 "501 C" |  | 1 | [12 empty] | VV | 2 | 2 | True | 0 | ROZPOCET
| VV |  | 1 "501 D" |  | 1 | [12 empty] | VV | 2 | 2 | True | 0 | ROZPOCET
| VV |  | 1 "501 E" |  | 1 | [12 empty] | VV | 2 | 2 | True | 0 | ROZPOCET
| VV |  | 1 "501 F" |  | 1 | [12 empty] | VV | 2 | 2 | True | 0 | ROZPOCET
| VV |  | 1 "501 G" |  | 1 | [12 empty] | VV | 2 | 2 | True | 0 | ROZPOCET
| VV |  | 1 "501 H" |  | 1 | [12 empty] | VV | 2 | 2 | True | 0 | ROZPOCET
| VV |  | 1 "501 I" |  | 1 | [12 empty] | VV | 2 | 2 | True | 0 | ROZPOCET
| VV |  | 1 "501 J" |  | 1 | [12 empty] | VV | 2 | 2 | True | 0 | ROZPOCET
| VV |  | Mezisoučet |  | 10 | [12 empty] | VV | 2 | 3 | True | 0 | ROZPOCET
| VV |  | 6.NP: | [14 empty] | VV | 2 | 1 | True | 0 | ROZPOCET
| VV |  | 1 "601 A" |  | 1 | [12 empty] | VV | 2 | 2 | True | 0 | ROZPOCET
| VV |  | 1 "601 B" |  | 1 | [12 empty] | VV | 2 | 2 | True | 0 | ROZPOCET
| VV |  | 1 "601 C" |  | 1 | [12 empty] | VV | 2 | 2 | True | 0 | ROZPOCET
| VV |  | 1 "601 D" |  | 1 | [12 empty] | VV | 2 | 2 | True | 0 | ROZPOCET
| VV |  | 1 "601 E" |  | 1 | [12 empty] | VV | 2 | 2 | True | 0 | ROZPOCET
| VV |  | 1 "601 F" |  | 1 | [12 empty] | VV | 2 | 2 | True | 0 | ROZPOCET
| VV |  | 1 "601 G" |  | 1 | [12 empty] | VV | 2 | 2 | True | 0 | ROZPOCET
| VV |  | 1 "601 H" |  | 1 | [12 empty] | VV | 2 | 2 | True | 0 | ROZPOCET
| VV |  | 1 "601 I" |  | 1 | [12 empty] | VV | 2 | 2 | True | 0 | ROZPOCET
| VV |  | 1 "601 J" |  | 1 | [12 empty] | VV | 2 | 2 | True | 0 | ROZPOCET
| VV |  | Mezisoučet |  | 10 | [12 empty] | VV | 2 | 3 | True | 0 | ROZPOCET
| VV |  | Součet |  | 50 | [12 empty] | VV | 2 | 4 | True | 1 | ROZPOCET
30 | K | 766691914 | Ostatní práce vyvěšení nebo zavěšení křídel dřevěných dveřních, plochy do 2 m2 | kus | 162 |  | 0 | CS ÚRS 2025 02 |  | základní |  | 0 | 0 | 0 | 0.024 | 3.888 | 16 | K | 2 |  |  |  | ROZPOCET | 0 | 0 | 0 | 0 | 0 | 1 | 0 | 16 | 352518973
| Online PSC |  | https://podminky.urs.cz/item/CS_URS_2025_02/766691914 | [14 empty] | Online PSC | 2
| VV |  | 28+26 |  | 54 | [12 empty] | VV | 2 | 2 | True | 0 | ROZPOCET
| VV |  | 17+37 |  | 54 | [12 empty] | VV | 2 | 2 | True | 0 | ROZPOCET
| VV |  | 23+31 |  | 54 | [12 empty] | VV | 2 | 2 | True | 0 | ROZPOCET
| VV |  | Součet |  | 162 | [12 empty] | VV | 2 | 4 | True | 1 | ROZPOCET
31 | K | 766000D01R | D+M - D01 - dveře interiérové dřevěné plné otočné jednokřídlé hladké 700/1970 mm, včetně veškerého příslušenství a parametrů dle popisu v tabulce vnitřních dveří v PD | kus | 54 |  | 0 |  |  | základní |  | 0 | 0 | 0 | 0 | 0 | 16 | K | 2 |  |  |  | ROZPOCET | 0 | 0 | 0 | 0 | 0 | 1 | 0 | 16 | -1758039764
| P |  | Poznámka k položce: DVEŘE INTERIÉROVÉ DŘEVĚNÉ PLNÉ OTOČNÉ JEDNOKŘÍDLÉ HLADKÉ POUZE DVEŘNÍ KŘÍDLO Skladba dveřního křídla: nosný smrkový rám, výplň voština, CPL Povrchová úprava: CPL, dekor dle výběru investora Zárubeň: STÁVAJÍCÍ ocelová, nátěr v odstínu křídla Kování: klika-klika, rozeta s WC zámkem Požární odolnost: - | [14 empty] | P | 2
| VV |  | 28 "L" |  | 28 | [12 empty] | VV | 2 | 2 | True | 0 | ROZPOCET
| VV |  | 26 "P" |  | 26 | [12 empty] | VV | 2 | 2 | True | 0 | ROZPOCET
| VV |  | Součet |  | 54 | [12 empty] | VV | 2 | 4 | True | 1 | ROZPOCET
32 | K | 766000D02R | D+M - D02 - dveře interiérové dřevěné plné otočné jednokřídlé hladké 800/1970 mm, včetně veškerého příslušenství a parametrů dle popisu v tabulce vnitřních dveří v PD | kus | 54 |  | 0 |  |  | základní |  | 0 | 0 | 0 | 0 | 0 | 16 | K | 2 |  |  |  | ROZPOCET | 0 | 0 | 0 | 0 | 0 | 1 | 0 | 16 | 1368594622
| P |  | Poznámka k položce: DVEŘE INTERIÉROVÉ DŘEVĚNÉ PLNÉ OTOČNÉ JEDNOKŘÍDLÉ HLADKÉ POUZE DVEŘNÍ KŘÍDLO Skladba dveřního křídla: nosný smrkový rám, výplň voština, CPL Povrchová úprava: CPL, dekor dle výběru investora Zárubeň: STÁVAJÍCÍ ocelová, nátěr v odstínu křídla Kování: klika-klika Požární odolnost: - | [14 empty] | P | 2
| VV |  | 17 "L" |  | 17 | [12 empty] | VV | 2 | 2 | True | 0 | ROZPOCET
| VV |  | 37 "P" |  | 37 | [12 empty] | VV | 2 | 2 | True | 0 | ROZPOCET
| VV |  | Součet |  | 54 | [12 empty] | VV | 2 | 4 | True | 1 | ROZPOCET
33 | K | 766000D03R | D+M - D03 - dveře interiérové dřevěné plné otočné jednokřídlé hladké 800/1970 mm s požární odolností, včetně veškerého příslušenství a parametrů dle popisu v tabulce vnitřních dveří v PD | kus | 54 |  | 0 |  |  | základní |  | 0 | 0 | 0 | 0 | 0 | 16 | K | 2 |  |  |  | ROZPOCET | 0 | 0 | 0 | 0 | 0 | 1 | 0 | 16 | 2111410853
| P |  | Poznámka k položce: DVEŘE INTERIÉROVÉ DŘEVĚNÉ PLNÉ OTOČNÉ JEDNOKŘÍDLÉ HLADKÉ S POŽÁRNÍ ODOLNOSTÍ, POUZE DVEŘNÍ KŘÍDLO Skladba dveřního křídla: nosný rám MDF, výplň protipožární, HDF deska Povrchová úprava: HPL, dekor dle výběru investora Zárubeň: STÁVAJÍCÍ ocelová, nátěr v odstínu křídla Kování: klika-klika, panikové ve směru úniku Práh: v místě přechodu materiálu krytiny nebo rozdílných výšek podlah bude kovová přechodová lišta Požární odolnost: EI-30 DP3-C2 s elektromechanickým samozavíracím zámkem Poznámka: s čtečkou karet ve štítě nad klikou | [14 empty] | P | 2
| VV |  | 23 "L" |  | 23 | [12 empty] | VV | 2 | 2 | True | 0 | ROZPOCET
| VV |  | 31 "P" |  | 31 | [12 empty] | VV | 2 | 2 | True | 0 | ROZPOCET
| VV |  | Součet |  | 54 | [12 empty] | VV | 2 | 4 | True | 1 | ROZPOCET
34 | K | 998766313 | Přesun hmot pro konstrukce truhlářské stanovený procentní sazbou (%) z ceny vodorovná dopravní vzdálenost do 50 m ruční (bez užití mechanizace) v objektech výšky přes 12 do 24 m | % |  |  | 0 | CS ÚRS 2025 02 |  | základní |  | 0 | 0 | 0 | 0 | 0 | 16 | K | 2 |  |  |  | ROZPOCET | 0 | 0 | 0 | 0 | 0 | 1 | 0 | 16 | -683600579
| Online PSC |  | https://podminky.urs.cz/item/CS_URS_2025_02/998766313 | [14 empty] | Online PSC | 2
| D | 771 | Podlahy z dlaždic |  |  |  | 0 |  |  |  |  | 0 |  | 18.6744 |  | 15.0519 | 2 | D | 1 |  |  |  | ROZPOCET | [6 empty] | 0
35 | K | 771573810 | Demontáž podlah z dlaždic keramických lepených | m2 | 400.32 |  | 0 | CS ÚRS 2025 02 |  | základní |  | 0 | 0 | 0 | 0.0353 | 14.1313 | 16 | K | 2 |  |  |  | ROZPOCET | 0 | 0 | 0 | 0 | 0 | 1 | 0 | 16 | -2044223364
| Online PSC |  | https://podminky.urs.cz/item/CS_URS_2025_02/771573810 | [14 empty] | Online PSC | 2
| VV |  | 1.NP: | [14 empty] | VV | 2 | 1 | True | 0 | ROZPOCET
| VV |  | 3,19 "101 A" |  | 3.19 | [12 empty] | VV | 2 | 2 | True | 0 | ROZPOCET
| VV |  | 3,84 "102 A" |  | 3.84 | [12 empty] | VV | 2 | 2 | True | 0 | ROZPOCET
| VV |  | 3,49 "101 B" |  | 3.49 | [12 empty] | VV | 2 | 2 | True | 0 | ROZPOCET
| VV |  | 4,61 "102 B" |  | 4.61 | [12 empty] | VV | 2 | 2 | True | 0 | ROZPOCET
| VV |  | Mezisoučet |  | 15.13 | [12 empty] | VV | 2 | 3 | True | 0 | ROZPOCET
| VV |  | 2.NP: | [14 empty] | VV | 2 | 1 | True | 0 | ROZPOCET
| VV |  | 2,44 "201 A" |  | 2.44 | [12 empty] | VV | 2 | 2 | True | 0 | ROZPOCET
| VV |  | 3,62 "202 A" |  | 3.62 | [12 empty] | VV | 2 | 2 | True | 0 | ROZPOCET
| VV |  | 3,2 "201 B" |  | 3.2 | [12 empty] | VV | 2 | 2 | True | 0 | ROZPOCET
| VV |  | 3,84 "202 B" |  | 3.84 | [12 empty] | VV | 2 | 2 | True | 0 | ROZPOCET
| VV |  | 3,79 "201 C" |  | 3.79 | [12 empty] | VV | 2 | 2 | True | 0 | ROZPOCET
| VV |  | 3,22 "202 C" |  | 3.22 | [12 empty] | VV | 2 | 2 | True | 0 | ROZPOCET
| VV |  | 4,85 "201 D" |  | 4.85 | [12 empty] | VV | 2 | 2 | True | 0 | ROZPOCET
| VV |  | 3,93 "202 D" |  | 3.93 | [12 empty] | VV | 2 | 2 | True | 0 | ROZPOCET
| VV |  | 4,06 "201 E" |  | 4.06 | [12 empty] | VV | 2 | 2 | True | 0 | ROZPOCET
| VV |  | 3,8 "202 E" |  | 3.8 | [12 empty] | VV | 2 | 2 | True | 0 | ROZPOCET
| VV |  | 4,04 "201 F" |  | 4.04 | [12 empty] | VV | 2 | 2 | True | 0 | ROZPOCET
| VV |  | 3,8 "202 F" |  | 3.8 | [12 empty] | VV | 2 | 2 | True | 0 | ROZPOCET
| VV |  | 4,84 "201 G" |  | 4.84 | [12 empty] | VV | 2 | 2 | True | 0 | ROZPOCET
| VV |  | 3,8 "202 G" |  | 3.8 | [12 empty] | VV | 2 | 2 | True | 0 | ROZPOCET
| VV |  | 3,71 "201 H" |  | 3.71 | [12 empty] | VV | 2 | 2 | True | 0 | ROZPOCET
| VV |  | 2,89 "202 H" |  | 2.89 | [12 empty] | VV | 2 | 2 | True | 0 | ROZPOCET
| VV |  | 3,49 "201 I" |  | 3.49 | [12 empty] | VV | 2 | 2 | True | 0 | ROZPOCET
| VV |  | 4,62 "202 I" |  | 4.62 | [12 empty] | VV | 2 | 2 | True | 0 | ROZPOCET
| VV |  | 3,41 "201 J" |  | 3.41 | [12 empty] | VV | 2 | 2 | True | 0 | ROZPOCET
| VV |  | 3,48 "202 J" |  | 3.48 | [12 empty] | VV | 2 | 2 | True | 0 | ROZPOCET
| VV |  | Mezisoučet |  | 74.83 | [12 empty] | VV | 2 | 3 | True | 0 | ROZPOCET
| VV |  | 3.NP: | [14 empty] | VV | 2 | 1 | True | 0 | ROZPOCET
| VV |  | 2,44 "301 A" |  | 2.44 | [12 empty] | VV | 2 | 2 | True | 0 | ROZPOCET
| VV |  | 3,62 "302 A" |  | 3.62 | [12 empty] | VV | 2 | 2 | True | 0 | ROZPOCET
| VV |  | 3,2 "301 B" |  | 3.2 | [12 empty] | VV | 2 | 2 | True | 0 | ROZPOCET
| VV |  | 3,84 "302 B" |  | 3.84 | [12 empty] | VV | 2 | 2 | True | 0 | ROZPOCET
| VV |  | 3,79 "301 C" |  | 3.79 | [12 empty] | VV | 2 | 2 | True | 0 | ROZPOCET
| VV |  | 3,22 "302 C" |  | 3.22 | [12 empty] | VV | 2 | 2 | True | 0 | ROZPOCET
| VV |  | 4,85 "301 D" |  | 4.85 | [12 empty] | VV | 2 | 2 | True | 0 | ROZPOCET
| VV |  | 3,93 "302 D" |  | 3.93 | [12 empty] | VV | 2 | 2 | True | 0 | ROZPOCET
| VV |  | 4,06 "301 E" |  | 4.06 | [12 empty] | VV | 2 | 2 | True | 0 | ROZPOCET
| VV |  | 3,8 "302 E" |  | 3.8 | [12 empty] | VV | 2 | 2 | True | 0 | ROZPOCET
| VV |  | 4,04 "301 F" |  | 4.04 | [12 empty] | VV | 2 | 2 | True | 0 | ROZPOCET
| VV |  | 3,8 "302 F" |  | 3.8 | [12 empty] | VV | 2 | 2 | True | 0 | ROZPOCET
| VV |  | 4,84 "301 G" |  | 4.84 | [12 empty] | VV | 2 | 2 | True | 0 | ROZPOCET
| VV |  | 3,8 "302 G" |  | 3.8 | [12 empty] | VV | 2 | 2 | True | 0 | ROZPOCET
| VV |  | 3,71 "301 H" |  | 3.71 | [12 empty] | VV | 2 | 2 | True | 0 | ROZPOCET
| VV |  | 2,89 "302 H" |  | 2.89 | [12 empty] | VV | 2 | 2 | True | 0 | ROZPOCET
| VV |  | 3,49 "301 I" |  | 3.49 | [12 empty] | VV | 2 | 2 | True | 0 | ROZPOCET
| VV |  | 4,62 "302 I" |  | 4.62 | [12 empty] | VV | 2 | 2 | True | 0 | ROZPOCET
| VV |  | 3,41 "301 J" |  | 3.41 | [12 empty] | VV | 2 | 2 | True | 0 | ROZPOCET
| VV |  | 3,48 "302 J" |  | 3.48 | [12 empty] | VV | 2 | 2 | True | 0 | ROZPOCET
| VV |  | Mezisoučet |  | 74.83 | [12 empty] | VV | 2 | 3 | True | 0 | ROZPOCET
| VV |  | 4.NP: | [14 empty] | VV | 2 | 1 | True | 0 | ROZPOCET
| VV |  | 2,44 "401 A" |  | 2.44 | [12 empty] | VV | 2 | 2 | True | 0 | ROZPOCET
| VV |  | 3,62 "402 A" |  | 3.62 | [12 empty] | VV | 2 | 2 | True | 0 | ROZPOCET
| VV |  | 3,2 "401 B" |  | 3.2 | [12 empty] | VV | 2 | 2 | True | 0 | ROZPOCET
| VV |  | 3,84 "402 B" |  | 3.84 | [12 empty] | VV | 2 | 2 | True | 0 | ROZPOCET
| VV |  | 3,79 "401 C" |  | 3.79 | [12 empty] | VV | 2 | 2 | True | 0 | ROZPOCET
| VV |  | 3,22 "402 C" |  | 3.22 | [12 empty] | VV | 2 | 2 | True | 0 | ROZPOCET
| VV |  | 4,85 "401 D" |  | 4.85 | [12 empty] | VV | 2 | 2 | True | 0 | ROZPOCET
| VV |  | 3,93 "402 D" |  | 3.93 | [12 empty] | VV | 2 | 2 | True | 0 | ROZPOCET
| VV |  | 4,06 "401 E" |  | 4.06 | [12 empty] | VV | 2 | 2 | True | 0 | ROZPOCET
| VV |  | 3,8 "402 E" |  | 3.8 | [12 empty] | VV | 2 | 2 | True | 0 | ROZPOCET
| VV |  | 4,04 "401 F" |  | 4.04 | [12 empty] | VV | 2 | 2 | True | 0 | ROZPOCET
| VV |  | 3,8 "402 F" |  | 3.8 | [12 empty] | VV | 2 | 2 | True | 0 | ROZPOCET
| VV |  | 4,84 "401 G" |  | 4.84 | [12 empty] | VV | 2 | 2 | True | 0 | ROZPOCET
| VV |  | 3,8 "402 G" |  | 3.8 | [12 empty] | VV | 2 | 2 | True | 0 | ROZPOCET
| VV |  | 3,71 "401 H" |  | 3.71 | [12 empty] | VV | 2 | 2 | True | 0 | ROZPOCET
| VV |  | 2,89 "402 H" |  | 2.89 | [12 empty] | VV | 2 | 2 | True | 0 | ROZPOCET
| VV |  | 3,49 "401 I" |  | 3.49 | [12 empty] | VV | 2 | 2 | True | 0 | ROZPOCET
| VV |  | 4,62 "402 I" |  | 4.62 | [12 empty] | VV | 2 | 2 | True | 0 | ROZPOCET
| VV |  | 3,41 "401 J" |  | 3.41 | [12 empty] | VV | 2 | 2 | True | 0 | ROZPOCET
| VV |  | 3,48 "402 J" |  | 3.48 | [12 empty] | VV | 2 | 2 | True | 0 | ROZPOCET
| VV |  | Mezisoučet |  | 74.83 | [12 empty] | VV | 2 | 3 | True | 0 | ROZPOCET
| VV |  | 5.NP: | [14 empty] | VV | 2 | 1 | True | 0 | ROZPOCET
| VV |  | 2,06 "501" |  | 2.06 | [12 empty] | VV | 2 | 2 | True | 0 | ROZPOCET
| VV |  | 3,46 "502" |  | 3.46 | [12 empty] | VV | 2 | 2 | True | 0 | ROZPOCET
| VV |  | 2,44 "501 A" |  | 2.44 | [12 empty] | VV | 2 | 2 | True | 0 | ROZPOCET
| VV |  | 3,62 "502 A" |  | 3.62 | [12 empty] | VV | 2 | 2 | True | 0 | ROZPOCET
| VV |  | 3,2 "501 B" |  | 3.2 | [12 empty] | VV | 2 | 2 | True | 0 | ROZPOCET
| VV |  | 3,84 "502 B" |  | 3.84 | [12 empty] | VV | 2 | 2 | True | 0 | ROZPOCET
| VV |  | 3,79 "501 C" |  | 3.79 | [12 empty] | VV | 2 | 2 | True | 0 | ROZPOCET
| VV |  | 3,22 "502 C" |  | 3.22 | [12 empty] | VV | 2 | 2 | True | 0 | ROZPOCET
| VV |  | 4,85 "501 D" |  | 4.85 | [12 empty] | VV | 2 | 2 | True | 0 | ROZPOCET
| VV |  | 3,93 "502 D" |  | 3.93 | [12 empty] | VV | 2 | 2 | True | 0 | ROZPOCET
| VV |  | 4,06 "501 E" |  | 4.06 | [12 empty] | VV | 2 | 2 | True | 0 | ROZPOCET
| VV |  | 3,8 "502 E" |  | 3.8 | [12 empty] | VV | 2 | 2 | True | 0 | ROZPOCET
| VV |  | 4,04 "501 F" |  | 4.04 | [12 empty] | VV | 2 | 2 | True | 0 | ROZPOCET
| VV |  | 3,8 "502 F" |  | 3.8 | [12 empty] | VV | 2 | 2 | True | 0 | ROZPOCET
| VV |  | 4,84 "501 G" |  | 4.84 | [12 empty] | VV | 2 | 2 | True | 0 | ROZPOCET
| VV |  | 3,8 "502 G" |  | 3.8 | [12 empty] | VV | 2 | 2 | True | 0 | ROZPOCET
| VV |  | 3,71 "501 H" |  | 3.71 | [12 empty] | VV | 2 | 2 | True | 0 | ROZPOCET
| VV |  | 2,89 "502 H" |  | 2.89 | [12 empty] | VV | 2 | 2 | True | 0 | ROZPOCET
| VV |  | 3,49 "501 I" |  | 3.49 | [12 empty] | VV | 2 | 2 | True | 0 | ROZPOCET
| VV |  | 4,62 "502 I" |  | 4.62 | [12 empty] | VV | 2 | 2 | True | 0 | ROZPOCET
| VV |  | 3,41 "501 J" |  | 3.41 | [12 empty] | VV | 2 | 2 | True | 0 | ROZPOCET
| VV |  | 3,48 "502 J" |  | 3.48 | [12 empty] | VV | 2 | 2 | True | 0 | ROZPOCET
| VV |  | Mezisoučet |  | 80.35 | [12 empty] | VV | 2 | 3 | True | 0 | ROZPOCET
| VV |  | 6.NP: | [14 empty] | VV | 2 | 1 | True | 0 | ROZPOCET
| VV |  | 2,06 "601" |  | 2.06 | [12 empty] | VV | 2 | 2 | True | 0 | ROZPOCET
| VV |  | 3,46 "602" |  | 3.46 | [12 empty] | VV | 2 | 2 | True | 0 | ROZPOCET
| VV |  | 2,44 "601 A" |  | 2.44 | [12 empty] | VV | 2 | 2 | True | 0 | ROZPOCET
| VV |  | 3,62 "602 A" |  | 3.62 | [12 empty] | VV | 2 | 2 | True | 0 | ROZPOCET
| VV |  | 3,2 "601 B" |  | 3.2 | [12 empty] | VV | 2 | 2 | True | 0 | ROZPOCET
| VV |  | 3,84 "602 B" |  | 3.84 | [12 empty] | VV | 2 | 2 | True | 0 | ROZPOCET
| VV |  | 3,79 "601 C" |  | 3.79 | [12 empty] | VV | 2 | 2 | True | 0 | ROZPOCET
| VV |  | 3,22 "602 C" |  | 3.22 | [12 empty] | VV | 2 | 2 | True | 0 | ROZPOCET
| VV |  | 4,85 "601 D" |  | 4.85 | [12 empty] | VV | 2 | 2 | True | 0 | ROZPOCET
| VV |  | 3,93 "602 D" |  | 3.93 | [12 empty] | VV | 2 | 2 | True | 0 | ROZPOCET
| VV |  | 4,06 "601 E" |  | 4.06 | [12 empty] | VV | 2 | 2 | True | 0 | ROZPOCET
| VV |  | 3,8 "602 E" |  | 3.8 | [12 empty] | VV | 2 | 2 | True | 0 | ROZPOCET
| VV |  | 4,04 "601 F" |  | 4.04 | [12 empty] | VV | 2 | 2 | True | 0 | ROZPOCET
| VV |  | 3,8 "602 F" |  | 3.8 | [12 empty] | VV | 2 | 2 | True | 0 | ROZPOCET
| VV |  | 4,84 "601 G" |  | 4.84 | [12 empty] | VV | 2 | 2 | True | 0 | ROZPOCET
| VV |  | 3,8 "602 G" |  | 3.8 | [12 empty] | VV | 2 | 2 | True | 0 | ROZPOCET
| VV |  | 3,71 "601 H" |  | 3.71 | [12 empty] | VV | 2 | 2 | True | 0 | ROZPOCET
| VV |  | 2,89 "602 H" |  | 2.89 | [12 empty] | VV | 2 | 2 | True | 0 | ROZPOCET
| VV |  | 3,49 "601 I" |  | 3.49 | [12 empty] | VV | 2 | 2 | True | 0 | ROZPOCET
| VV |  | 4,62 "602 I" |  | 4.62 | [12 empty] | VV | 2 | 2 | True | 0 | ROZPOCET
| VV |  | 3,41 "601 J" |  | 3.41 | [12 empty] | VV | 2 | 2 | True | 0 | ROZPOCET
| VV |  | 3,48 "602 J" |  | 3.48 | [12 empty] | VV | 2 | 2 | True | 0 | ROZPOCET
| VV |  | Mezisoučet |  | 80.35 | [12 empty] | VV | 2 | 3 | True | 0 | ROZPOCET
| VV |  | Součet |  | 400.32 | [12 empty] | VV | 2 | 4 | True | 1 | ROZPOCET
36 | K | 771473810 | Demontáž soklíků z dlaždic keramických lepených rovných | m | 283.25 |  | 0 | CS ÚRS 2025 02 |  | základní |  | 0 | 0 | 0 | 0.00325 | 0.92056 | 16 | K | 2 |  |  |  | ROZPOCET | 0 | 0 | 0 | 0 | 0 | 1 | 0 | 16 | 1100660956
| Online PSC |  | https://podminky.urs.cz/item/CS_URS_2025_02/771473810 | [14 empty] | Online PSC | 2
| VV |  | 1.NP: | [14 empty] | VV | 2 | 1 | True | 0 | ROZPOCET
| VV |  | 7,23-0,8-0,9*2 "101 A" |  | 4.63 | [12 empty] | VV | 2 | 2 | True | 0 | ROZPOCET
| VV |  | 7,72-0,8-0,9*2 "101 B" |  | 5.12 | [12 empty] | VV | 2 | 2 | True | 0 | ROZPOCET
| VV |  | Mezisoučet |  | 9.75 | [12 empty] | VV | 2 | 3 | True | 0 | ROZPOCET
| VV |  | 2.NP: | [14 empty] | VV | 2 | 1 | True | 0 | ROZPOCET
| VV |  | 6,43-0,8-0,9*2 "201 A" |  | 3.83 | [12 empty] | VV | 2 | 2 | True | 0 | ROZPOCET
| VV |  | 7,23-0,8-0,9*2 "201 B" |  | 4.63 | [12 empty] | VV | 2 | 2 | True | 0 | ROZPOCET
| VV |  | 8,02-0,8-0,9*2 "201 C" |  | 5.42 | [12 empty] | VV | 2 | 2 | True | 0 | ROZPOCET
| VV |  | 9,06-0,8-0,9*2 "201 D" |  | 6.46 | [12 empty] | VV | 2 | 2 | True | 0 | ROZPOCET
| VV |  | 8,19-0,8-0,9*2 "201 E" |  | 5.59 | [12 empty] | VV | 2 | 2 | True | 0 | ROZPOCET
| VV |  | 8,17-0,8-0,9*2 "201 F" |  | 5.57 | [12 empty] | VV | 2 | 2 | True | 0 | ROZPOCET
| VV |  | 9,06-0,8-0,9*2 "201 G" |  | 6.46 | [12 empty] | VV | 2 | 2 | True | 0 | ROZPOCET
| VV |  | 8,03-0,8-0,9*2 "201 H" |  | 5.43 | [12 empty] | VV | 2 | 2 | True | 0 | ROZPOCET
| VV |  | 7,72-0,8-0,9*2 "201 I" |  | 5.12 | [12 empty] | VV | 2 | 2 | True | 0 | ROZPOCET
| VV |  | 7,55-0,8-0,9*2 "201 J" |  | 4.95 | [12 empty] | VV | 2 | 2 | True | 0 | ROZPOCET
| VV |  | Mezisoučet |  | 53.46 | [12 empty] | VV | 2 | 3 | True | 0 | ROZPOCET
| VV |  | 3.NP: | [14 empty] | VV | 2 | 1 | True | 0 | ROZPOCET
| VV |  | 6,43-0,8-0,9*2 "301 A" |  | 3.83 | [12 empty] | VV | 2 | 2 | True | 0 | ROZPOCET
| VV |  | 7,23-0,8-0,9*2 "301 B" |  | 4.63 | [12 empty] | VV | 2 | 2 | True | 0 | ROZPOCET
| VV |  | 8,02-0,8-0,9*2 "301 C" |  | 5.42 | [12 empty] | VV | 2 | 2 | True | 0 | ROZPOCET
| VV |  | 9,06-0,8-0,9*2 "301 D" |  | 6.46 | [12 empty] | VV | 2 | 2 | True | 0 | ROZPOCET
| VV |  | 8,19-0,8-0,9*2 "301 E" |  | 5.59 | [12 empty] | VV | 2 | 2 | True | 0 | ROZPOCET
| VV |  | 8,17-0,8-0,9*2 "301 F" |  | 5.57 | [12 empty] | VV | 2 | 2 | True | 0 | ROZPOCET
| VV |  | 9,06-0,8-0,9*2 "301 G" |  | 6.46 | [12 empty] | VV | 2 | 2 | True | 0 | ROZPOCET
| VV |  | 8,03-0,8-0,9*2 "301 H" |  | 5.43 | [12 empty] | VV | 2 | 2 | True | 0 | ROZPOCET
| VV |  | 7,72-0,8-0,9*2 "301 I" |  | 5.12 | [12 empty] | VV | 2 | 2 | True | 0 | ROZPOCET
| VV |  | 7,55-0,8-0,9*2 "301 J" |  | 4.95 | [12 empty] | VV | 2 | 2 | True | 0 | ROZPOCET
| VV |  | Mezisoučet |  | 53.46 | [12 empty] | VV | 2 | 3 | True | 0 | ROZPOCET
| VV |  | 4.NP: | [14 empty] | VV | 2 | 1 | True | 0 | ROZPOCET
| VV |  | 6,43-0,8-0,9*2 "401 A" |  | 3.83 | [12 empty] | VV | 2 | 2 | True | 0 | ROZPOCET
| VV |  | 7,23-0,8-0,9*2 "401 B" |  | 4.63 | [12 empty] | VV | 2 | 2 | True | 0 | ROZPOCET
| VV |  | 8,02-0,8-0,9*2 "401 C" |  | 5.42 | [12 empty] | VV | 2 | 2 | True | 0 | ROZPOCET
| VV |  | 9,06-0,8-0,9*2 "401 D" |  | 6.46 | [12 empty] | VV | 2 | 2 | True | 0 | ROZPOCET
| VV |  | 8,19-0,8-0,9*2 "401 E" |  | 5.59 | [12 empty] | VV | 2 | 2 | True | 0 | ROZPOCET
| VV |  | 8,17-0,8-0,9*2 "401 F" |  | 5.57 | [12 empty] | VV | 2 | 2 | True | 0 | ROZPOCET
| VV |  | 9,06-0,8-0,9*2 "401 G" |  | 6.46 | [12 empty] | VV | 2 | 2 | True | 0 | ROZPOCET
| VV |  | 8,03-0,8-0,9*2 "401 H" |  | 5.43 | [12 empty] | VV | 2 | 2 | True | 0 | ROZPOCET
| VV |  | 7,72-0,8-0,9*2 "401 I" |  | 5.12 | [12 empty] | VV | 2 | 2 | True | 0 | ROZPOCET
| VV |  | 7,55-0,8-0,9*2 "401 J" |  | 4.95 | [12 empty] | VV | 2 | 2 | True | 0 | ROZPOCET
| VV |  | Mezisoučet |  | 53.46 | [12 empty] | VV | 2 | 3 | True | 0 | ROZPOCET
| VV |  | 5.NP: | [14 empty] | VV | 2 | 1 | True | 0 | ROZPOCET
| VV |  | 5,7-0,8-0,9*2 "501" |  | 3.1 | [12 empty] | VV | 2 | 2 | True | 0 | ROZPOCET
| VV |  | 6,43-0,8-0,9*2 "501 A" |  | 3.83 | [12 empty] | VV | 2 | 2 | True | 0 | ROZPOCET
| VV |  | 7,23-0,8-0,9*2 "501 B" |  | 4.63 | [12 empty] | VV | 2 | 2 | True | 0 | ROZPOCET
| VV |  | 8,02-0,8-0,9*2 "501 C" |  | 5.42 | [12 empty] | VV | 2 | 2 | True | 0 | ROZPOCET
| VV |  | 9,06-0,8-0,9*2 "501 D" |  | 6.46 | [12 empty] | VV | 2 | 2 | True | 0 | ROZPOCET
| VV |  | 8,19-0,8-0,9*2 "501 E" |  | 5.59 | [12 empty] | VV | 2 | 2 | True | 0 | ROZPOCET
| VV |  | 8,17-0,8-0,9*2 "501 F" |  | 5.57 | [12 empty] | VV | 2 | 2 | True | 0 | ROZPOCET
| VV |  | 9,06-0,8-0,9*2 "501 G" |  | 6.46 | [12 empty] | VV | 2 | 2 | True | 0 | ROZPOCET
| VV |  | 8,03-0,8-0,9*2 "501 H" |  | 5.43 | [12 empty] | VV | 2 | 2 | True | 0 | ROZPOCET
| VV |  | 7,72-0,8-0,9*2 "501 I" |  | 5.12 | [12 empty] | VV | 2 | 2 | True | 0 | ROZPOCET
| VV |  | 7,55-0,8-0,9*2 "501 J" |  | 4.95 | [12 empty] | VV | 2 | 2 | True | 0 | ROZPOCET
| VV |  | Mezisoučet |  | 56.56 | [12 empty] | VV | 2 | 3 | True | 0 | ROZPOCET
| VV |  | 6.NP: | [14 empty] | VV | 2 | 1 | True | 0 | ROZPOCET
| VV |  | 5,7-0,8-0,9*2 "601" |  | 3.1 | [12 empty] | VV | 2 | 2 | True | 0 | ROZPOCET
| VV |  | 6,43-0,8-0,9*2 "601 A" |  | 3.83 | [12 empty] | VV | 2 | 2 | True | 0 | ROZPOCET
| VV |  | 7,23-0,8-0,9*2 "601 B" |  | 4.63 | [12 empty] | VV | 2 | 2 | True | 0 | ROZPOCET
| VV |  | 8,02-0,8-0,9*2 "601 C" |  | 5.42 | [12 empty] | VV | 2 | 2 | True | 0 | ROZPOCET
| VV |  | 9,06-0,8-0,9*2 "601 D" |  | 6.46 | [12 empty] | VV | 2 | 2 | True | 0 | ROZPOCET
| VV |  | 8,19-0,8-0,9*2 "601 E" |  | 5.59 | [12 empty] | VV | 2 | 2 | True | 0 | ROZPOCET
| VV |  | 8,17-0,8-0,9*2 "601 F" |  | 5.57 | [12 empty] | VV | 2 | 2 | True | 0 | ROZPOCET
| VV |  | 9,06-0,8-0,9*2 "601 G" |  | 6.46 | [12 empty] | VV | 2 | 2 | True | 0 | ROZPOCET
| VV |  | 8,03-0,8-0,9*2 "601 H" |  | 5.43 | [12 empty] | VV | 2 | 2 | True | 0 | ROZPOCET
| VV |  | 7,72-0,8-0,9*2 "601 I" |  | 5.12 | [12 empty] | VV | 2 | 2 | True | 0 | ROZPOCET
| VV |  | 7,55-0,8-0,9*2 "601 J" |  | 4.95 | [12 empty] | VV | 2 | 2 | True | 0 | ROZPOCET
| VV |  | Mezisoučet |  | 56.56 | [12 empty] | VV | 2 | 3 | True | 0 | ROZPOCET
| VV |  | Součet |  | 283.25 | [12 empty] | VV | 2 | 4 | True | 1 | ROZPOCET
37 | K | 771121025 | Příprava podkladu před provedením dlažby broušení podlah stávajícího podkladu před litím stěrky | m2 | 400.32 |  | 0 | CS ÚRS 2025 02 |  | základní |  | 0 | 0 | 0 | 0 | 0 | 16 | K | 2 |  |  |  | ROZPOCET | 0 | 0 | 0 | 0 | 0 | 1 | 0 | 16 | 904514559
| Online PSC |  | https://podminky.urs.cz/item/CS_URS_2025_02/771121025 | [14 empty] | Online PSC | 2
| VV |  | 1.NP: | [14 empty] | VV | 2 | 1 | True | 0 | ROZPOCET
| VV |  | 3,19 "101 A" |  | 3.19 | [12 empty] | VV | 2 | 2 | True | 0 | ROZPOCET
| VV |  | 3,84 "102 A" |  | 3.84 | [12 empty] | VV | 2 | 2 | True | 0 | ROZPOCET
| VV |  | 3,49 "101 B" |  | 3.49 | [12 empty] | VV | 2 | 2 | True | 0 | ROZPOCET
| VV |  | 4,61 "102 B" |  | 4.61 | [12 empty] | VV | 2 | 2 | True | 0 | ROZPOCET
| VV |  | Mezisoučet |  | 15.13 | [12 empty] | VV | 2 | 3 | True | 0 | ROZPOCET
| VV |  | 2.NP: | [14 empty] | VV | 2 | 1 | True | 0 | ROZPOCET
| VV |  | 2,44 "201 A" |  | 2.44 | [12 empty] | VV | 2 | 2 | True | 0 | ROZPOCET
| VV |  | 3,62 "202 A" |  | 3.62 | [12 empty] | VV | 2 | 2 | True | 0 | ROZPOCET
| VV |  | 3,2 "201 B" |  | 3.2 | [12 empty] | VV | 2 | 2 | True | 0 | ROZPOCET
| VV |  | 3,84 "202 B" |  | 3.84 | [12 empty] | VV | 2 | 2 | True | 0 | ROZPOCET
| VV |  | 3,79 "201 C" |  | 3.79 | [12 empty] | VV | 2 | 2 | True | 0 | ROZPOCET
| VV |  | 3,22 "202 C" |  | 3.22 | [12 empty] | VV | 2 | 2 | True | 0 | ROZPOCET
| VV |  | 4,85 "201 D" |  | 4.85 | [12 empty] | VV | 2 | 2 | True | 0 | ROZPOCET
| VV |  | 3,93 "202 D" |  | 3.93 | [12 empty] | VV | 2 | 2 | True | 0 | ROZPOCET
| VV |  | 4,06 "201 E" |  | 4.06 | [12 empty] | VV | 2 | 2 | True | 0 | ROZPOCET
| VV |  | 3,8 "202 E" |  | 3.8 | [12 empty] | VV | 2 | 2 | True | 0 | ROZPOCET
| VV |  | 4,04 "201 F" |  | 4.04 | [12 empty] | VV | 2 | 2 | True | 0 | ROZPOCET
| VV |  | 3,8 "202 F" |  | 3.8 | [12 empty] | VV | 2 | 2 | True | 0 | ROZPOCET
| VV |  | 4,84 "201 G" |  | 4.84 | [12 empty] | VV | 2 | 2 | True | 0 | ROZPOCET
| VV |  | 3,8 "202 G" |  | 3.8 | [12 empty] | VV | 2 | 2 | True | 0 | ROZPOCET
| VV |  | 3,71 "201 H" |  | 3.71 | [12 empty] | VV | 2 | 2 | True | 0 | ROZPOCET
| VV |  | 2,89 "202 H" |  | 2.89 | [12 empty] | VV | 2 | 2 | True | 0 | ROZPOCET
| VV |  | 3,49 "201 I" |  | 3.49 | [12 empty] | VV | 2 | 2 | True | 0 | ROZPOCET
| VV |  | 4,62 "202 I" |  | 4.62 | [12 empty] | VV | 2 | 2 | True | 0 | ROZPOCET
| VV |  | 3,41 "201 J" |  | 3.41 | [12 empty] | VV | 2 | 2 | True | 0 | ROZPOCET
| VV |  | 3,48 "202 J" |  | 3.48 | [12 empty] | VV | 2 | 2 | True | 0 | ROZPOCET
| VV |  | Mezisoučet |  | 74.83 | [12 empty] | VV | 2 | 3 | True | 0 | ROZPOCET
| VV |  | 3.NP: | [14 empty] | VV | 2 | 1 | True | 0 | ROZPOCET
| VV |  | 2,44 "301 A" |  | 2.44 | [12 empty] | VV | 2 | 2 | True | 0 | ROZPOCET
| VV |  | 3,62 "302 A" |  | 3.62 | [12 empty] | VV | 2 | 2 | True | 0 | ROZPOCET
| VV |  | 3,2 "301 B" |  | 3.2 | [12 empty] | VV | 2 | 2 | True | 0 | ROZPOCET
| VV |  | 3,84 "302 B" |  | 3.84 | [12 empty] | VV | 2 | 2 | True | 0 | ROZPOCET
| VV |  | 3,79 "301 C" |  | 3.79 | [12 empty] | VV | 2 | 2 | True | 0 | ROZPOCET
| VV |  | 3,22 "302 C" |  | 3.22 | [12 empty] | VV | 2 | 2 | True | 0 | ROZPOCET
| VV |  | 4,85 "301 D" |  | 4.85 | [12 empty] | VV | 2 | 2 | True | 0 | ROZPOCET
| VV |  | 3,93 "302 D" |  | 3.93 | [12 empty] | VV | 2 | 2 | True | 0 | ROZPOCET
| VV |  | 4,06 "301 E" |  | 4.06 | [12 empty] | VV | 2 | 2 | True | 0 | ROZPOCET
| VV |  | 3,8 "302 E" |  | 3.8 | [12 empty] | VV | 2 | 2 | True | 0 | ROZPOCET
| VV |  | 4,04 "301 F" |  | 4.04 | [12 empty] | VV | 2 | 2 | True | 0 | ROZPOCET
| VV |  | 3,8 "302 F" |  | 3.8 | [12 empty] | VV | 2 | 2 | True | 0 | ROZPOCET
| VV |  | 4,84 "301 G" |  | 4.84 | [12 empty] | VV | 2 | 2 | True | 0 | ROZPOCET
| VV |  | 3,8 "302 G" |  | 3.8 | [12 empty] | VV | 2 | 2 | True | 0 | ROZPOCET
| VV |  | 3,71 "301 H" |  | 3.71 | [12 empty] | VV | 2 | 2 | True | 0 | ROZPOCET
| VV |  | 2,89 "302 H" |  | 2.89 | [12 empty] | VV | 2 | 2 | True | 0 | ROZPOCET
| VV |  | 3,49 "301 I" |  | 3.49 | [12 empty] | VV | 2 | 2 | True | 0 | ROZPOCET
| VV |  | 4,62 "302 I" |  | 4.62 | [12 empty] | VV | 2 | 2 | True | 0 | ROZPOCET
| VV |  | 3,41 "301 J" |  | 3.41 | [12 empty] | VV | 2 | 2 | True | 0 | ROZPOCET
| VV |  | 3,48 "302 J" |  | 3.48 | [12 empty] | VV | 2 | 2 | True | 0 | ROZPOCET
| VV |  | Mezisoučet |  | 74.83 | [12 empty] | VV | 2 | 3 | True | 0 | ROZPOCET
| VV |  | 4.NP: | [14 empty] | VV | 2 | 1 | True | 0 | ROZPOCET
| VV |  | 2,44 "401 A" |  | 2.44 | [12 empty] | VV | 2 | 2 | True | 0 | ROZPOCET
| VV |  | 3,62 "402 A" |  | 3.62 | [12 empty] | VV | 2 | 2 | True | 0 | ROZPOCET
| VV |  | 3,2 "401 B" |  | 3.2 | [12 empty] | VV | 2 | 2 | True | 0 | ROZPOCET
| VV |  | 3,84 "402 B" |  | 3.84 | [12 empty] | VV | 2 | 2 | True | 0 | ROZPOCET
| VV |  | 3,79 "401 C" |  | 3.79 | [12 empty] | VV | 2 | 2 | True | 0 | ROZPOCET
| VV |  | 3,22 "402 C" |  | 3.22 | [12 empty] | VV | 2 | 2 | True | 0 | ROZPOCET
| VV |  | 4,85 "401 D" |  | 4.85 | [12 empty] | VV | 2 | 2 | True | 0 | ROZPOCET
| VV |  | 3,93 "402 D" |  | 3.93 | [12 empty] | VV | 2 | 2 | True | 0 | ROZPOCET
| VV |  | 4,06 "401 E" |  | 4.06 | [12 empty] | VV | 2 | 2 | True | 0 | ROZPOCET
| VV |  | 3,8 "402 E" |  | 3.8 | [12 empty] | VV | 2 | 2 | True | 0 | ROZPOCET
| VV |  | 4,04 "401 F" |  | 4.04 | [12 empty] | VV | 2 | 2 | True | 0 | ROZPOCET
| VV |  | 3,8 "402 F" |  | 3.8 | [12 empty] | VV | 2 | 2 | True | 0 | ROZPOCET
| VV |  | 4,84 "401 G" |  | 4.84 | [12 empty] | VV | 2 | 2 | True | 0 | ROZPOCET
| VV |  | 3,8 "402 G" |  | 3.8 | [12 empty] | VV | 2 | 2 | True | 0 | ROZPOCET
| VV |  | 3,71 "401 H" |  | 3.71 | [12 empty] | VV | 2 | 2 | True | 0 | ROZPOCET
| VV |  | 2,89 "402 H" |  | 2.89 | [12 empty] | VV | 2 | 2 | True | 0 | ROZPOCET
| VV |  | 3,49 "401 I" |  | 3.49 | [12 empty] | VV | 2 | 2 | True | 0 | ROZPOCET
| VV |  | 4,62 "402 I" |  | 4.62 | [12 empty] | VV | 2 | 2 | True | 0 | ROZPOCET
| VV |  | 3,41 "401 J" |  | 3.41 | [12 empty] | VV | 2 | 2 | True | 0 | ROZPOCET
| VV |  | 3,48 "402 J" |  | 3.48 | [12 empty] | VV | 2 | 2 | True | 0 | ROZPOCET
| VV |  | Mezisoučet |  | 74.83 | [12 empty] | VV | 2 | 3 | True | 0 | ROZPOCET
| VV |  | 5.NP: | [14 empty] | VV | 2 | 1 | True | 0 | ROZPOCET
| VV |  | 2,06 "501" |  | 2.06 | [12 empty] | VV | 2 | 2 | True | 0 | ROZPOCET
| VV |  | 3,46 "502" |  | 3.46 | [12 empty] | VV | 2 | 2 | True | 0 | ROZPOCET
| VV |  | 2,44 "501 A" |  | 2.44 | [12 empty] | VV | 2 | 2 | True | 0 | ROZPOCET
| VV |  | 3,62 "502 A" |  | 3.62 | [12 empty] | VV | 2 | 2 | True | 0 | ROZPOCET
| VV |  | 3,2 "501 B" |  | 3.2 | [12 empty] | VV | 2 | 2 | True | 0 | ROZPOCET
| VV |  | 3,84 "502 B" |  | 3.84 | [12 empty] | VV | 2 | 2 | True | 0 | ROZPOCET
| VV |  | 3,79 "501 C" |  | 3.79 | [12 empty] | VV | 2 | 2 | True | 0 | ROZPOCET
| VV |  | 3,22 "502 C" |  | 3.22 | [12 empty] | VV | 2 | 2 | True | 0 | ROZPOCET
| VV |  | 4,85 "501 D" |  | 4.85 | [12 empty] | VV | 2 | 2 | True | 0 | ROZPOCET
| VV |  | 3,93 "502 D" |  | 3.93 | [12 empty] | VV | 2 | 2 | True | 0 | ROZPOCET
| VV |  | 4,06 "501 E" |  | 4.06 | [12 empty] | VV | 2 | 2 | True | 0 | ROZPOCET
| VV |  | 3,8 "502 E" |  | 3.8 | [12 empty] | VV | 2 | 2 | True | 0 | ROZPOCET
| VV |  | 4,04 "501 F" |  | 4.04 | [12 empty] | VV | 2 | 2 | True | 0 | ROZPOCET
| VV |  | 3,8 "502 F" |  | 3.8 | [12 empty] | VV | 2 | 2 | True | 0 | ROZPOCET
| VV |  | 4,84 "501 G" |  | 4.84 | [12 empty] | VV | 2 | 2 | True | 0 | ROZPOCET
| VV |  | 3,8 "502 G" |  | 3.8 | [12 empty] | VV | 2 | 2 | True | 0 | ROZPOCET
| VV |  | 3,71 "501 H" |  | 3.71 | [12 empty] | VV | 2 | 2 | True | 0 | ROZPOCET
| VV |  | 2,89 "502 H" |  | 2.89 | [12 empty] | VV | 2 | 2 | True | 0 | ROZPOCET
| VV |  | 3,49 "501 I" |  | 3.49 | [12 empty] | VV | 2 | 2 | True | 0 | ROZPOCET
| VV |  | 4,62 "502 I" |  | 4.62 | [12 empty] | VV | 2 | 2 | True | 0 | ROZPOCET
| VV |  | 3,41 "501 J" |  | 3.41 | [12 empty] | VV | 2 | 2 | True | 0 | ROZPOCET
| VV |  | 3,48 "502 J" |  | 3.48 | [12 empty] | VV | 2 | 2 | True | 0 | ROZPOCET
| VV |  | Mezisoučet |  | 80.35 | [12 empty] | VV | 2 | 3 | True | 0 | ROZPOCET
| VV |  | 6.NP: | [14 empty] | VV | 2 | 1 | True | 0 | ROZPOCET
| VV |  | 2,06 "601" |  | 2.06 | [12 empty] | VV | 2 | 2 | True | 0 | ROZPOCET
| VV |  | 3,46 "602" |  | 3.46 | [12 empty] | VV | 2 | 2 | True | 0 | ROZPOCET
| VV |  | 2,44 "601 A" |  | 2.44 | [12 empty] | VV | 2 | 2 | True | 0 | ROZPOCET
| VV |  | 3,62 "602 A" |  | 3.62 | [12 empty] | VV | 2 | 2 | True | 0 | ROZPOCET
| VV |  | 3,2 "601 B" |  | 3.2 | [12 empty] | VV | 2 | 2 | True | 0 | ROZPOCET
| VV |  | 3,84 "602 B" |  | 3.84 | [12 empty] | VV | 2 | 2 | True | 0 | ROZPOCET
| VV |  | 3,79 "601 C" |  | 3.79 | [12 empty] | VV | 2 | 2 | True | 0 | ROZPOCET
| VV |  | 3,22 "602 C" |  | 3.22 | [12 empty] | VV | 2 | 2 | True | 0 | ROZPOCET
| VV |  | 4,85 "601 D" |  | 4.85 | [12 empty] | VV | 2 | 2 | True | 0 | ROZPOCET
| VV |  | 3,93 "602 D" |  | 3.93 | [12 empty] | VV | 2 | 2 | True | 0 | ROZPOCET
| VV |  | 4,06 "601 E" |  | 4.06 | [12 empty] | VV | 2 | 2 | True | 0 | ROZPOCET
| VV |  | 3,8 "602 E" |  | 3.8 | [12 empty] | VV | 2 | 2 | True | 0 | ROZPOCET
| VV |  | 4,04 "601 F" |  | 4.04 | [12 empty] | VV | 2 | 2 | True | 0 | ROZPOCET
| VV |  | 3,8 "602 F" |  | 3.8 | [12 empty] | VV | 2 | 2 | True | 0 | ROZPOCET
| VV |  | 4,84 "601 G" |  | 4.84 | [12 empty] | VV | 2 | 2 | True | 0 | ROZPOCET
| VV |  | 3,8 "602 G" |  | 3.8 | [12 empty] | VV | 2 | 2 | True | 0 | ROZPOCET
| VV |  | 3,71 "601 H" |  | 3.71 | [12 empty] | VV | 2 | 2 | True | 0 | ROZPOCET
| VV |  | 2,89 "602 H" |  | 2.89 | [12 empty] | VV | 2 | 2 | True | 0 | ROZPOCET
| VV |  | 3,49 "601 I" |  | 3.49 | [12 empty] | VV | 2 | 2 | True | 0 | ROZPOCET
| VV |  | 4,62 "602 I" |  | 4.62 | [12 empty] | VV | 2 | 2 | True | 0 | ROZPOCET
| VV |  | 3,41 "601 J" |  | 3.41 | [12 empty] | VV | 2 | 2 | True | 0 | ROZPOCET
| VV |  | 3,48 "602 J" |  | 3.48 | [12 empty] | VV | 2 | 2 | True | 0 | ROZPOCET
| VV |  | Mezisoučet |  | 80.35 | [12 empty] | VV | 2 | 3 | True | 0 | ROZPOCET
| VV |  | Součet |  | 400.32 | [12 empty] | VV | 2 | 4 | True | 1 | ROZPOCET
38 | K | 771111011 | Příprava podkladu před provedením dlažby vysátí podlah | m2 | 400.32 |  | 0 | CS ÚRS 2025 02 |  | základní |  | 0 | 0 | 0 | 0 | 0 | 16 | K | 2 |  |  |  | ROZPOCET | 0 | 0 | 0 | 0 | 0 | 1 | 0 | 16 | -473295877
| Online PSC |  | https://podminky.urs.cz/item/CS_URS_2025_02/771111011 | [14 empty] | Online PSC | 2
39 | K | 771151012 | Příprava podkladu před provedením dlažby samonivelační stěrka min. pevnosti 20 MPa, tloušťky přes 3 do 5 mm | m2 | 400.32 |  | 0 | CS ÚRS 2025 02 |  | základní |  | 0 | 0.00758 | 3.0344 | 0 | 0 | 16 | K | 2 |  |  |  | ROZPOCET | 0 | 0 | 0 | 0 | 0 | 1 | 0 | 16 | 460879044
| Online PSC |  | https://podminky.urs.cz/item/CS_URS_2025_02/771151012 | [14 empty] | Online PSC | 2
40 | K | 771121011 | Příprava podkladu před provedením dlažby nátěr penetrační na podlahu | m2 | 400.32 |  | 0 | CS ÚRS 2025 02 |  | základní |  | 0 | 0.0003 | 0.1201 | 0 | 0 | 16 | K | 2 |  |  |  | ROZPOCET | 0 | 0 | 0 | 0 | 0 | 1 | 0 | 16 | -1711664192
| Online PSC |  | https://podminky.urs.cz/item/CS_URS_2025_02/771121011 | [14 empty] | Online PSC | 2
41 | K | 771591112 | Izolace podlahy pod dlažbu nátěrem nebo stěrkou ve dvou vrstvách | m2 | 200.37 |  | 0 | CS ÚRS 2025 02 |  | základní |  | 0 | 0.0015 | 0.30056 | 0 | 0 | 16 | K | 2 |  |  |  | ROZPOCET | 0 | 0 | 0 | 0 | 0 | 1 | 0 | 16 | 478425222
| Online PSC |  | https://podminky.urs.cz/item/CS_URS_2025_02/771591112 | [14 empty] | Online PSC | 2
| VV |  | 1.NP: | [14 empty] | VV | 2 | 1 | True | 0 | ROZPOCET
| VV |  | 3,84 "102 A" |  | 3.84 | [12 empty] | VV | 2 | 2 | True | 0 | ROZPOCET
| VV |  | 4,61 "102 B" |  | 4.61 | [12 empty] | VV | 2 | 2 | True | 0 | ROZPOCET
| VV |  | Mezisoučet |  | 8.45 | [12 empty] | VV | 2 | 3 | True | 0 | ROZPOCET
| VV |  | 2.NP: | [14 empty] | VV | 2 | 1 | True | 0 | ROZPOCET
| VV |  | 3,62 "202 A" |  | 3.62 | [12 empty] | VV | 2 | 2 | True | 0 | ROZPOCET
| VV |  | 3,84 "202 B" |  | 3.84 | [12 empty] | VV | 2 | 2 | True | 0 | ROZPOCET
| VV |  | 3,22 "202 C" |  | 3.22 | [12 empty] | VV | 2 | 2 | True | 0 | ROZPOCET
| VV |  | 3,93 "202 D" |  | 3.93 | [12 empty] | VV | 2 | 2 | True | 0 | ROZPOCET
| VV |  | 3,8 "202 E" |  | 3.8 | [12 empty] | VV | 2 | 2 | True | 0 | ROZPOCET
| VV |  | 3,8 "202 F" |  | 3.8 | [12 empty] | VV | 2 | 2 | True | 0 | ROZPOCET
| VV |  | 3,8 "202 G" |  | 3.8 | [12 empty] | VV | 2 | 2 | True | 0 | ROZPOCET
| VV |  | 2,89 "202 H" |  | 2.89 | [12 empty] | VV | 2 | 2 | True | 0 | ROZPOCET
| VV |  | 4,62 "202 I" |  | 4.62 | [12 empty] | VV | 2 | 2 | True | 0 | ROZPOCET
| VV |  | 3,48 "202 J" |  | 3.48 | [12 empty] | VV | 2 | 2 | True | 0 | ROZPOCET
| VV |  | Mezisoučet |  | 37 | [12 empty] | VV | 2 | 3 | True | 0 | ROZPOCET
| VV |  | 3.NP: | [14 empty] | VV | 2 | 1 | True | 0 | ROZPOCET
| VV |  | 3,62 "302 A" |  | 3.62 | [12 empty] | VV | 2 | 2 | True | 0 | ROZPOCET
| VV |  | 3,84 "302 B" |  | 3.84 | [12 empty] | VV | 2 | 2 | True | 0 | ROZPOCET
| VV |  | 3,22 "302 C" |  | 3.22 | [12 empty] | VV | 2 | 2 | True | 0 | ROZPOCET
| VV |  | 3,93 "302 D" |  | 3.93 | [12 empty] | VV | 2 | 2 | True | 0 | ROZPOCET
| VV |  | 3,8 "302 E" |  | 3.8 | [12 empty] | VV | 2 | 2 | True | 0 | ROZPOCET
| VV |  | 3,8 "302 F" |  | 3.8 | [12 empty] | VV | 2 | 2 | True | 0 | ROZPOCET
| VV |  | 3,8 "302 G" |  | 3.8 | [12 empty] | VV | 2 | 2 | True | 0 | ROZPOCET
| VV |  | 2,89 "302 H" |  | 2.89 | [12 empty] | VV | 2 | 2 | True | 0 | ROZPOCET
| VV |  | 4,62 "302 I" |  | 4.62 | [12 empty] | VV | 2 | 2 | True | 0 | ROZPOCET
| VV |  | 3,48 "302 J" |  | 3.48 | [12 empty] | VV | 2 | 2 | True | 0 | ROZPOCET
| VV |  | Mezisoučet |  | 37 | [12 empty] | VV | 2 | 3 | True | 0 | ROZPOCET
| VV |  | 4.NP: | [14 empty] | VV | 2 | 1 | True | 0 | ROZPOCET
| VV |  | 3,62 "402 A" |  | 3.62 | [12 empty] | VV | 2 | 2 | True | 0 | ROZPOCET
| VV |  | 3,84 "402 B" |  | 3.84 | [12 empty] | VV | 2 | 2 | True | 0 | ROZPOCET
| VV |  | 3,22 "402 C" |  | 3.22 | [12 empty] | VV | 2 | 2 | True | 0 | ROZPOCET
| VV |  | 3,93 "402 D" |  | 3.93 | [12 empty] | VV | 2 | 2 | True | 0 | ROZPOCET
| VV |  | 3,8 "402 E" |  | 3.8 | [12 empty] | VV | 2 | 2 | True | 0 | ROZPOCET
| VV |  | 3,8 "402 F" |  | 3.8 | [12 empty] | VV | 2 | 2 | True | 0 | ROZPOCET
| VV |  | 3,8 "402 G" |  | 3.8 | [12 empty] | VV | 2 | 2 | True | 0 | ROZPOCET
| VV |  | 2,89 "402 H" |  | 2.89 | [12 empty] | VV | 2 | 2 | True | 0 | ROZPOCET
| VV |  | 4,62 "402 I" |  | 4.62 | [12 empty] | VV | 2 | 2 | True | 0 | ROZPOCET
| VV |  | 3,48 "402 J" |  | 3.48 | [12 empty] | VV | 2 | 2 | True | 0 | ROZPOCET
| VV |  | Mezisoučet |  | 37 | [12 empty] | VV | 2 | 3 | True | 0 | ROZPOCET
| VV |  | 5.NP: | [14 empty] | VV | 2 | 1 | True | 0 | ROZPOCET
| VV |  | 3,46 "502" |  | 3.46 | [12 empty] | VV | 2 | 2 | True | 0 | ROZPOCET
| VV |  | 3,62 "502 A" |  | 3.62 | [12 empty] | VV | 2 | 2 | True | 0 | ROZPOCET
| VV |  | 3,84 "502 B" |  | 3.84 | [12 empty] | VV | 2 | 2 | True | 0 | ROZPOCET
| VV |  | 3,22 "502 C" |  | 3.22 | [12 empty] | VV | 2 | 2 | True | 0 | ROZPOCET
| VV |  | 3,93 "502 D" |  | 3.93 | [12 empty] | VV | 2 | 2 | True | 0 | ROZPOCET
| VV |  | 3,8 "502 E" |  | 3.8 | [12 empty] | VV | 2 | 2 | True | 0 | ROZPOCET
| VV |  | 3,8 "502 F" |  | 3.8 | [12 empty] | VV | 2 | 2 | True | 0 | ROZPOCET
| VV |  | 3,8 "502 G" |  | 3.8 | [12 empty] | VV | 2 | 2 | True | 0 | ROZPOCET
| VV |  | 2,89 "502 H" |  | 2.89 | [12 empty] | VV | 2 | 2 | True | 0 | ROZPOCET
| VV |  | 4,62 "502 I" |  | 4.62 | [12 empty] | VV | 2 | 2 | True | 0 | ROZPOCET
| VV |  | 3,48 "502 J" |  | 3.48 | [12 empty] | VV | 2 | 2 | True | 0 | ROZPOCET
| VV |  | Mezisoučet |  | 40.46 | [12 empty] | VV | 2 | 3 | True | 0 | ROZPOCET
| VV |  | 6.NP: | [14 empty] | VV | 2 | 1 | True | 0 | ROZPOCET
| VV |  | 3,46 "602" |  | 3.46 | [12 empty] | VV | 2 | 2 | True | 0 | ROZPOCET
| VV |  | 3,62 "602 A" |  | 3.62 | [12 empty] | VV | 2 | 2 | True | 0 | ROZPOCET
| VV |  | 3,84 "602 B" |  | 3.84 | [12 empty] | VV | 2 | 2 | True | 0 | ROZPOCET
| VV |  | 3,22 "602 C" |  | 3.22 | [12 empty] | VV | 2 | 2 | True | 0 | ROZPOCET
| VV |  | 3,93 "602 D" |  | 3.93 | [12 empty] | VV | 2 | 2 | True | 0 | ROZPOCET
| VV |  | 3,8 "602 E" |  | 3.8 | [12 empty] | VV | 2 | 2 | True | 0 | ROZPOCET
| VV |  | 3,8 "602 F" |  | 3.8 | [12 empty] | VV | 2 | 2 | True | 0 | ROZPOCET
| VV |  | 3,8 "602 G" |  | 3.8 | [12 empty] | VV | 2 | 2 | True | 0 | ROZPOCET
| VV |  | 2,89 "602 H" |  | 2.89 | [12 empty] | VV | 2 | 2 | True | 0 | ROZPOCET
| VV |  | 4,62 "602 I" |  | 4.62 | [12 empty] | VV | 2 | 2 | True | 0 | ROZPOCET
| VV |  | 3,48 "602 J" |  | 3.48 | [12 empty] | VV | 2 | 2 | True | 0 | ROZPOCET
| VV |  | Mezisoučet |  | 40.46 | [12 empty] | VV | 2 | 3 | True | 0 | ROZPOCET
| VV |  | Součet |  | 200.37 | [12 empty] | VV | 2 | 4 | True | 1 | ROZPOCET
42 | K | 771591264 | Izolace podlahy pod dlažbu těsnícími izolačními pásy mezi podlahou a stěnu | m | 387.21 |  | 0 | CS ÚRS 2025 02 |  | základní |  | 0 | 0.00142 | 0.54984 | 0 | 0 | 16 | K | 2 |  |  |  | ROZPOCET | 0 | 0 | 0 | 0 | 0 | 1 | 0 | 16 | -1016650123
| Online PSC |  | https://podminky.urs.cz/item/CS_URS_2025_02/771591264 | [14 empty] | Online PSC | 2
| VV |  | 1.NP: | [14 empty] | VV | 2 | 1 | True | 0 | ROZPOCET
| VV |  | 8,23-0,8 "102 A" |  | 7.43 | [12 empty] | VV | 2 | 2 | True | 0 | ROZPOCET
| VV |  | 9,21-0,8 "102 B" |  | 8.41 | [12 empty] | VV | 2 | 2 | True | 0 | ROZPOCET
| VV |  | Mezisoučet |  | 15.84 | [12 empty] | VV | 2 | 3 | True | 0 | ROZPOCET
| VV |  | 2.NP: | [14 empty] | VV | 2 | 1 | True | 0 | ROZPOCET
| VV |  | 7,99-0,8 "202 A" |  | 7.19 | [12 empty] | VV | 2 | 2 | True | 0 | ROZPOCET
| VV |  | 8,23-0,8 "202 B" |  | 7.43 | [12 empty] | VV | 2 | 2 | True | 0 | ROZPOCET
| VV |  | 7,32-0,8 "202 C" |  | 6.52 | [12 empty] | VV | 2 | 2 | True | 0 | ROZPOCET
| VV |  | 8,53-0,8 "202 D" |  | 7.73 | [12 empty] | VV | 2 | 2 | True | 0 | ROZPOCET
| VV |  | 7,93-0,8 "202 E" |  | 7.13 | [12 empty] | VV | 2 | 2 | True | 0 | ROZPOCET
| VV |  | 7,93-0,8 "202 F" |  | 7.13 | [12 empty] | VV | 2 | 2 | True | 0 | ROZPOCET
| VV |  | 7,93-0,8 "202 G" |  | 7.13 | [12 empty] | VV | 2 | 2 | True | 0 | ROZPOCET
| VV |  | 6,92-0,8 "202 H" |  | 6.12 | [12 empty] | VV | 2 | 2 | True | 0 | ROZPOCET
| VV |  | 9,21-0,8 "202 I" |  | 8.41 | [12 empty] | VV | 2 | 2 | True | 0 | ROZPOCET
| VV |  | 7,58-0,8 "202 J" |  | 6.78 | [12 empty] | VV | 2 | 2 | True | 0 | ROZPOCET
| VV |  | Mezisoučet |  | 71.57 | [12 empty] | VV | 2 | 3 | True | 0 | ROZPOCET
| VV |  | 3.NP: | [14 empty] | VV | 2 | 1 | True | 0 | ROZPOCET
| VV |  | 7,99-0,8 "302 A" |  | 7.19 | [12 empty] | VV | 2 | 2 | True | 0 | ROZPOCET
| VV |  | 8,23-0,8 "302 B" |  | 7.43 | [12 empty] | VV | 2 | 2 | True | 0 | ROZPOCET
| VV |  | 7,32-0,8 "302 C" |  | 6.52 | [12 empty] | VV | 2 | 2 | True | 0 | ROZPOCET
| VV |  | 8,53-0,8 "302 D" |  | 7.73 | [12 empty] | VV | 2 | 2 | True | 0 | ROZPOCET
| VV |  | 7,93-0,8 "302 E" |  | 7.13 | [12 empty] | VV | 2 | 2 | True | 0 | ROZPOCET
| VV |  | 7,93-0,8 "302 F" |  | 7.13 | [12 empty] | VV | 2 | 2 | True | 0 | ROZPOCET
| VV |  | 7,93-0,8 "302 G" |  | 7.13 | [12 empty] | VV | 2 | 2 | True | 0 | ROZPOCET
| VV |  | 6,92-0,8 "302 H" |  | 6.12 | [12 empty] | VV | 2 | 2 | True | 0 | ROZPOCET
| VV |  | 9,21-0,8 "302 I" |  | 8.41 | [12 empty] | VV | 2 | 2 | True | 0 | ROZPOCET
| VV |  | 7,58-0,8 "302 J" |  | 6.78 | [12 empty] | VV | 2 | 2 | True | 0 | ROZPOCET
| VV |  | Mezisoučet |  | 71.57 | [12 empty] | VV | 2 | 3 | True | 0 | ROZPOCET
| VV |  | 4.NP: | [14 empty] | VV | 2 | 1 | True | 0 | ROZPOCET
| VV |  | 7,99-0,8 "402 A" |  | 7.19 | [12 empty] | VV | 2 | 2 | True | 0 | ROZPOCET
| VV |  | 8,23-0,8 "402 B" |  | 7.43 | [12 empty] | VV | 2 | 2 | True | 0 | ROZPOCET
| VV |  | 7,32-0,8 "402 C" |  | 6.52 | [12 empty] | VV | 2 | 2 | True | 0 | ROZPOCET
| VV |  | 8,53-0,8 "402 D" |  | 7.73 | [12 empty] | VV | 2 | 2 | True | 0 | ROZPOCET
| VV |  | 7,93-0,8 "402 E" |  | 7.13 | [12 empty] | VV | 2 | 2 | True | 0 | ROZPOCET
| VV |  | 7,93-0,8 "402 F" |  | 7.13 | [12 empty] | VV | 2 | 2 | True | 0 | ROZPOCET
| VV |  | 7,93-0,8 "402 G" |  | 7.13 | [12 empty] | VV | 2 | 2 | True | 0 | ROZPOCET
| VV |  | 6,92-0,8 "402 H" |  | 6.12 | [12 empty] | VV | 2 | 2 | True | 0 | ROZPOCET
| VV |  | 9,21-0,8 "402 I" |  | 8.41 | [12 empty] | VV | 2 | 2 | True | 0 | ROZPOCET
| VV |  | 7,58-0,8 "402 J" |  | 6.78 | [12 empty] | VV | 2 | 2 | True | 0 | ROZPOCET
| VV |  | Mezisoučet |  | 71.57 | [12 empty] | VV | 2 | 3 | True | 0 | ROZPOCET
| VV |  | 5.NP: | [14 empty] | VV | 2 | 1 | True | 0 | ROZPOCET
| VV |  | 7,56-0,8 "502" |  | 6.76 | [12 empty] | VV | 2 | 2 | True | 0 | ROZPOCET
| VV |  | 7,99-0,8 "502 A" |  | 7.19 | [12 empty] | VV | 2 | 2 | True | 0 | ROZPOCET
| VV |  | 8,23-0,8 "502 B" |  | 7.43 | [12 empty] | VV | 2 | 2 | True | 0 | ROZPOCET
| VV |  | 7,32-0,8 "502 C" |  | 6.52 | [12 empty] | VV | 2 | 2 | True | 0 | ROZPOCET
| VV |  | 8,53-0,8 "502 D" |  | 7.73 | [12 empty] | VV | 2 | 2 | True | 0 | ROZPOCET
| VV |  | 7,93-0,8 "502 E" |  | 7.13 | [12 empty] | VV | 2 | 2 | True | 0 | ROZPOCET
| VV |  | 7,93-0,8 "502 F" |  | 7.13 | [12 empty] | VV | 2 | 2 | True | 0 | ROZPOCET
| VV |  | 7,93-0,8 "502 G" |  | 7.13 | [12 empty] | VV | 2 | 2 | True | 0 | ROZPOCET
| VV |  | 6,92-0,8 "502 H" |  | 6.12 | [12 empty] | VV | 2 | 2 | True | 0 | ROZPOCET
| VV |  | 9,21-0,8 "502 I" |  | 8.41 | [12 empty] | VV | 2 | 2 | True | 0 | ROZPOCET
| VV |  | 7,58-0,8 "502 J" |  | 6.78 | [12 empty] | VV | 2 | 2 | True | 0 | ROZPOCET
| VV |  | Mezisoučet |  | 78.33 | [12 empty] | VV | 2 | 3 | True | 0 | ROZPOCET
| VV |  | 6.NP: | [14 empty] | VV | 2 | 1 | True | 0 | ROZPOCET
| VV |  | 7,56-0,8 "602" |  | 6.76 | [12 empty] | VV | 2 | 2 | True | 0 | ROZPOCET
| VV |  | 7,99-0,8 "602 A" |  | 7.19 | [12 empty] | VV | 2 | 2 | True | 0 | ROZPOCET
| VV |  | 8,23-0,8 "602 B" |  | 7.43 | [12 empty] | VV | 2 | 2 | True | 0 | ROZPOCET
| VV |  | 7,32-0,8 "602 C" |  | 6.52 | [12 empty] | VV | 2 | 2 | True | 0 | ROZPOCET
| VV |  | 8,53-0,8 "602 D" |  | 7.73 | [12 empty] | VV | 2 | 2 | True | 0 | ROZPOCET
| VV |  | 7,93-0,8 "602 E" |  | 7.13 | [12 empty] | VV | 2 | 2 | True | 0 | ROZPOCET
| VV |  | 7,93-0,8 "602 F" |  | 7.13 | [12 empty] | VV | 2 | 2 | True | 0 | ROZPOCET
| VV |  | 7,93-0,8 "602 G" |  | 7.13 | [12 empty] | VV | 2 | 2 | True | 0 | ROZPOCET
| VV |  | 6,92-0,8 "602 H" |  | 6.12 | [12 empty] | VV | 2 | 2 | True | 0 | ROZPOCET
| VV |  | 9,21-0,8 "602 I" |  | 8.41 | [12 empty] | VV | 2 | 2 | True | 0 | ROZPOCET
| VV |  | 7,58-0,8 "602 J" |  | 6.78 | [12 empty] | VV | 2 | 2 | True | 0 | ROZPOCET
| VV |  | Mezisoučet |  | 78.33 | [12 empty] | VV | 2 | 3 | True | 0 | ROZPOCET
| VV |  | Součet |  | 387.21 | [12 empty] | VV | 2 | 4 | True | 1 | ROZPOCET
43 | K | 771591241 | Izolace podlahy pod dlažbu těsnícími izolačními pásy vnitřní kout | kus | 297 |  | 0 | CS ÚRS 2025 02 |  | základní |  | 0 | 0.00021 | 0.06237 | 0 | 0 | 16 | K | 2 |  |  |  | ROZPOCET | 0 | 0 | 0 | 0 | 0 | 1 | 0 | 16 | 2099562823
| Online PSC |  | https://podminky.urs.cz/item/CS_URS_2025_02/771591241 | [14 empty] | Online PSC | 2
| VV |  | 1.NP: | [14 empty] | VV | 2 | 1 | True | 0 | ROZPOCET
| VV |  | 6 "102 A" |  | 6 | [12 empty] | VV | 2 | 2 | True | 0 | ROZPOCET
| VV |  | 6 "102 B" |  | 6 | [12 empty] | VV | 2 | 2 | True | 0 | ROZPOCET
| VV |  | Mezisoučet |  | 12 | [12 empty] | VV | 2 | 3 | True | 0 | ROZPOCET
| VV |  | 2.NP: | [14 empty] | VV | 2 | 1 | True | 0 | ROZPOCET
| VV |  | 7 "202 A" |  | 7 | [12 empty] | VV | 2 | 2 | True | 0 | ROZPOCET
| VV |  | 6 "202 B" |  | 6 | [12 empty] | VV | 2 | 2 | True | 0 | ROZPOCET
| VV |  | 5 "202 C" |  | 5 | [12 empty] | VV | 2 | 2 | True | 0 | ROZPOCET
| VV |  | 6 "202 D" |  | 6 | [12 empty] | VV | 2 | 2 | True | 0 | ROZPOCET
| VV |  | 5 "202 E" |  | 5 | [12 empty] | VV | 2 | 2 | True | 0 | ROZPOCET
| VV |  | 5 "202 F" |  | 5 | [12 empty] | VV | 2 | 2 | True | 0 | ROZPOCET
| VV |  | 5 "202 G" |  | 5 | [12 empty] | VV | 2 | 2 | True | 0 | ROZPOCET
| VV |  | 5 "202 H" |  | 5 | [12 empty] | VV | 2 | 2 | True | 0 | ROZPOCET
| VV |  | 6 "202 I" |  | 6 | [12 empty] | VV | 2 | 2 | True | 0 | ROZPOCET
| VV |  | 5 "202 J" |  | 5 | [12 empty] | VV | 2 | 2 | True | 0 | ROZPOCET
| VV |  | Mezisoučet |  | 55 | [12 empty] | VV | 2 | 3 | True | 0 | ROZPOCET
| VV |  | 3.NP: | [14 empty] | VV | 2 | 1 | True | 0 | ROZPOCET
| VV |  | 7 "302 A" |  | 7 | [12 empty] | VV | 2 | 2 | True | 0 | ROZPOCET
| VV |  | 6 "302 B" |  | 6 | [12 empty] | VV | 2 | 2 | True | 0 | ROZPOCET
| VV |  | 5 "302 C" |  | 5 | [12 empty] | VV | 2 | 2 | True | 0 | ROZPOCET
| VV |  | 6 "302 D" |  | 6 | [12 empty] | VV | 2 | 2 | True | 0 | ROZPOCET
| VV |  | 5 "302 E" |  | 5 | [12 empty] | VV | 2 | 2 | True | 0 | ROZPOCET
| VV |  | 5 "302 F" |  | 5 | [12 empty] | VV | 2 | 2 | True | 0 | ROZPOCET
| VV |  | 5 "302 G" |  | 5 | [12 empty] | VV | 2 | 2 | True | 0 | ROZPOCET
| VV |  | 5 "302 H" |  | 5 | [12 empty] | VV | 2 | 2 | True | 0 | ROZPOCET
| VV |  | 6 "302 I" |  | 6 | [12 empty] | VV | 2 | 2 | True | 0 | ROZPOCET
| VV |  | 5 "302 J" |  | 5 | [12 empty] | VV | 2 | 2 | True | 0 | ROZPOCET
| VV |  | Mezisoučet |  | 55 | [12 empty] | VV | 2 | 3 | True | 0 | ROZPOCET
| VV |  | 4.NP: | [14 empty] | VV | 2 | 1 | True | 0 | ROZPOCET
| VV |  | 7 "402 A" |  | 7 | [12 empty] | VV | 2 | 2 | True | 0 | ROZPOCET
| VV |  | 6 "402 B" |  | 6 | [12 empty] | VV | 2 | 2 | True | 0 | ROZPOCET
| VV |  | 5 "402 C" |  | 5 | [12 empty] | VV | 2 | 2 | True | 0 | ROZPOCET
| VV |  | 6 "402 D" |  | 6 | [12 empty] | VV | 2 | 2 | True | 0 | ROZPOCET
| VV |  | 5 "402 E" |  | 5 | [12 empty] | VV | 2 | 2 | True | 0 | ROZPOCET
| VV |  | 5 "402 F" |  | 5 | [12 empty] | VV | 2 | 2 | True | 0 | ROZPOCET
| VV |  | 5 "402 G" |  | 5 | [12 empty] | VV | 2 | 2 | True | 0 | ROZPOCET
| VV |  | 5 "402 H" |  | 5 | [12 empty] | VV | 2 | 2 | True | 0 | ROZPOCET
| VV |  | 6 "402 I" |  | 6 | [12 empty] | VV | 2 | 2 | True | 0 | ROZPOCET
| VV |  | 5 "402 J" |  | 5 | [12 empty] | VV | 2 | 2 | True | 0 | ROZPOCET
| VV |  | Mezisoučet |  | 55 | [12 empty] | VV | 2 | 3 | True | 0 | ROZPOCET
| VV |  | 5.NP: | [14 empty] | VV | 2 | 1 | True | 0 | ROZPOCET
| VV |  | 5 "502" |  | 5 | [12 empty] | VV | 2 | 2 | True | 0 | ROZPOCET
| VV |  | 7 "502 A" |  | 7 | [12 empty] | VV | 2 | 2 | True | 0 | ROZPOCET
| VV |  | 6 "502 B" |  | 6 | [12 empty] | VV | 2 | 2 | True | 0 | ROZPOCET
| VV |  | 5 "502 C" |  | 5 | [12 empty] | VV | 2 | 2 | True | 0 | ROZPOCET
| VV |  | 6 "502 D" |  | 6 | [12 empty] | VV | 2 | 2 | True | 0 | ROZPOCET
| VV |  | 5 "502 E" |  | 5 | [12 empty] | VV | 2 | 2 | True | 0 | ROZPOCET
| VV |  | 5 "502 F" |  | 5 | [12 empty] | VV | 2 | 2 | True | 0 | ROZPOCET
| VV |  | 5 "502 G" |  | 5 | [12 empty] | VV | 2 | 2 | True | 0 | ROZPOCET
| VV |  | 5 "502 H" |  | 5 | [12 empty] | VV | 2 | 2 | True | 0 | ROZPOCET
| VV |  | 6 "502 I" |  | 6 | [12 empty] | VV | 2 | 2 | True | 0 | ROZPOCET
| VV |  | 5 "502 J" |  | 5 | [12 empty] | VV | 2 | 2 | True | 0 | ROZPOCET
| VV |  | Mezisoučet |  | 60 | [12 empty] | VV | 2 | 3 | True | 0 | ROZPOCET
| VV |  | 6.NP: | [14 empty] | VV | 2 | 1 | True | 0 | ROZPOCET
| VV |  | 5 "602" |  | 5 | [12 empty] | VV | 2 | 2 | True | 0 | ROZPOCET
| VV |  | 7 "602 A" |  | 7 | [12 empty] | VV | 2 | 2 | True | 0 | ROZPOCET
| VV |  | 6 "602 B" |  | 6 | [12 empty] | VV | 2 | 2 | True | 0 | ROZPOCET
| VV |  | 5 "602 C" |  | 5 | [12 empty] | VV | 2 | 2 | True | 0 | ROZPOCET
| VV |  | 6 "602 D" |  | 6 | [12 empty] | VV | 2 | 2 | True | 0 | ROZPOCET
| VV |  | 5 "602 E" |  | 5 | [12 empty] | VV | 2 | 2 | True | 0 | ROZPOCET
| VV |  | 5 "602 F" |  | 5 | [12 empty] | VV | 2 | 2 | True | 0 | ROZPOCET
| VV |  | 5 "602 G" |  | 5 | [12 empty] | VV | 2 | 2 | True | 0 | ROZPOCET
| VV |  | 5 "602 H" |  | 5 | [12 empty] | VV | 2 | 2 | True | 0 | ROZPOCET
| VV |  | 6 "602 I" |  | 6 | [12 empty] | VV | 2 | 2 | True | 0 | ROZPOCET
| VV |  | 5 "602 J" |  | 5 | [12 empty] | VV | 2 | 2 | True | 0 | ROZPOCET
| VV |  | Mezisoučet |  | 60 | [12 empty] | VV | 2 | 3 | True | 0 | ROZPOCET
| VV |  | Součet |  | 297 | [12 empty] | VV | 2 | 4 | True | 1 | ROZPOCET
44 | K | 771591242 | Izolace podlahy pod dlažbu těsnícími izolačními pásy vnější roh | kus | 80 |  | 0 | CS ÚRS 2025 02 |  | základní |  | 0 | 0.0002 | 0.016 | 0 | 0 | 16 | K | 2 |  |  |  | ROZPOCET | 0 | 0 | 0 | 0 | 0 | 1 | 0 | 16 | 183249051
| Online PSC |  | https://podminky.urs.cz/item/CS_URS_2025_02/771591242 | [14 empty] | Online PSC | 2
| VV |  | 1.NP: | [14 empty] | VV | 2 | 1 | True | 0 | ROZPOCET
| VV |  | 2 "102 A" |  | 2 | [12 empty] | VV | 2 | 2 | True | 0 | ROZPOCET
| VV |  | 1 "102 B" |  | 1 | [12 empty] | VV | 2 | 2 | True | 0 | ROZPOCET
| VV |  | Mezisoučet |  | 3 | [12 empty] | VV | 2 | 3 | True | 0 | ROZPOCET
| VV |  | 2.NP: | [14 empty] | VV | 2 | 1 | True | 0 | ROZPOCET
| VV |  | 3 "202 A" |  | 3 | [12 empty] | VV | 2 | 2 | True | 0 | ROZPOCET
| VV |  | 2 "202 B" |  | 2 | [12 empty] | VV | 2 | 2 | True | 0 | ROZPOCET
| VV |  | 1 "202 C" |  | 1 | [12 empty] | VV | 2 | 2 | True | 0 | ROZPOCET
| VV |  | 2 "202 D" |  | 2 | [12 empty] | VV | 2 | 2 | True | 0 | ROZPOCET
| VV |  | 1 "202 E" |  | 1 | [12 empty] | VV | 2 | 2 | True | 0 | ROZPOCET
| VV |  | 1 "202 F" |  | 1 | [12 empty] | VV | 2 | 2 | True | 0 | ROZPOCET
| VV |  | 1 "202 G" |  | 1 | [12 empty] | VV | 2 | 2 | True | 0 | ROZPOCET
| VV |  | 1 "202 H" |  | 1 | [12 empty] | VV | 2 | 2 | True | 0 | ROZPOCET
| VV |  | 2 "202 I" |  | 2 | [12 empty] | VV | 2 | 2 | True | 0 | ROZPOCET
| VV |  | 1 "202 J" |  | 1 | [12 empty] | VV | 2 | 2 | True | 0 | ROZPOCET
| VV |  | Mezisoučet |  | 15 | [12 empty] | VV | 2 | 3 | True | 0 | ROZPOCET
| VV |  | 3.NP: | [14 empty] | VV | 2 | 1 | True | 0 | ROZPOCET
| VV |  | 3 "302 A" |  | 3 | [12 empty] | VV | 2 | 2 | True | 0 | ROZPOCET
| VV |  | 2 "302 B" |  | 2 | [12 empty] | VV | 2 | 2 | True | 0 | ROZPOCET
| VV |  | 1 "302 C" |  | 1 | [12 empty] | VV | 2 | 2 | True | 0 | ROZPOCET
| VV |  | 2 "302 D" |  | 2 | [12 empty] | VV | 2 | 2 | True | 0 | ROZPOCET
| VV |  | 1 "302 E" |  | 1 | [12 empty] | VV | 2 | 2 | True | 0 | ROZPOCET
| VV |  | 1 "302 F" |  | 1 | [12 empty] | VV | 2 | 2 | True | 0 | ROZPOCET
| VV |  | 1 "302 G" |  | 1 | [12 empty] | VV | 2 | 2 | True | 0 | ROZPOCET
| VV |  | 1 "302 H" |  | 1 | [12 empty] | VV | 2 | 2 | True | 0 | ROZPOCET
| VV |  | 2 "302 I" |  | 2 | [12 empty] | VV | 2 | 2 | True | 0 | ROZPOCET
| VV |  | 1 "302 J" |  | 1 | [12 empty] | VV | 2 | 2 | True | 0 | ROZPOCET
| VV |  | Mezisoučet |  | 15 | [12 empty] | VV | 2 | 3 | True | 0 | ROZPOCET
| VV |  | 4.NP: | [14 empty] | VV | 2 | 1 | True | 0 | ROZPOCET
| VV |  | 3 "402 A" |  | 3 | [12 empty] | VV | 2 | 2 | True | 0 | ROZPOCET
| VV |  | 2 "402 B" |  | 2 | [12 empty] | VV | 2 | 2 | True | 0 | ROZPOCET
| VV |  | 1 "402 C" |  | 1 | [12 empty] | VV | 2 | 2 | True | 0 | ROZPOCET
| VV |  | 2 "402 D" |  | 2 | [12 empty] | VV | 2 | 2 | True | 0 | ROZPOCET
| VV |  | 1 "402 E" |  | 1 | [12 empty] | VV | 2 | 2 | True | 0 | ROZPOCET
| VV |  | 1 "402 F" |  | 1 | [12 empty] | VV | 2 | 2 | True | 0 | ROZPOCET
| VV |  | 1 "402 G" |  | 1 | [12 empty] | VV | 2 | 2 | True | 0 | ROZPOCET
| VV |  | 1 "402 H" |  | 1 | [12 empty] | VV | 2 | 2 | True | 0 | ROZPOCET
| VV |  | 2 "402 I" |  | 2 | [12 empty] | VV | 2 | 2 | True | 0 | ROZPOCET
| VV |  | 1 "402 J" |  | 1 | [12 empty] | VV | 2 | 2 | True | 0 | ROZPOCET
| VV |  | Mezisoučet |  | 15 | [12 empty] | VV | 2 | 3 | True | 0 | ROZPOCET
| VV |  | 5.NP: | [14 empty] | VV | 2 | 1 | True | 0 | ROZPOCET
| VV |  | 1 "502" |  | 1 | [12 empty] | VV | 2 | 2 | True | 0 | ROZPOCET
| VV |  | 3 "502 A" |  | 3 | [12 empty] | VV | 2 | 2 | True | 0 | ROZPOCET
| VV |  | 2 "502 B" |  | 2 | [12 empty] | VV | 2 | 2 | True | 0 | ROZPOCET
| VV |  | 1 "502 C" |  | 1 | [12 empty] | VV | 2 | 2 | True | 0 | ROZPOCET
| VV |  | 2 "502 D" |  | 2 | [12 empty] | VV | 2 | 2 | True | 0 | ROZPOCET
| VV |  | 1 "502 E" |  | 1 | [12 empty] | VV | 2 | 2 | True | 0 | ROZPOCET
| VV |  | 1 "502 F" |  | 1 | [12 empty] | VV | 2 | 2 | True | 0 | ROZPOCET
| VV |  | 1 "502 G" |  | 1 | [12 empty] | VV | 2 | 2 | True | 0 | ROZPOCET
| VV |  | 1 "502 H" |  | 1 | [12 empty] | VV | 2 | 2 | True | 0 | ROZPOCET
| VV |  | 2 "502 I" |  | 2 | [12 empty] | VV | 2 | 2 | True | 0 | ROZPOCET
| VV |  | 1 "502 J" |  | 1 | [12 empty] | VV | 2 | 2 | True | 0 | ROZPOCET
| VV |  | Mezisoučet |  | 16 | [12 empty] | VV | 2 | 3 | True | 0 | ROZPOCET
| VV |  | 6.NP: | [14 empty] | VV | 2 | 1 | True | 0 | ROZPOCET
| VV |  | 1 "602" |  | 1 | [12 empty] | VV | 2 | 2 | True | 0 | ROZPOCET
| VV |  | 3 "602 A" |  | 3 | [12 empty] | VV | 2 | 2 | True | 0 | ROZPOCET
| VV |  | 2 "602 B" |  | 2 | [12 empty] | VV | 2 | 2 | True | 0 | ROZPOCET
| VV |  | 1 "602 C" |  | 1 | [12 empty] | VV | 2 | 2 | True | 0 | ROZPOCET
| VV |  | 2 "602 D" |  | 2 | [12 empty] | VV | 2 | 2 | True | 0 | ROZPOCET
| VV |  | 1 "602 E" |  | 1 | [12 empty] | VV | 2 | 2 | True | 0 | ROZPOCET
| VV |  | 1 "602 F" |  | 1 | [12 empty] | VV | 2 | 2 | True | 0 | ROZPOCET
| VV |  | 1 "602 G" |  | 1 | [12 empty] | VV | 2 | 2 | True | 0 | ROZPOCET
| VV |  | 1 "602 H" |  | 1 | [12 empty] | VV | 2 | 2 | True | 0 | ROZPOCET
| VV |  | 2 "602 I" |  | 2 | [12 empty] | VV | 2 | 2 | True | 0 | ROZPOCET
| VV |  | 1 "602 J" |  | 1 | [12 empty] | VV | 2 | 2 | True | 0 | ROZPOCET
| VV |  | Mezisoučet |  | 16 | [12 empty] | VV | 2 | 3 | True | 0 | ROZPOCET
| VV |  | Součet |  | 80 | [12 empty] | VV | 2 | 4 | True | 1 | ROZPOCET
45 | K | 771574413 | Montáž podlah z dlaždic keramických lepených cementovým flexibilním lepidlem hladkých, tloušťky do 10 mm přes 2 do 4 ks/m2 | m2 | 400.32 |  | 0 | CS ÚRS 2025 02 |  | základní |  | 0 | 0.00903 | 3.6149 | 0 | 0 | 16 | K | 2 |  |  |  | ROZPOCET | 0 | 0 | 0 | 0 | 0 | 1 | 0 | 16 | -261066188
| Online PSC |  | https://podminky.urs.cz/item/CS_URS_2025_02/771574413 | [14 empty] | Online PSC | 2
46 | M | 59761110 | dlažba keramická slinutá mrazuvzdorná R10/B povrch hladký/matný tl do 10mm přes 2 do 4ks/m2 | m2 | 460.368 |  | 0 | CS ÚRS 2025 02 |  | základní |  | 0 | 0.022 | 10.1281 | 0 | 0 | 32 | M | 2 |  |  |  | ROZPOCET | 0 | 0 | 0 | 0 | 0 | 1 | 0 | 16 | 975491725
| VV |  | 400,32*1,15 |  | 460.368 | [12 empty] | VV | 2 | 2 | True | 0 | ROZPOCET
| VV |  | Součet |  | 460.368 | [12 empty] | VV | 2 | 4 | True | 1 | ROZPOCET
47 | K | 771474112 | Montáž soklů z dlaždic keramických lepených cementovým flexibilním lepidlem rovných, výšky přes 65 do 90 mm | m | 283.25 |  | 0 | CS ÚRS 2025 02 |  | základní |  | 0 | 0.00043 | 0.1218 | 0 | 0 | 16 | K | 2 |  |  |  | ROZPOCET | 0 | 0 | 0 | 0 | 0 | 1 | 0 | 16 | -2030435831
| Online PSC |  | https://podminky.urs.cz/item/CS_URS_2025_02/771474112 | [14 empty] | Online PSC | 2
| VV |  | 1.NP: | [14 empty] | VV | 2 | 1 | True | 0 | ROZPOCET
| VV |  | 7,23-0,8-0,9*2 "101 A" |  | 4.63 | [12 empty] | VV | 2 | 2 | True | 0 | ROZPOCET
| VV |  | 7,72-0,8-0,9*2 "101 B" |  | 5.12 | [12 empty] | VV | 2 | 2 | True | 0 | ROZPOCET
| VV |  | Mezisoučet |  | 9.75 | [12 empty] | VV | 2 | 3 | True | 0 | ROZPOCET
| VV |  | 2.NP: | [14 empty] | VV | 2 | 1 | True | 0 | ROZPOCET
| VV |  | 6,43-0,8-0,9*2 "201 A" |  | 3.83 | [12 empty] | VV | 2 | 2 | True | 0 | ROZPOCET
| VV |  | 7,23-0,8-0,9*2 "201 B" |  | 4.63 | [12 empty] | VV | 2 | 2 | True | 0 | ROZPOCET
| VV |  | 8,02-0,8-0,9*2 "201 C" |  | 5.42 | [12 empty] | VV | 2 | 2 | True | 0 | ROZPOCET
| VV |  | 9,06-0,8-0,9*2 "201 D" |  | 6.46 | [12 empty] | VV | 2 | 2 | True | 0 | ROZPOCET
| VV |  | 8,19-0,8-0,9*2 "201 E" |  | 5.59 | [12 empty] | VV | 2 | 2 | True | 0 | ROZPOCET
| VV |  | 8,17-0,8-0,9*2 "201 F" |  | 5.57 | [12 empty] | VV | 2 | 2 | True | 0 | ROZPOCET
| VV |  | 9,06-0,8-0,9*2 "201 G" |  | 6.46 | [12 empty] | VV | 2 | 2 | True | 0 | ROZPOCET
| VV |  | 8,03-0,8-0,9*2 "201 H" |  | 5.43 | [12 empty] | VV | 2 | 2 | True | 0 | ROZPOCET
| VV |  | 7,72-0,8-0,9*2 "201 I" |  | 5.12 | [12 empty] | VV | 2 | 2 | True | 0 | ROZPOCET
| VV |  | 7,55-0,8-0,9*2 "201 J" |  | 4.95 | [12 empty] | VV | 2 | 2 | True | 0 | ROZPOCET
| VV |  | Mezisoučet |  | 53.46 | [12 empty] | VV | 2 | 3 | True | 0 | ROZPOCET
| VV |  | 3.NP: | [14 empty] | VV | 2 | 1 | True | 0 | ROZPOCET
| VV |  | 6,43-0,8-0,9*2 "301 A" |  | 3.83 | [12 empty] | VV | 2 | 2 | True | 0 | ROZPOCET
| VV |  | 7,23-0,8-0,9*2 "301 B" |  | 4.63 | [12 empty] | VV | 2 | 2 | True | 0 | ROZPOCET
| VV |  | 8,02-0,8-0,9*2 "301 C" |  | 5.42 | [12 empty] | VV | 2 | 2 | True | 0 | ROZPOCET
| VV |  | 9,06-0,8-0,9*2 "301 D" |  | 6.46 | [12 empty] | VV | 2 | 2 | True | 0 | ROZPOCET
| VV |  | 8,19-0,8-0,9*2 "301 E" |  | 5.59 | [12 empty] | VV | 2 | 2 | True | 0 | ROZPOCET
| VV |  | 8,17-0,8-0,9*2 "301 F" |  | 5.57 | [12 empty] | VV | 2 | 2 | True | 0 | ROZPOCET
| VV |  | 9,06-0,8-0,9*2 "301 G" |  | 6.46 | [12 empty] | VV | 2 | 2 | True | 0 | ROZPOCET
| VV |  | 8,03-0,8-0,9*2 "301 H" |  | 5.43 | [12 empty] | VV | 2 | 2 | True | 0 | ROZPOCET
| VV |  | 7,72-0,8-0,9*2 "301 I" |  | 5.12 | [12 empty] | VV | 2 | 2 | True | 0 | ROZPOCET
| VV |  | 7,55-0,8-0,9*2 "301 J" |  | 4.95 | [12 empty] | VV | 2 | 2 | True | 0 | ROZPOCET
| VV |  | Mezisoučet |  | 53.46 | [12 empty] | VV | 2 | 3 | True | 0 | ROZPOCET
| VV |  | 4.NP: | [14 empty] | VV | 2 | 1 | True | 0 | ROZPOCET
| VV |  | 6,43-0,8-0,9*2 "401 A" |  | 3.83 | [12 empty] | VV | 2 | 2 | True | 0 | ROZPOCET
| VV |  | 7,23-0,8-0,9*2 "401 B" |  | 4.63 | [12 empty] | VV | 2 | 2 | True | 0 | ROZPOCET
| VV |  | 8,02-0,8-0,9*2 "401 C" |  | 5.42 | [12 empty] | VV | 2 | 2 | True | 0 | ROZPOCET
| VV |  | 9,06-0,8-0,9*2 "401 D" |  | 6.46 | [12 empty] | VV | 2 | 2 | True | 0 | ROZPOCET
| VV |  | 8,19-0,8-0,9*2 "401 E" |  | 5.59 | [12 empty] | VV | 2 | 2 | True | 0 | ROZPOCET
| VV |  | 8,17-0,8-0,9*2 "401 F" |  | 5.57 | [12 empty] | VV | 2 | 2 | True | 0 | ROZPOCET
| VV |  | 9,06-0,8-0,9*2 "401 G" |  | 6.46 | [12 empty] | VV | 2 | 2 | True | 0 | ROZPOCET
| VV |  | 8,03-0,8-0,9*2 "401 H" |  | 5.43 | [12 empty] | VV | 2 | 2 | True | 0 | ROZPOCET
| VV |  | 7,72-0,8-0,9*2 "401 I" |  | 5.12 | [12 empty] | VV | 2 | 2 | True | 0 | ROZPOCET
| VV |  | 7,55-0,8-0,9*2 "401 J" |  | 4.95 | [12 empty] | VV | 2 | 2 | True | 0 | ROZPOCET
| VV |  | Mezisoučet |  | 53.46 | [12 empty] | VV | 2 | 3 | True | 0 | ROZPOCET
| VV |  | 5.NP: | [14 empty] | VV | 2 | 1 | True | 0 | ROZPOCET
| VV |  | 5,7-0,8-0,9*2 "501" |  | 3.1 | [12 empty] | VV | 2 | 2 | True | 0 | ROZPOCET
| VV |  | 6,43-0,8-0,9*2 "501 A" |  | 3.83 | [12 empty] | VV | 2 | 2 | True | 0 | ROZPOCET
| VV |  | 7,23-0,8-0,9*2 "501 B" |  | 4.63 | [12 empty] | VV | 2 | 2 | True | 0 | ROZPOCET
| VV |  | 8,02-0,8-0,9*2 "501 C" |  | 5.42 | [12 empty] | VV | 2 | 2 | True | 0 | ROZPOCET
| VV |  | 9,06-0,8-0,9*2 "501 D" |  | 6.46 | [12 empty] | VV | 2 | 2 | True | 0 | ROZPOCET
| VV |  | 8,19-0,8-0,9*2 "501 E" |  | 5.59 | [12 empty] | VV | 2 | 2 | True | 0 | ROZPOCET
| VV |  | 8,17-0,8-0,9*2 "501 F" |  | 5.57 | [12 empty] | VV | 2 | 2 | True | 0 | ROZPOCET
| VV |  | 9,06-0,8-0,9*2 "501 G" |  | 6.46 | [12 empty] | VV | 2 | 2 | True | 0 | ROZPOCET
| VV |  | 8,03-0,8-0,9*2 "501 H" |  | 5.43 | [12 empty] | VV | 2 | 2 | True | 0 | ROZPOCET
| VV |  | 7,72-0,8-0,9*2 "501 I" |  | 5.12 | [12 empty] | VV | 2 | 2 | True | 0 | ROZPOCET
| VV |  | 7,55-0,8-0,9*2 "501 J" |  | 4.95 | [12 empty] | VV | 2 | 2 | True | 0 | ROZPOCET
| VV |  | Mezisoučet |  | 56.56 | [12 empty] | VV | 2 | 3 | True | 0 | ROZPOCET
| VV |  | 6.NP: | [14 empty] | VV | 2 | 1 | True | 0 | ROZPOCET
| VV |  | 5,7-0,8-0,9*2 "601" |  | 3.1 | [12 empty] | VV | 2 | 2 | True | 0 | ROZPOCET
| VV |  | 6,43-0,8-0,9*2 "601 A" |  | 3.83 | [12 empty] | VV | 2 | 2 | True | 0 | ROZPOCET
| VV |  | 7,23-0,8-0,9*2 "601 B" |  | 4.63 | [12 empty] | VV | 2 | 2 | True | 0 | ROZPOCET
| VV |  | 8,02-0,8-0,9*2 "601 C" |  | 5.42 | [12 empty] | VV | 2 | 2 | True | 0 | ROZPOCET
| VV |  | 9,06-0,8-0,9*2 "601 D" |  | 6.46 | [12 empty] | VV | 2 | 2 | True | 0 | ROZPOCET
| VV |  | 8,19-0,8-0,9*2 "601 E" |  | 5.59 | [12 empty] | VV | 2 | 2 | True | 0 | ROZPOCET
| VV |  | 8,17-0,8-0,9*2 "601 F" |  | 5.57 | [12 empty] | VV | 2 | 2 | True | 0 | ROZPOCET
| VV |  | 9,06-0,8-0,9*2 "601 G" |  | 6.46 | [12 empty] | VV | 2 | 2 | True | 0 | ROZPOCET
| VV |  | 8,03-0,8-0,9*2 "601 H" |  | 5.43 | [12 empty] | VV | 2 | 2 | True | 0 | ROZPOCET
| VV |  | 7,72-0,8-0,9*2 "601 I" |  | 5.12 | [12 empty] | VV | 2 | 2 | True | 0 | ROZPOCET
| VV |  | 7,55-0,8-0,9*2 "601 J" |  | 4.95 | [12 empty] | VV | 2 | 2 | True | 0 | ROZPOCET
| VV |  | Mezisoučet |  | 56.56 | [12 empty] | VV | 2 | 3 | True | 0 | ROZPOCET
| VV |  | Součet |  | 283.25 | [12 empty] | VV | 2 | 4 | True | 1 | ROZPOCET
48 | M | 59761184 | sokl keramický mrazuvzdorný povrch hladký/matný tl do 10mm výšky přes 65 do 90mm | m | 325.738 |  | 0 | CS ÚRS 2025 02 |  | základní |  | 0 | 0.00198 | 0.64496 | 0 | 0 | 32 | M | 2 |  |  |  | ROZPOCET | 0 | 0 | 0 | 0 | 0 | 1 | 0 | 16 | -926076306
| VV |  | 283,25*1,15 |  | 325.738 | [12 empty] | VV | 2 | 2 | True | 0 | ROZPOCET
| VV |  | Součet |  | 325.738 | [12 empty] | VV | 2 | 4 | True | 1 | ROZPOCET
49 | K | 771591115 | Podlahy - dokončovací práce spárování silikonem | m | 670.46 |  | 0 | CS ÚRS 2025 02 |  | základní |  | 0 | 9e-05 | 0.060341 | 0 | 0 | 16 | K | 2 |  |  |  | ROZPOCET | 0 | 0 | 0 | 0 | 0 | 1 | 0 | 16 | -279030714
| Online PSC |  | https://podminky.urs.cz/item/CS_URS_2025_02/771591115 | [14 empty] | Online PSC | 2
| VV |  | 1.NP: | [14 empty] | VV | 2 | 1 | True | 0 | ROZPOCET
| VV |  | 7,23-0,8-0,9*2 "101 A" |  | 4.63 | [12 empty] | VV | 2 | 2 | True | 0 | ROZPOCET
| VV |  | 8,23-0,8 "102 A" |  | 7.43 | [12 empty] | VV | 2 | 2 | True | 0 | ROZPOCET
| VV |  | 7,72-0,8-0,9*2 "101 B" |  | 5.12 | [12 empty] | VV | 2 | 2 | True | 0 | ROZPOCET
| VV |  | 9,21-0,8 "102 B" |  | 8.41 | [12 empty] | VV | 2 | 2 | True | 0 | ROZPOCET
| VV |  | Mezisoučet |  | 25.59 | [12 empty] | VV | 2 | 3 | True | 0 | ROZPOCET
| VV |  | 2.NP: | [14 empty] | VV | 2 | 1 | True | 0 | ROZPOCET
| VV |  | 6,43-0,8-0,9*2 "201 A" |  | 3.83 | [12 empty] | VV | 2 | 2 | True | 0 | ROZPOCET
| VV |  | 7,99-0,8 "202 A" |  | 7.19 | [12 empty] | VV | 2 | 2 | True | 0 | ROZPOCET
| VV |  | 7,23-0,8-0,9*2 "201 B" |  | 4.63 | [12 empty] | VV | 2 | 2 | True | 0 | ROZPOCET
| VV |  | 8,23-0,8 "202 B" |  | 7.43 | [12 empty] | VV | 2 | 2 | True | 0 | ROZPOCET
| VV |  | 8,02-0,8-0,9*2 "201 C" |  | 5.42 | [12 empty] | VV | 2 | 2 | True | 0 | ROZPOCET
| VV |  | 7,32-0,8 "202 C" |  | 6.52 | [12 empty] | VV | 2 | 2 | True | 0 | ROZPOCET
| VV |  | 9,06-0,8-0,9*2 "201 D" |  | 6.46 | [12 empty] | VV | 2 | 2 | True | 0 | ROZPOCET
| VV |  | 8,53-0,8 "202 D" |  | 7.73 | [12 empty] | VV | 2 | 2 | True | 0 | ROZPOCET
| VV |  | 8,19-0,8-0,9*2 "201 E" |  | 5.59 | [12 empty] | VV | 2 | 2 | True | 0 | ROZPOCET
| VV |  | 7,93-0,8 "202 E" |  | 7.13 | [12 empty] | VV | 2 | 2 | True | 0 | ROZPOCET
| VV |  | 8,17-0,8-0,9*2 "201 F" |  | 5.57 | [12 empty] | VV | 2 | 2 | True | 0 | ROZPOCET
| VV |  | 7,93-0,8 "202 F" |  | 7.13 | [12 empty] | VV | 2 | 2 | True | 0 | ROZPOCET
| VV |  | 9,06-0,8-0,9*2 "201 G" |  | 6.46 | [12 empty] | VV | 2 | 2 | True | 0 | ROZPOCET
| VV |  | 7,93-0,8 "202 G" |  | 7.13 | [12 empty] | VV | 2 | 2 | True | 0 | ROZPOCET
| VV |  | 8,03-0,8-0,9*2 "201 H" |  | 5.43 | [12 empty] | VV | 2 | 2 | True | 0 | ROZPOCET
| VV |  | 6,92-0,8 "202 H" |  | 6.12 | [12 empty] | VV | 2 | 2 | True | 0 | ROZPOCET
| VV |  | 7,72-0,8-0,9*2 "201 I" |  | 5.12 | [12 empty] | VV | 2 | 2 | True | 0 | ROZPOCET
| VV |  | 9,21-0,8 "202 I" |  | 8.41 | [12 empty] | VV | 2 | 2 | True | 0 | ROZPOCET
| VV |  | 7,55-0,8-0,9*2 "201 J" |  | 4.95 | [12 empty] | VV | 2 | 2 | True | 0 | ROZPOCET
| VV |  | 7,58-0,8 "202 J" |  | 6.78 | [12 empty] | VV | 2 | 2 | True | 0 | ROZPOCET
| VV |  | Mezisoučet |  | 125.03 | [12 empty] | VV | 2 | 3 | True | 0 | ROZPOCET
| VV |  | 3.NP: | [14 empty] | VV | 2 | 1 | True | 0 | ROZPOCET
| VV |  | 6,43-0,8-0,9*2 "301 A" |  | 3.83 | [12 empty] | VV | 2 | 2 | True | 0 | ROZPOCET
| VV |  | 7,99-0,8 "302 A" |  | 7.19 | [12 empty] | VV | 2 | 2 | True | 0 | ROZPOCET
| VV |  | 7,23-0,8-0,9*2 "301 B" |  | 4.63 | [12 empty] | VV | 2 | 2 | True | 0 | ROZPOCET
| VV |  | 8,23-0,8 "302 B" |  | 7.43 | [12 empty] | VV | 2 | 2 | True | 0 | ROZPOCET
| VV |  | 8,02-0,8-0,9*2 "301 C" |  | 5.42 | [12 empty] | VV | 2 | 2 | True | 0 | ROZPOCET
| VV |  | 7,32-0,8 "302 C" |  | 6.52 | [12 empty] | VV | 2 | 2 | True | 0 | ROZPOCET
| VV |  | 9,06-0,8-0,9*2 "301 D" |  | 6.46 | [12 empty] | VV | 2 | 2 | True | 0 | ROZPOCET
| VV |  | 8,53-0,8 "302 D" |  | 7.73 | [12 empty] | VV | 2 | 2 | True | 0 | ROZPOCET
| VV |  | 8,19-0,8-0,9*2 "301 E" |  | 5.59 | [12 empty] | VV | 2 | 2 | True | 0 | ROZPOCET
| VV |  | 7,93-0,8 "302 E" |  | 7.13 | [12 empty] | VV | 2 | 2 | True | 0 | ROZPOCET
| VV |  | 8,17-0,8-0,9*2 "301 F" |  | 5.57 | [12 empty] | VV | 2 | 2 | True | 0 | ROZPOCET
| VV |  | 7,93-0,8 "302 F" |  | 7.13 | [12 empty] | VV | 2 | 2 | True | 0 | ROZPOCET
| VV |  | 9,06-0,8-0,9*2 "301 G" |  | 6.46 | [12 empty] | VV | 2 | 2 | True | 0 | ROZPOCET
| VV |  | 7,93-0,8 "302 G" |  | 7.13 | [12 empty] | VV | 2 | 2 | True | 0 | ROZPOCET
| VV |  | 8,03-0,8-0,9*2 "301 H" |  | 5.43 | [12 empty] | VV | 2 | 2 | True | 0 | ROZPOCET
| VV |  | 6,92-0,8 "302 H" |  | 6.12 | [12 empty] | VV | 2 | 2 | True | 0 | ROZPOCET
| VV |  | 7,72-0,8-0,9*2 "301 I" |  | 5.12 | [12 empty] | VV | 2 | 2 | True | 0 | ROZPOCET
| VV |  | 9,21-0,8 "302 I" |  | 8.41 | [12 empty] | VV | 2 | 2 | True | 0 | ROZPOCET
| VV |  | 7,55-0,8-0,9*2 "301 J" |  | 4.95 | [12 empty] | VV | 2 | 2 | True | 0 | ROZPOCET
| VV |  | 7,58-0,8 "302 J" |  | 6.78 | [12 empty] | VV | 2 | 2 | True | 0 | ROZPOCET
| VV |  | Mezisoučet |  | 125.03 | [12 empty] | VV | 2 | 3 | True | 0 | ROZPOCET
| VV |  | 4.NP: | [14 empty] | VV | 2 | 1 | True | 0 | ROZPOCET
| VV |  | 6,43-0,8-0,9*2 "401 A" |  | 3.83 | [12 empty] | VV | 2 | 2 | True | 0 | ROZPOCET
| VV |  | 7,99-0,8 "402 A" |  | 7.19 | [12 empty] | VV | 2 | 2 | True | 0 | ROZPOCET
| VV |  | 7,23-0,8-0,9*2 "401 B" |  | 4.63 | [12 empty] | VV | 2 | 2 | True | 0 | ROZPOCET
| VV |  | 8,23-0,8 "402 B" |  | 7.43 | [12 empty] | VV | 2 | 2 | True | 0 | ROZPOCET
| VV |  | 8,02-0,8-0,9*2 "401 C" |  | 5.42 | [12 empty] | VV | 2 | 2 | True | 0 | ROZPOCET
| VV |  | 7,32-0,8 "402 C" |  | 6.52 | [12 empty] | VV | 2 | 2 | True | 0 | ROZPOCET
| VV |  | 9,06-0,8-0,9*2 "401 D" |  | 6.46 | [12 empty] | VV | 2 | 2 | True | 0 | ROZPOCET
| VV |  | 8,53-0,8 "402 D" |  | 7.73 | [12 empty] | VV | 2 | 2 | True | 0 | ROZPOCET
| VV |  | 8,19-0,8-0,9*2 "401 E" |  | 5.59 | [12 empty] | VV | 2 | 2 | True | 0 | ROZPOCET
| VV |  | 7,93-0,8 "402 E" |  | 7.13 | [12 empty] | VV | 2 | 2 | True | 0 | ROZPOCET
| VV |  | 8,17-0,8-0,9*2 "401 F" |  | 5.57 | [12 empty] | VV | 2 | 2 | True | 0 | ROZPOCET
| VV |  | 7,93-0,8 "402 F" |  | 7.13 | [12 empty] | VV | 2 | 2 | True | 0 | ROZPOCET
| VV |  | 9,06-0,8-0,9*2 "401 G" |  | 6.46 | [12 empty] | VV | 2 | 2 | True | 0 | ROZPOCET
| VV |  | 7,93-0,8 "402 G" |  | 7.13 | [12 empty] | VV | 2 | 2 | True | 0 | ROZPOCET
| VV |  | 8,03-0,8-0,9*2 "401 H" |  | 5.43 | [12 empty] | VV | 2 | 2 | True | 0 | ROZPOCET
| VV |  | 6,92-0,8 "402 H" |  | 6.12 | [12 empty] | VV | 2 | 2 | True | 0 | ROZPOCET
| VV |  | 7,72-0,8-0,9*2 "401 I" |  | 5.12 | [12 empty] | VV | 2 | 2 | True | 0 | ROZPOCET
| VV |  | 9,21-0,8 "402 I" |  | 8.41 | [12 empty] | VV | 2 | 2 | True | 0 | ROZPOCET
| VV |  | 7,55-0,8-0,9*2 "401 J" |  | 4.95 | [12 empty] | VV | 2 | 2 | True | 0 | ROZPOCET
| VV |  | 7,58-0,8 "402 J" |  | 6.78 | [12 empty] | VV | 2 | 2 | True | 0 | ROZPOCET
| VV |  | Mezisoučet |  | 125.03 | [12 empty] | VV | 2 | 3 | True | 0 | ROZPOCET
| VV |  | 5.NP: | [14 empty] | VV | 2 | 1 | True | 0 | ROZPOCET
| VV |  | 5,7-0,8-0,9*2 "501" |  | 3.1 | [12 empty] | VV | 2 | 2 | True | 0 | ROZPOCET
| VV |  | 7,56-0,8 "502" |  | 6.76 | [12 empty] | VV | 2 | 2 | True | 0 | ROZPOCET
| VV |  | 6,43-0,8-0,9*2 "501 A" |  | 3.83 | [12 empty] | VV | 2 | 2 | True | 0 | ROZPOCET
| VV |  | 7,99-0,8 "502 A" |  | 7.19 | [12 empty] | VV | 2 | 2 | True | 0 | ROZPOCET
| VV |  | 7,23-0,8-0,9*2 "501 B" |  | 4.63 | [12 empty] | VV | 2 | 2 | True | 0 | ROZPOCET
| VV |  | 8,23-0,8 "502 B" |  | 7.43 | [12 empty] | VV | 2 | 2 | True | 0 | ROZPOCET
| VV |  | 8,02-0,8-0,9*2 "501 C" |  | 5.42 | [12 empty] | VV | 2 | 2 | True | 0 | ROZPOCET
| VV |  | 7,32-0,8 "502 C" |  | 6.52 | [12 empty] | VV | 2 | 2 | True | 0 | ROZPOCET
| VV |  | 9,06-0,8-0,9*2 "501 D" |  | 6.46 | [12 empty] | VV | 2 | 2 | True | 0 | ROZPOCET
| VV |  | 8,53-0,8 "502 D" |  | 7.73 | [12 empty] | VV | 2 | 2 | True | 0 | ROZPOCET
| VV |  | 8,19-0,8-0,9*2 "501 E" |  | 5.59 | [12 empty] | VV | 2 | 2 | True | 0 | ROZPOCET
| VV |  | 7,93-0,8 "502 E" |  | 7.13 | [12 empty] | VV | 2 | 2 | True | 0 | ROZPOCET
| VV |  | 8,17-0,8-0,9*2 "501 F" |  | 5.57 | [12 empty] | VV | 2 | 2 | True | 0 | ROZPOCET
| VV |  | 7,93-0,8 "502 F" |  | 7.13 | [12 empty] | VV | 2 | 2 | True | 0 | ROZPOCET
| VV |  | 9,06-0,8-0,9*2 "501 G" |  | 6.46 | [12 empty] | VV | 2 | 2 | True | 0 | ROZPOCET
| VV |  | 7,93-0,8 "502 G" |  | 7.13 | [12 empty] | VV | 2 | 2 | True | 0 | ROZPOCET
| VV |  | 8,03-0,8-0,9*2 "501 H" |  | 5.43 | [12 empty] | VV | 2 | 2 | True | 0 | ROZPOCET
| VV |  | 6,92-0,8 "502 H" |  | 6.12 | [12 empty] | VV | 2 | 2 | True | 0 | ROZPOCET
| VV |  | 7,72-0,8-0,9*2 "501 I" |  | 5.12 | [12 empty] | VV | 2 | 2 | True | 0 | ROZPOCET
| VV |  | 9,21-0,8 "502 I" |  | 8.41 | [12 empty] | VV | 2 | 2 | True | 0 | ROZPOCET
| VV |  | 7,55-0,8-0,9*2 "501 J" |  | 4.95 | [12 empty] | VV | 2 | 2 | True | 0 | ROZPOCET
| VV |  | 7,58-0,8 "502 J" |  | 6.78 | [12 empty] | VV | 2 | 2 | True | 0 | ROZPOCET
| VV |  | Mezisoučet |  | 134.89 | [12 empty] | VV | 2 | 3 | True | 0 | ROZPOCET
| VV |  | 6.NP: | [14 empty] | VV | 2 | 1 | True | 0 | ROZPOCET
| VV |  | 5,7-0,8-0,9*2 "601" |  | 3.1 | [12 empty] | VV | 2 | 2 | True | 0 | ROZPOCET
| VV |  | 7,56-0,8 "602" |  | 6.76 | [12 empty] | VV | 2 | 2 | True | 0 | ROZPOCET
| VV |  | 6,43-0,8-0,9*2 "601 A" |  | 3.83 | [12 empty] | VV | 2 | 2 | True | 0 | ROZPOCET
| VV |  | 7,99-0,8 "602 A" |  | 7.19 | [12 empty] | VV | 2 | 2 | True | 0 | ROZPOCET
| VV |  | 7,23-0,8-0,9*2 "601 B" |  | 4.63 | [12 empty] | VV | 2 | 2 | True | 0 | ROZPOCET
| VV |  | 8,23-0,8 "602 B" |  | 7.43 | [12 empty] | VV | 2 | 2 | True | 0 | ROZPOCET
| VV |  | 8,02-0,8-0,9*2 "601 C" |  | 5.42 | [12 empty] | VV | 2 | 2 | True | 0 | ROZPOCET
| VV |  | 7,32-0,8 "602 C" |  | 6.52 | [12 empty] | VV | 2 | 2 | True | 0 | ROZPOCET
| VV |  | 9,06-0,8-0,9*2 "601 D" |  | 6.46 | [12 empty] | VV | 2 | 2 | True | 0 | ROZPOCET
| VV |  | 8,53-0,8 "602 D" |  | 7.73 | [12 empty] | VV | 2 | 2 | True | 0 | ROZPOCET
| VV |  | 8,19-0,8-0,9*2 "601 E" |  | 5.59 | [12 empty] | VV | 2 | 2 | True | 0 | ROZPOCET
| VV |  | 7,93-0,8 "602 E" |  | 7.13 | [12 empty] | VV | 2 | 2 | True | 0 | ROZPOCET
| VV |  | 8,17-0,8-0,9*2 "601 F" |  | 5.57 | [12 empty] | VV | 2 | 2 | True | 0 | ROZPOCET
| VV |  | 7,93-0,8 "602 F" |  | 7.13 | [12 empty] | VV | 2 | 2 | True | 0 | ROZPOCET
| VV |  | 9,06-0,8-0,9*2 "601 G" |  | 6.46 | [12 empty] | VV | 2 | 2 | True | 0 | ROZPOCET
| VV |  | 7,93-0,8 "602 G" |  | 7.13 | [12 empty] | VV | 2 | 2 | True | 0 | ROZPOCET
| VV |  | 8,03-0,8-0,9*2 "601 H" |  | 5.43 | [12 empty] | VV | 2 | 2 | True | 0 | ROZPOCET
| VV |  | 6,92-0,8 "602 H" |  | 6.12 | [12 empty] | VV | 2 | 2 | True | 0 | ROZPOCET
| VV |  | 7,72-0,8-0,9*2 "601 I" |  | 5.12 | [12 empty] | VV | 2 | 2 | True | 0 | ROZPOCET
| VV |  | 9,21-0,8 "602 I" |  | 8.41 | [12 empty] | VV | 2 | 2 | True | 0 | ROZPOCET
| VV |  | 7,55-0,8-0,9*2 "601 J" |  | 4.95 | [12 empty] | VV | 2 | 2 | True | 0 | ROZPOCET
| VV |  | 7,58-0,8 "602 J" |  | 6.78 | [12 empty] | VV | 2 | 2 | True | 0 | ROZPOCET
| VV |  | Mezisoučet |  | 134.89 | [12 empty] | VV | 2 | 3 | True | 0 | ROZPOCET
| VV |  | Součet |  | 670.46 | [12 empty] | VV | 2 | 4 | True | 1 | ROZPOCET
50 | K | 771592011 | Čištění vnitřních ploch po položení dlažby podlah nebo schodišť chemickými prostředky | m2 | 420.148 |  | 0 | CS ÚRS 2025 02 |  | základní |  | 0 | 5e-05 | 0.021007 | 0 | 0 | 16 | K | 2 |  |  |  | ROZPOCET | 0 | 0 | 0 | 0 | 0 | 1 | 0 | 16 | -855397165
| Online PSC |  | https://podminky.urs.cz/item/CS_URS_2025_02/771592011 | [14 empty] | Online PSC | 2
| VV |  | 400,32 |  | 400.32 | [12 empty] | VV | 2 | 2 | True | 0 | ROZPOCET
| VV |  | 283,25*0,07 |  | 19.828 | [12 empty] | VV | 2 | 2 | True | 0 | ROZPOCET
| VV |  | Součet |  | 420.148 | [12 empty] | VV | 2 | 4 | True | 1 | ROZPOCET
51 | K | 998771123 | Přesun hmot pro podlahy z dlaždic stanovený z hmotnosti přesunovaného materiálu vodorovná dopravní vzdálenost do 50 m ruční (bez užití mechanizace) v objektech výšky přes 12 do 24 m | t | 18.674 |  | 0 | CS ÚRS 2025 02 |  | základní |  | 0 | 0 | 0 | 0 | 0 | 16 | K | 2 |  |  |  | ROZPOCET | 0 | 0 | 0 | 0 | 0 | 1 | 0 | 16 | -115144207
| Online PSC |  | https://podminky.urs.cz/item/CS_URS_2025_02/998771123 | [14 empty] | Online PSC | 2
| D | 776 | Podlahy povlakové |  |  |  | 0 |  |  |  |  | 0 |  | 11.1646 |  | 2.7932 | 2 | D | 1 |  |  |  | ROZPOCET | [6 empty] | 0
52 | K | 776201812 | Demontáž povlakových podlahovin lepených ručně s podložkou | m2 | 843.62 |  | 0 | CS ÚRS 2025 02 |  | základní |  | 0 | 0 | 0 | 0.003 | 2.5309 | 16 | K | 2 |  |  |  | ROZPOCET | 0 | 0 | 0 | 0 | 0 | 1 | 0 | 16 | 1101616066
| Online PSC |  | https://podminky.urs.cz/item/CS_URS_2025_02/776201812 | [14 empty] | Online PSC | 2
| VV |  | 1.NP: | [14 empty] | VV | 2 | 1 | True | 0 | ROZPOCET
| VV |  | 16,26 "103 A" |  | 16.26 | [12 empty] | VV | 2 | 2 | True | 0 | ROZPOCET
| VV |  | 16,58 "103 B" |  | 16.58 | [12 empty] | VV | 2 | 2 | True | 0 | ROZPOCET
| VV |  | Mezisoučet |  | 32.84 | [12 empty] | VV | 2 | 3 | True | 0 | ROZPOCET
| VV |  | 2.NP: | [14 empty] | VV | 2 | 1 | True | 0 | ROZPOCET
| VV |  | 10,48 "203 A" |  | 10.48 | [12 empty] | VV | 2 | 2 | True | 0 | ROZPOCET
| VV |  | 16,11 "203 B" |  | 16.11 | [12 empty] | VV | 2 | 2 | True | 0 | ROZPOCET
| VV |  | 15,17 "203 C" |  | 15.17 | [12 empty] | VV | 2 | 2 | True | 0 | ROZPOCET
| VV |  | 15,96 "203 D" |  | 15.96 | [12 empty] | VV | 2 | 2 | True | 0 | ROZPOCET
| VV |  | 17,87 "203 E" |  | 17.87 | [12 empty] | VV | 2 | 2 | True | 0 | ROZPOCET
| VV |  | 17,89 "203 F" |  | 17.89 | [12 empty] | VV | 2 | 2 | True | 0 | ROZPOCET
| VV |  | 15,96 "203 G" |  | 15.96 | [12 empty] | VV | 2 | 2 | True | 0 | ROZPOCET
| VV |  | 15,22 "203 H" |  | 15.22 | [12 empty] | VV | 2 | 2 | True | 0 | ROZPOCET
| VV |  | 16,7 "203 I" |  | 16.7 | [12 empty] | VV | 2 | 2 | True | 0 | ROZPOCET
| VV |  | 13,76 "203 J" |  | 13.76 | [12 empty] | VV | 2 | 2 | True | 0 | ROZPOCET
| VV |  | Mezisoučet |  | 155.12 | [12 empty] | VV | 2 | 3 | True | 0 | ROZPOCET
| VV |  | 3.NP: | [14 empty] | VV | 2 | 1 | True | 0 | ROZPOCET
| VV |  | 10,48 "303 A" |  | 10.48 | [12 empty] | VV | 2 | 2 | True | 0 | ROZPOCET
| VV |  | 16,11 "303 B" |  | 16.11 | [12 empty] | VV | 2 | 2 | True | 0 | ROZPOCET
| VV |  | 15,17 "303 C" |  | 15.17 | [12 empty] | VV | 2 | 2 | True | 0 | ROZPOCET
| VV |  | 15,96 "303 D" |  | 15.96 | [12 empty] | VV | 2 | 2 | True | 0 | ROZPOCET
| VV |  | 17,87 "303 E" |  | 17.87 | [12 empty] | VV | 2 | 2 | True | 0 | ROZPOCET
| VV |  | 17,89 "303 F" |  | 17.89 | [12 empty] | VV | 2 | 2 | True | 0 | ROZPOCET
| VV |  | 15,96 "303 G" |  | 15.96 | [12 empty] | VV | 2 | 2 | True | 0 | ROZPOCET
| VV |  | 15,22 "303 H" |  | 15.22 | [12 empty] | VV | 2 | 2 | True | 0 | ROZPOCET
| VV |  | 16,7 "303 I" |  | 16.7 | [12 empty] | VV | 2 | 2 | True | 0 | ROZPOCET
| VV |  | 13,76 "303 J" |  | 13.76 | [12 empty] | VV | 2 | 2 | True | 0 | ROZPOCET
| VV |  | Mezisoučet |  | 155.12 | [12 empty] | VV | 2 | 3 | True | 0 | ROZPOCET
| VV |  | 4.NP: | [14 empty] | VV | 2 | 1 | True | 0 | ROZPOCET
| VV |  | 10,48 "403 A" |  | 10.48 | [12 empty] | VV | 2 | 2 | True | 0 | ROZPOCET
| VV |  | 16,11 "403 B" |  | 16.11 | [12 empty] | VV | 2 | 2 | True | 0 | ROZPOCET
| VV |  | 15,17 "403 C" |  | 15.17 | [12 empty] | VV | 2 | 2 | True | 0 | ROZPOCET
| VV |  | 15,96 "403 D" |  | 15.96 | [12 empty] | VV | 2 | 2 | True | 0 | ROZPOCET
| VV |  | 17,87 "403 E" |  | 17.87 | [12 empty] | VV | 2 | 2 | True | 0 | ROZPOCET
| VV |  | 17,89 "403 F" |  | 17.89 | [12 empty] | VV | 2 | 2 | True | 0 | ROZPOCET
| VV |  | 15,96 "403 G" |  | 15.96 | [12 empty] | VV | 2 | 2 | True | 0 | ROZPOCET
| VV |  | 15,22 "403 H" |  | 15.22 | [12 empty] | VV | 2 | 2 | True | 0 | ROZPOCET
| VV |  | 16,7 "403 I" |  | 16.7 | [12 empty] | VV | 2 | 2 | True | 0 | ROZPOCET
| VV |  | 13,76 "403 J" |  | 13.76 | [12 empty] | VV | 2 | 2 | True | 0 | ROZPOCET
| VV |  | Mezisoučet |  | 155.12 | [12 empty] | VV | 2 | 3 | True | 0 | ROZPOCET
| VV |  | 5.NP: | [14 empty] | VV | 2 | 1 | True | 0 | ROZPOCET
| VV |  | 17,59 "503" |  | 17.59 | [12 empty] | VV | 2 | 2 | True | 0 | ROZPOCET
| VV |  | 10,48 "503 A" |  | 10.48 | [12 empty] | VV | 2 | 2 | True | 0 | ROZPOCET
| VV |  | 16,11 "503 B" |  | 16.11 | [12 empty] | VV | 2 | 2 | True | 0 | ROZPOCET
| VV |  | 15,17 "503 C" |  | 15.17 | [12 empty] | VV | 2 | 2 | True | 0 | ROZPOCET
| VV |  | 15,96 "503 D" |  | 15.96 | [12 empty] | VV | 2 | 2 | True | 0 | ROZPOCET
| VV |  | 17,87 "503 E" |  | 17.87 | [12 empty] | VV | 2 | 2 | True | 0 | ROZPOCET
| VV |  | 17,89 "503 F" |  | 17.89 | [12 empty] | VV | 2 | 2 | True | 0 | ROZPOCET
| VV |  | 15,96 "503 G" |  | 15.96 | [12 empty] | VV | 2 | 2 | True | 0 | ROZPOCET
| VV |  | 15,22 "503 H" |  | 15.22 | [12 empty] | VV | 2 | 2 | True | 0 | ROZPOCET
| VV |  | 16,7 "503 I" |  | 16.7 | [12 empty] | VV | 2 | 2 | True | 0 | ROZPOCET
| VV |  | 13,76 "503 J" |  | 13.76 | [12 empty] | VV | 2 | 2 | True | 0 | ROZPOCET
| VV |  | Mezisoučet |  | 172.71 | [12 empty] | VV | 2 | 3 | True | 0 | ROZPOCET
| VV |  | 6.NP: | [14 empty] | VV | 2 | 1 | True | 0 | ROZPOCET
| VV |  | 17,59 "603" |  | 17.59 | [12 empty] | VV | 2 | 2 | True | 0 | ROZPOCET
| VV |  | 10,48 "603 A" |  | 10.48 | [12 empty] | VV | 2 | 2 | True | 0 | ROZPOCET
| VV |  | 16,11 "603 B" |  | 16.11 | [12 empty] | VV | 2 | 2 | True | 0 | ROZPOCET
| VV |  | 15,17 "603 C" |  | 15.17 | [12 empty] | VV | 2 | 2 | True | 0 | ROZPOCET
| VV |  | 15,96 "603 D" |  | 15.96 | [12 empty] | VV | 2 | 2 | True | 0 | ROZPOCET
| VV |  | 17,87 "603 E" |  | 17.87 | [12 empty] | VV | 2 | 2 | True | 0 | ROZPOCET
| VV |  | 17,89 "603 F" |  | 17.89 | [12 empty] | VV | 2 | 2 | True | 0 | ROZPOCET
| VV |  | 15,96 "603 G" |  | 15.96 | [12 empty] | VV | 2 | 2 | True | 0 | ROZPOCET
| VV |  | 15,22 "603 H" |  | 15.22 | [12 empty] | VV | 2 | 2 | True | 0 | ROZPOCET
| VV |  | 16,7 "603 I" |  | 16.7 | [12 empty] | VV | 2 | 2 | True | 0 | ROZPOCET
| VV |  | 13,76 "603 J" |  | 13.76 | [12 empty] | VV | 2 | 2 | True | 0 | ROZPOCET
| VV |  | Mezisoučet |  | 172.71 | [12 empty] | VV | 2 | 3 | True | 0 | ROZPOCET
| VV |  | Součet |  | 843.62 | [12 empty] | VV | 2 | 4 | True | 1 | ROZPOCET
53 | K | 776410811 | Demontáž soklíků nebo lišt pryžových nebo plastových | m | 874.53 |  | 0 | CS ÚRS 2025 02 |  | základní |  | 0 | 0 | 0 | 0.0003 | 0.26236 | 16 | K | 2 |  |  |  | ROZPOCET | 0 | 0 | 0 | 0 | 0 | 1 | 0 | 16 | 1797893089
| Online PSC |  | https://podminky.urs.cz/item/CS_URS_2025_02/776410811 | [14 empty] | Online PSC | 2
| VV |  | 1.NP: | [14 empty] | VV | 2 | 1 | True | 0 | ROZPOCET
| VV |  | 17,26-0,9 "103 A" |  | 16.36 | [12 empty] | VV | 2 | 2 | True | 0 | ROZPOCET
| VV |  | 17,4-0,9 "103 B" |  | 16.5 | [12 empty] | VV | 2 | 2 | True | 0 | ROZPOCET
| VV |  | Mezisoučet |  | 32.86 | [12 empty] | VV | 2 | 3 | True | 0 | ROZPOCET
| VV |  | 2.NP: | [14 empty] | VV | 2 | 1 | True | 0 | ROZPOCET
| VV |  | 14,46-0,9 "203 A" |  | 13.56 | [12 empty] | VV | 2 | 2 | True | 0 | ROZPOCET
| VV |  | 17,2-0,9 "203 B" |  | 16.3 | [12 empty] | VV | 2 | 2 | True | 0 | ROZPOCET
| VV |  | 16,21-0,9 "203 C" |  | 15.31 | [12 empty] | VV | 2 | 2 | True | 0 | ROZPOCET
| VV |  | 16,9-0,9 "203 D" |  | 16 | [12 empty] | VV | 2 | 2 | True | 0 | ROZPOCET
| VV |  | 20,05-0,9 "203 E" |  | 19.15 | [12 empty] | VV | 2 | 2 | True | 0 | ROZPOCET
| VV |  | 20,05-0,9 "203 F" |  | 19.15 | [12 empty] | VV | 2 | 2 | True | 0 | ROZPOCET
| VV |  | 16,9-0,9 "203 G" |  | 16 | [12 empty] | VV | 2 | 2 | True | 0 | ROZPOCET
| VV |  | 16,23-0,9 "203 H" |  | 15.33 | [12 empty] | VV | 2 | 2 | True | 0 | ROZPOCET
| VV |  | 17,48-0,9 "203 I" |  | 16.58 | [12 empty] | VV | 2 | 2 | True | 0 | ROZPOCET
| VV |  | 15,47-0,9 "203 J" |  | 14.57 | [12 empty] | VV | 2 | 2 | True | 0 | ROZPOCET
| VV |  | Mezisoučet |  | 161.95 | [12 empty] | VV | 2 | 3 | True | 0 | ROZPOCET
| VV |  | 3.NP: | [14 empty] | VV | 2 | 1 | True | 0 | ROZPOCET
| VV |  | 14,46-0,9 "303 A" |  | 13.56 | [12 empty] | VV | 2 | 2 | True | 0 | ROZPOCET
| VV |  | 17,2-0,9 "303 B" |  | 16.3 | [12 empty] | VV | 2 | 2 | True | 0 | ROZPOCET
| VV |  | 16,21-0,9 "303 C" |  | 15.31 | [12 empty] | VV | 2 | 2 | True | 0 | ROZPOCET
| VV |  | 16,9-0,9 "303 D" |  | 16 | [12 empty] | VV | 2 | 2 | True | 0 | ROZPOCET
| VV |  | 20,05-0,9 "303 E" |  | 19.15 | [12 empty] | VV | 2 | 2 | True | 0 | ROZPOCET
| VV |  | 20,05-0,9 "303 F" |  | 19.15 | [12 empty] | VV | 2 | 2 | True | 0 | ROZPOCET
| VV |  | 16,9-0,9 "303 G" |  | 16 | [12 empty] | VV | 2 | 2 | True | 0 | ROZPOCET
| VV |  | 16,23-0,9 "303 H" |  | 15.33 | [12 empty] | VV | 2 | 2 | True | 0 | ROZPOCET
| VV |  | 17,48-0,9 "303 I" |  | 16.58 | [12 empty] | VV | 2 | 2 | True | 0 | ROZPOCET
| VV |  | 15,47-0,9 "303 J" |  | 14.57 | [12 empty] | VV | 2 | 2 | True | 0 | ROZPOCET
| VV |  | Mezisoučet |  | 161.95 | [12 empty] | VV | 2 | 3 | True | 0 | ROZPOCET
| VV |  | 4.NP: | [14 empty] | VV | 2 | 1 | True | 0 | ROZPOCET
| VV |  | 14,46-0,9 "403 A" |  | 13.56 | [12 empty] | VV | 2 | 2 | True | 0 | ROZPOCET
| VV |  | 17,2-0,9 "403 B" |  | 16.3 | [12 empty] | VV | 2 | 2 | True | 0 | ROZPOCET
| VV |  | 16,21-0,9 "403 C" |  | 15.31 | [12 empty] | VV | 2 | 2 | True | 0 | ROZPOCET
| VV |  | 16,9-0,9 "403 D" |  | 16 | [12 empty] | VV | 2 | 2 | True | 0 | ROZPOCET
| VV |  | 20,05-0,9 "403 E" |  | 19.15 | [12 empty] | VV | 2 | 2 | True | 0 | ROZPOCET
| VV |  | 20,05-0,9 "403 F" |  | 19.15 | [12 empty] | VV | 2 | 2 | True | 0 | ROZPOCET
| VV |  | 16,9-0,9 "403 G" |  | 16 | [12 empty] | VV | 2 | 2 | True | 0 | ROZPOCET
| VV |  | 16,23-0,9 "403 H" |  | 15.33 | [12 empty] | VV | 2 | 2 | True | 0 | ROZPOCET
| VV |  | 17,48-0,9 "403 I" |  | 16.58 | [12 empty] | VV | 2 | 2 | True | 0 | ROZPOCET
| VV |  | 15,47-0,9 "403 J" |  | 14.57 | [12 empty] | VV | 2 | 2 | True | 0 | ROZPOCET
| VV |  | Mezisoučet |  | 161.95 | [12 empty] | VV | 2 | 3 | True | 0 | ROZPOCET
| VV |  | 5.NP: | [14 empty] | VV | 2 | 1 | True | 0 | ROZPOCET
| VV |  | 16,86-0,9 "503" |  | 15.96 | [12 empty] | VV | 2 | 2 | True | 0 | ROZPOCET
| VV |  | 14,46-0,9 "503 A" |  | 13.56 | [12 empty] | VV | 2 | 2 | True | 0 | ROZPOCET
| VV |  | 17,2-0,9 "503 B" |  | 16.3 | [12 empty] | VV | 2 | 2 | True | 0 | ROZPOCET
| VV |  | 16,21-0,9 "503 C" |  | 15.31 | [12 empty] | VV | 2 | 2 | True | 0 | ROZPOCET
| VV |  | 16,9-0,9 "503 D" |  | 16 | [12 empty] | VV | 2 | 2 | True | 0 | ROZPOCET
| VV |  | 20,05-0,9 "503 E" |  | 19.15 | [12 empty] | VV | 2 | 2 | True | 0 | ROZPOCET
| VV |  | 20,05-0,9 "503 F" |  | 19.15 | [12 empty] | VV | 2 | 2 | True | 0 | ROZPOCET
| VV |  | 16,9-0,9 "503 G" |  | 16 | [12 empty] | VV | 2 | 2 | True | 0 | ROZPOCET
| VV |  | 16,23-0,9 "503 H" |  | 15.33 | [12 empty] | VV | 2 | 2 | True | 0 | ROZPOCET
| VV |  | 17,48-0,9 "503 I" |  | 16.58 | [12 empty] | VV | 2 | 2 | True | 0 | ROZPOCET
| VV |  | 15,47-0,9 "503 J" |  | 14.57 | [12 empty] | VV | 2 | 2 | True | 0 | ROZPOCET
| VV |  | Mezisoučet |  | 177.91 | [12 empty] | VV | 2 | 3 | True | 0 | ROZPOCET
| VV |  | 6.NP: | [14 empty] | VV | 2 | 1 | True | 0 | ROZPOCET
| VV |  | 16,86-0,9 "603" |  | 15.96 | [12 empty] | VV | 2 | 2 | True | 0 | ROZPOCET
| VV |  | 14,46-0,9 "603 A" |  | 13.56 | [12 empty] | VV | 2 | 2 | True | 0 | ROZPOCET
| VV |  | 17,2-0,9 "603 B" |  | 16.3 | [12 empty] | VV | 2 | 2 | True | 0 | ROZPOCET
| VV |  | 16,21-0,9 "603 C" |  | 15.31 | [12 empty] | VV | 2 | 2 | True | 0 | ROZPOCET
| VV |  | 16,9-0,9 "603 D" |  | 16 | [12 empty] | VV | 2 | 2 | True | 0 | ROZPOCET
| VV |  | 20,05-0,9 "603 E" |  | 19.15 | [12 empty] | VV | 2 | 2 | True | 0 | ROZPOCET
| VV |  | 20,05-0,9 "603 F" |  | 19.15 | [12 empty] | VV | 2 | 2 | True | 0 | ROZPOCET
| VV |  | 16,9-0,9 "603 G" |  | 16 | [12 empty] | VV | 2 | 2 | True | 0 | ROZPOCET
| VV |  | 16,23-0,9 "603 H" |  | 15.33 | [12 empty] | VV | 2 | 2 | True | 0 | ROZPOCET
| VV |  | 17,48-0,9 "603 I" |  | 16.58 | [12 empty] | VV | 2 | 2 | True | 0 | ROZPOCET
| VV |  | 15,47-0,9 "603 J" |  | 14.57 | [12 empty] | VV | 2 | 2 | True | 0 | ROZPOCET
| VV |  | Mezisoučet |  | 177.91 | [12 empty] | VV | 2 | 3 | True | 0 | ROZPOCET
| VV |  | Součet |  | 874.53 | [12 empty] | VV | 2 | 4 | True | 1 | ROZPOCET
54 | K | 776111115 | Příprava podkladu povlakových podlah a stěn broušení podlah stávajícího podkladu před litím stěrky | m2 | 843.62 |  | 0 | CS ÚRS 2025 02 |  | základní |  | 0 | 0 | 0 | 0 | 0 | 16 | K | 2 |  |  |  | ROZPOCET | 0 | 0 | 0 | 0 | 0 | 1 | 0 | 16 | 1221677302
| Online PSC |  | https://podminky.urs.cz/item/CS_URS_2025_02/776111115 | [14 empty] | Online PSC | 2
| VV |  | 1.NP: | [14 empty] | VV | 2 | 1 | True | 0 | ROZPOCET
| VV |  | 16,26 "103 A" |  | 16.26 | [12 empty] | VV | 2 | 2 | True | 0 | ROZPOCET
| VV |  | 16,58 "103 B" |  | 16.58 | [12 empty] | VV | 2 | 2 | True | 0 | ROZPOCET
| VV |  | Mezisoučet |  | 32.84 | [12 empty] | VV | 2 | 3 | True | 0 | ROZPOCET
| VV |  | 2.NP: | [14 empty] | VV | 2 | 1 | True | 0 | ROZPOCET
| VV |  | 10,48 "203 A" |  | 10.48 | [12 empty] | VV | 2 | 2 | True | 0 | ROZPOCET
| VV |  | 16,11 "203 B" |  | 16.11 | [12 empty] | VV | 2 | 2 | True | 0 | ROZPOCET
| VV |  | 15,17 "203 C" |  | 15.17 | [12 empty] | VV | 2 | 2 | True | 0 | ROZPOCET
| VV |  | 15,96 "203 D" |  | 15.96 | [12 empty] | VV | 2 | 2 | True | 0 | ROZPOCET
| VV |  | 17,87 "203 E" |  | 17.87 | [12 empty] | VV | 2 | 2 | True | 0 | ROZPOCET
| VV |  | 17,89 "203 F" |  | 17.89 | [12 empty] | VV | 2 | 2 | True | 0 | ROZPOCET
| VV |  | 15,96 "203 G" |  | 15.96 | [12 empty] | VV | 2 | 2 | True | 0 | ROZPOCET
| VV |  | 15,22 "203 H" |  | 15.22 | [12 empty] | VV | 2 | 2 | True | 0 | ROZPOCET
| VV |  | 16,7 "203 I" |  | 16.7 | [12 empty] | VV | 2 | 2 | True | 0 | ROZPOCET
| VV |  | 13,76 "203 J" |  | 13.76 | [12 empty] | VV | 2 | 2 | True | 0 | ROZPOCET
| VV |  | Mezisoučet |  | 155.12 | [12 empty] | VV | 2 | 3 | True | 0 | ROZPOCET
| VV |  | 3.NP: | [14 empty] | VV | 2 | 1 | True | 0 | ROZPOCET
| VV |  | 10,48 "303 A" |  | 10.48 | [12 empty] | VV | 2 | 2 | True | 0 | ROZPOCET
| VV |  | 16,11 "303 B" |  | 16.11 | [12 empty] | VV | 2 | 2 | True | 0 | ROZPOCET
| VV |  | 15,17 "303 C" |  | 15.17 | [12 empty] | VV | 2 | 2 | True | 0 | ROZPOCET
| VV |  | 15,96 "303 D" |  | 15.96 | [12 empty] | VV | 2 | 2 | True | 0 | ROZPOCET
| VV |  | 17,87 "303 E" |  | 17.87 | [12 empty] | VV | 2 | 2 | True | 0 | ROZPOCET
| VV |  | 17,89 "303 F" |  | 17.89 | [12 empty] | VV | 2 | 2 | True | 0 | ROZPOCET
| VV |  | 15,96 "303 G" |  | 15.96 | [12 empty] | VV | 2 | 2 | True | 0 | ROZPOCET
| VV |  | 15,22 "303 H" |  | 15.22 | [12 empty] | VV | 2 | 2 | True | 0 | ROZPOCET
| VV |  | 16,7 "303 I" |  | 16.7 | [12 empty] | VV | 2 | 2 | True | 0 | ROZPOCET
| VV |  | 13,76 "303 J" |  | 13.76 | [12 empty] | VV | 2 | 2 | True | 0 | ROZPOCET
| VV |  | Mezisoučet |  | 155.12 | [12 empty] | VV | 2 | 3 | True | 0 | ROZPOCET
| VV |  | 4.NP: | [14 empty] | VV | 2 | 1 | True | 0 | ROZPOCET
| VV |  | 10,48 "403 A" |  | 10.48 | [12 empty] | VV | 2 | 2 | True | 0 | ROZPOCET
| VV |  | 16,11 "403 B" |  | 16.11 | [12 empty] | VV | 2 | 2 | True | 0 | ROZPOCET
| VV |  | 15,17 "403 C" |  | 15.17 | [12 empty] | VV | 2 | 2 | True | 0 | ROZPOCET
| VV |  | 15,96 "403 D" |  | 15.96 | [12 empty] | VV | 2 | 2 | True | 0 | ROZPOCET
| VV |  | 17,87 "403 E" |  | 17.87 | [12 empty] | VV | 2 | 2 | True | 0 | ROZPOCET
| VV |  | 17,89 "403 F" |  | 17.89 | [12 empty] | VV | 2 | 2 | True | 0 | ROZPOCET
| VV |  | 15,96 "403 G" |  | 15.96 | [12 empty] | VV | 2 | 2 | True | 0 | ROZPOCET
| VV |  | 15,22 "403 H" |  | 15.22 | [12 empty] | VV | 2 | 2 | True | 0 | ROZPOCET
| VV |  | 16,7 "403 I" |  | 16.7 | [12 empty] | VV | 2 | 2 | True | 0 | ROZPOCET
| VV |  | 13,76 "403 J" |  | 13.76 | [12 empty] | VV | 2 | 2 | True | 0 | ROZPOCET
| VV |  | Mezisoučet |  | 155.12 | [12 empty] | VV | 2 | 3 | True | 0 | ROZPOCET
| VV |  | 5.NP: | [14 empty] | VV | 2 | 1 | True | 0 | ROZPOCET
| VV |  | 17,59 "503" |  | 17.59 | [12 empty] | VV | 2 | 2 | True | 0 | ROZPOCET
| VV |  | 10,48 "503 A" |  | 10.48 | [12 empty] | VV | 2 | 2 | True | 0 | ROZPOCET
| VV |  | 16,11 "503 B" |  | 16.11 | [12 empty] | VV | 2 | 2 | True | 0 | ROZPOCET
| VV |  | 15,17 "503 C" |  | 15.17 | [12 empty] | VV | 2 | 2 | True | 0 | ROZPOCET
| VV |  | 15,96 "503 D" |  | 15.96 | [12 empty] | VV | 2 | 2 | True | 0 | ROZPOCET
| VV |  | 17,87 "503 E" |  | 17.87 | [12 empty] | VV | 2 | 2 | True | 0 | ROZPOCET
| VV |  | 17,89 "503 F" |  | 17.89 | [12 empty] | VV | 2 | 2 | True | 0 | ROZPOCET
| VV |  | 15,96 "503 G" |  | 15.96 | [12 empty] | VV | 2 | 2 | True | 0 | ROZPOCET
| VV |  | 15,22 "503 H" |  | 15.22 | [12 empty] | VV | 2 | 2 | True | 0 | ROZPOCET
| VV |  | 16,7 "503 I" |  | 16.7 | [12 empty] | VV | 2 | 2 | True | 0 | ROZPOCET
| VV |  | 13,76 "503 J" |  | 13.76 | [12 empty] | VV | 2 | 2 | True | 0 | ROZPOCET
| VV |  | Mezisoučet |  | 172.71 | [12 empty] | VV | 2 | 3 | True | 0 | ROZPOCET
| VV |  | 6.NP: | [14 empty] | VV | 2 | 1 | True | 0 | ROZPOCET
| VV |  | 17,59 "603" |  | 17.59 | [12 empty] | VV | 2 | 2 | True | 0 | ROZPOCET
| VV |  | 10,48 "603 A" |  | 10.48 | [12 empty] | VV | 2 | 2 | True | 0 | ROZPOCET
| VV |  | 16,11 "603 B" |  | 16.11 | [12 empty] | VV | 2 | 2 | True | 0 | ROZPOCET
| VV |  | 15,17 "603 C" |  | 15.17 | [12 empty] | VV | 2 | 2 | True | 0 | ROZPOCET
| VV |  | 15,96 "603 D" |  | 15.96 | [12 empty] | VV | 2 | 2 | True | 0 | ROZPOCET
| VV |  | 17,87 "603 E" |  | 17.87 | [12 empty] | VV | 2 | 2 | True | 0 | ROZPOCET
| VV |  | 17,89 "603 F" |  | 17.89 | [12 empty] | VV | 2 | 2 | True | 0 | ROZPOCET
| VV |  | 15,96 "603 G" |  | 15.96 | [12 empty] | VV | 2 | 2 | True | 0 | ROZPOCET
| VV |  | 15,22 "603 H" |  | 15.22 | [12 empty] | VV | 2 | 2 | True | 0 | ROZPOCET
| VV |  | 16,7 "603 I" |  | 16.7 | [12 empty] | VV | 2 | 2 | True | 0 | ROZPOCET
| VV |  | 13,76 "603 J" |  | 13.76 | [12 empty] | VV | 2 | 2 | True | 0 | ROZPOCET
| VV |  | Mezisoučet |  | 172.71 | [12 empty] | VV | 2 | 3 | True | 0 | ROZPOCET
| VV |  | Součet |  | 843.62 | [12 empty] | VV | 2 | 4 | True | 1 | ROZPOCET
55 | K | 776111311 | Příprava podkladu povlakových podlah a stěn vysátí podlah | m2 | 843.62 |  | 0 | CS ÚRS 2025 02 |  | základní |  | 0 | 0 | 0 | 0 | 0 | 16 | K | 2 |  |  |  | ROZPOCET | 0 | 0 | 0 | 0 | 0 | 1 | 0 | 16 | -845858639
| Online PSC |  | https://podminky.urs.cz/item/CS_URS_2025_02/776111311 | [14 empty] | Online PSC | 2
56 | K | 776141112 | Příprava podkladu povlakových podlah a stěn vyrovnání samonivelační stěrkou podlah pevnosti 20 MPa, tloušťky přes 3 do 5 mm | m2 | 843.62 |  | 0 | CS ÚRS 2025 02 |  | základní |  | 0 | 0.00758 | 6.3946 | 0 | 0 | 16 | K | 2 |  |  |  | ROZPOCET | 0 | 0 | 0 | 0 | 0 | 1 | 0 | 16 | -1865394602
| Online PSC |  | https://podminky.urs.cz/item/CS_URS_2025_02/776141112 | [14 empty] | Online PSC | 2
57 | K | 776231111 | Montáž podlahovin z vinylu lepením lamel nebo čtverců standardním lepidlem | m2 | 843.62 |  | 0 | CS ÚRS 2025 02 |  | základní |  | 0 | 0.0003 | 0.25309 | 0 | 0 | 16 | K | 2 |  |  |  | ROZPOCET | 0 | 0 | 0 | 0 | 0 | 1 | 0 | 16 | 1992624740
| Online PSC |  | https://podminky.urs.cz/item/CS_URS_2025_02/776231111 | [14 empty] | Online PSC | 2
58 | M | 28411051R | dílec vinylový třída zátěže 32 tl 5,0mm | m2 | 927.982 |  | 0 |  |  | základní |  | 0 | 0.00429 | 3.981 | 0 | 0 | 32 | M | 2 |  |  |  | ROZPOCET | 0 | 0 | 0 | 0 | 0 | 1 | 0 | 16 | 729221058
| VV |  | 843,62*1,1 |  | 927.982 | [12 empty] | VV | 2 | 2 | True | 0 | ROZPOCET
| VV |  | Součet |  | 927.982 | [12 empty] | VV | 2 | 4 | True | 1 | ROZPOCET
59 | K | 776421111 | Montáž lišt obvodových lepených | m | 874.53 |  | 0 | CS ÚRS 2025 02 |  | základní |  | 0 | 1e-05 | 0.0087453 | 0 | 0 | 16 | K | 2 |  |  |  | ROZPOCET | 0 | 0 | 0 | 0 | 0 | 1 | 0 | 16 | 509629921
| Online PSC |  | https://podminky.urs.cz/item/CS_URS_2025_02/776421111 | [14 empty] | Online PSC | 2
| VV |  | 1.NP: | [14 empty] | VV | 2 | 1 | True | 0 | ROZPOCET
| VV |  | 17,26-0,9 "103 A" |  | 16.36 | [12 empty] | VV | 2 | 2 | True | 0 | ROZPOCET
| VV |  | 17,4-0,9 "103 B" |  | 16.5 | [12 empty] | VV | 2 | 2 | True | 0 | ROZPOCET
| VV |  | Mezisoučet |  | 32.86 | [12 empty] | VV | 2 | 3 | True | 0 | ROZPOCET
| VV |  | 2.NP: | [14 empty] | VV | 2 | 1 | True | 0 | ROZPOCET
| VV |  | 14,46-0,9 "203 A" |  | 13.56 | [12 empty] | VV | 2 | 2 | True | 0 | ROZPOCET
| VV |  | 17,2-0,9 "203 B" |  | 16.3 | [12 empty] | VV | 2 | 2 | True | 0 | ROZPOCET
| VV |  | 16,21-0,9 "203 C" |  | 15.31 | [12 empty] | VV | 2 | 2 | True | 0 | ROZPOCET
| VV |  | 16,9-0,9 "203 D" |  | 16 | [12 empty] | VV | 2 | 2 | True | 0 | ROZPOCET
| VV |  | 20,05-0,9 "203 E" |  | 19.15 | [12 empty] | VV | 2 | 2 | True | 0 | ROZPOCET
| VV |  | 20,05-0,9 "203 F" |  | 19.15 | [12 empty] | VV | 2 | 2 | True | 0 | ROZPOCET
| VV |  | 16,9-0,9 "203 G" |  | 16 | [12 empty] | VV | 2 | 2 | True | 0 | ROZPOCET
| VV |  | 16,23-0,9 "203 H" |  | 15.33 | [12 empty] | VV | 2 | 2 | True | 0 | ROZPOCET
| VV |  | 17,48-0,9 "203 I" |  | 16.58 | [12 empty] | VV | 2 | 2 | True | 0 | ROZPOCET
| VV |  | 15,47-0,9 "203 J" |  | 14.57 | [12 empty] | VV | 2 | 2 | True | 0 | ROZPOCET
| VV |  | Mezisoučet |  | 161.95 | [12 empty] | VV | 2 | 3 | True | 0 | ROZPOCET
| VV |  | 3.NP: | [14 empty] | VV | 2 | 1 | True | 0 | ROZPOCET
| VV |  | 14,46-0,9 "303 A" |  | 13.56 | [12 empty] | VV | 2 | 2 | True | 0 | ROZPOCET
| VV |  | 17,2-0,9 "303 B" |  | 16.3 | [12 empty] | VV | 2 | 2 | True | 0 | ROZPOCET
| VV |  | 16,21-0,9 "303 C" |  | 15.31 | [12 empty] | VV | 2 | 2 | True | 0 | ROZPOCET
| VV |  | 16,9-0,9 "303 D" |  | 16 | [12 empty] | VV | 2 | 2 | True | 0 | ROZPOCET
| VV |  | 20,05-0,9 "303 E" |  | 19.15 | [12 empty] | VV | 2 | 2 | True | 0 | ROZPOCET
| VV |  | 20,05-0,9 "303 F" |  | 19.15 | [12 empty] | VV | 2 | 2 | True | 0 | ROZPOCET
| VV |  | 16,9-0,9 "303 G" |  | 16 | [12 empty] | VV | 2 | 2 | True | 0 | ROZPOCET
| VV |  | 16,23-0,9 "303 H" |  | 15.33 | [12 empty] | VV | 2 | 2 | True | 0 | ROZPOCET
| VV |  | 17,48-0,9 "303 I" |  | 16.58 | [12 empty] | VV | 2 | 2 | True | 0 | ROZPOCET
| VV |  | 15,47-0,9 "303 J" |  | 14.57 | [12 empty] | VV | 2 | 2 | True | 0 | ROZPOCET
| VV |  | Mezisoučet |  | 161.95 | [12 empty] | VV | 2 | 3 | True | 0 | ROZPOCET
| VV |  | 4.NP: | [14 empty] | VV | 2 | 1 | True | 0 | ROZPOCET
| VV |  | 14,46-0,9 "403 A" |  | 13.56 | [12 empty] | VV | 2 | 2 | True | 0 | ROZPOCET
| VV |  | 17,2-0,9 "403 B" |  | 16.3 | [12 empty] | VV | 2 | 2 | True | 0 | ROZPOCET
| VV |  | 16,21-0,9 "403 C" |  | 15.31 | [12 empty] | VV | 2 | 2 | True | 0 | ROZPOCET
| VV |  | 16,9-0,9 "403 D" |  | 16 | [12 empty] | VV | 2 | 2 | True | 0 | ROZPOCET
| VV |  | 20,05-0,9 "403 E" |  | 19.15 | [12 empty] | VV | 2 | 2 | True | 0 | ROZPOCET
| VV |  | 20,05-0,9 "403 F" |  | 19.15 | [12 empty] | VV | 2 | 2 | True | 0 | ROZPOCET
| VV |  | 16,9-0,9 "403 G" |  | 16 | [12 empty] | VV | 2 | 2 | True | 0 | ROZPOCET
| VV |  | 16,23-0,9 "403 H" |  | 15.33 | [12 empty] | VV | 2 | 2 | True | 0 | ROZPOCET
| VV |  | 17,48-0,9 "403 I" |  | 16.58 | [12 empty] | VV | 2 | 2 | True | 0 | ROZPOCET
| VV |  | 15,47-0,9 "403 J" |  | 14.57 | [12 empty] | VV | 2 | 2 | True | 0 | ROZPOCET
| VV |  | Mezisoučet |  | 161.95 | [12 empty] | VV | 2 | 3 | True | 0 | ROZPOCET
| VV |  | 5.NP: | [14 empty] | VV | 2 | 1 | True | 0 | ROZPOCET
| VV |  | 16,86-0,9 "503" |  | 15.96 | [12 empty] | VV | 2 | 2 | True | 0 | ROZPOCET
| VV |  | 14,46-0,9 "503 A" |  | 13.56 | [12 empty] | VV | 2 | 2 | True | 0 | ROZPOCET
| VV |  | 17,2-0,9 "503 B" |  | 16.3 | [12 empty] | VV | 2 | 2 | True | 0 | ROZPOCET
| VV |  | 16,21-0,9 "503 C" |  | 15.31 | [12 empty] | VV | 2 | 2 | True | 0 | ROZPOCET
| VV |  | 16,9-0,9 "503 D" |  | 16 | [12 empty] | VV | 2 | 2 | True | 0 | ROZPOCET
| VV |  | 20,05-0,9 "503 E" |  | 19.15 | [12 empty] | VV | 2 | 2 | True | 0 | ROZPOCET
| VV |  | 20,05-0,9 "503 F" |  | 19.15 | [12 empty] | VV | 2 | 2 | True | 0 | ROZPOCET
| VV |  | 16,9-0,9 "503 G" |  | 16 | [12 empty] | VV | 2 | 2 | True | 0 | ROZPOCET
| VV |  | 16,23-0,9 "503 H" |  | 15.33 | [12 empty] | VV | 2 | 2 | True | 0 | ROZPOCET
| VV |  | 17,48-0,9 "503 I" |  | 16.58 | [12 empty] | VV | 2 | 2 | True | 0 | ROZPOCET
| VV |  | 15,47-0,9 "503 J" |  | 14.57 | [12 empty] | VV | 2 | 2 | True | 0 | ROZPOCET
| VV |  | Mezisoučet |  | 177.91 | [12 empty] | VV | 2 | 3 | True | 0 | ROZPOCET
| VV |  | 6.NP: | [14 empty] | VV | 2 | 1 | True | 0 | ROZPOCET
| VV |  | 16,86-0,9 "603" |  | 15.96 | [12 empty] | VV | 2 | 2 | True | 0 | ROZPOCET
| VV |  | 14,46-0,9 "603 A" |  | 13.56 | [12 empty] | VV | 2 | 2 | True | 0 | ROZPOCET
| VV |  | 17,2-0,9 "603 B" |  | 16.3 | [12 empty] | VV | 2 | 2 | True | 0 | ROZPOCET
| VV |  | 16,21-0,9 "603 C" |  | 15.31 | [12 empty] | VV | 2 | 2 | True | 0 | ROZPOCET
| VV |  | 16,9-0,9 "603 D" |  | 16 | [12 empty] | VV | 2 | 2 | True | 0 | ROZPOCET
| VV |  | 20,05-0,9 "603 E" |  | 19.15 | [12 empty] | VV | 2 | 2 | True | 0 | ROZPOCET
| VV |  | 20,05-0,9 "603 F" |  | 19.15 | [12 empty] | VV | 2 | 2 | True | 0 | ROZPOCET
| VV |  | 16,9-0,9 "603 G" |  | 16 | [12 empty] | VV | 2 | 2 | True | 0 | ROZPOCET
| VV |  | 16,23-0,9 "603 H" |  | 15.33 | [12 empty] | VV | 2 | 2 | True | 0 | ROZPOCET
| VV |  | 17,48-0,9 "603 I" |  | 16.58 | [12 empty] | VV | 2 | 2 | True | 0 | ROZPOCET
| VV |  | 15,47-0,9 "603 J" |  | 14.57 | [12 empty] | VV | 2 | 2 | True | 0 | ROZPOCET
| VV |  | Mezisoučet |  | 177.91 | [12 empty] | VV | 2 | 3 | True | 0 | ROZPOCET
| VV |  | Součet |  | 874.53 | [12 empty] | VV | 2 | 4 | True | 1 | ROZPOCET
60 | M | 28341070 | lišta soklová vinilová s HDF jádrem 15x45mm | m | 1005.71 |  | 0 | CS ÚRS 2025 02 |  | základní |  | 0 | 0.0005 | 0.50286 | 0 | 0 | 32 | M | 2 |  |  |  | ROZPOCET | 0 | 0 | 0 | 0 | 0 | 1 | 0 | 16 | 831921934
| VV |  | 874,53*1,15 |  | 1005.71 | [12 empty] | VV | 2 | 2 | True | 0 | ROZPOCET
| VV |  | Součet |  | 1005.71 | [12 empty] | VV | 2 | 4 | True | 1 | ROZPOCET
61 | K | 776421312 | Montáž lišt přechodových šroubovaných | m | 124.2 |  | 0 | CS ÚRS 2025 02 |  | základní |  | 0 | 0 | 0 | 0 | 0 | 16 | K | 2 |  |  |  | ROZPOCET | 0 | 0 | 0 | 0 | 0 | 1 | 0 | 16 | 1298411420
| Online PSC |  | https://podminky.urs.cz/item/CS_URS_2025_02/776421312 | [14 empty] | Online PSC | 2
| VV |  | 1.NP: | [14 empty] | VV | 2 | 1 | True | 0 | ROZPOCET
| VV |  | 0,7+0,8*2 "101 A" |  | 2.3 | [12 empty] | VV | 2 | 2 | True | 0 | ROZPOCET
| VV |  | 0,7+0,8*2 "101 B" |  | 2.3 | [12 empty] | VV | 2 | 2 | True | 0 | ROZPOCET
| VV |  | Mezisoučet |  | 4.6 | [12 empty] | VV | 2 | 3 | True | 0 | ROZPOCET
| VV |  | 2.NP: | [14 empty] | VV | 2 | 1 | True | 0 | ROZPOCET
| VV |  | 0,7+0,8*2 "201 A" |  | 2.3 | [12 empty] | VV | 2 | 2 | True | 0 | ROZPOCET
| VV |  | 0,7+0,8*2 "201 B" |  | 2.3 | [12 empty] | VV | 2 | 2 | True | 0 | ROZPOCET
| VV |  | 0,7+0,8*2 "201 C" |  | 2.3 | [12 empty] | VV | 2 | 2 | True | 0 | ROZPOCET
| VV |  | 0,7+0,8*2 "201 D" |  | 2.3 | [12 empty] | VV | 2 | 2 | True | 0 | ROZPOCET
| VV |  | 0,7+0,8*2 "201 E" |  | 2.3 | [12 empty] | VV | 2 | 2 | True | 0 | ROZPOCET
| VV |  | 0,7+0,8*2 "201 F" |  | 2.3 | [12 empty] | VV | 2 | 2 | True | 0 | ROZPOCET
| VV |  | 0,7+0,8*2 "201 G" |  | 2.3 | [12 empty] | VV | 2 | 2 | True | 0 | ROZPOCET
| VV |  | 0,7+0,8*2 "201 H" |  | 2.3 | [12 empty] | VV | 2 | 2 | True | 0 | ROZPOCET
| VV |  | 0,7+0,8*2 "201 I" |  | 2.3 | [12 empty] | VV | 2 | 2 | True | 0 | ROZPOCET
| VV |  | 0,7+0,8*2 "201 J" |  | 2.3 | [12 empty] | VV | 2 | 2 | True | 0 | ROZPOCET
| VV |  | Mezisoučet |  | 23 | [12 empty] | VV | 2 | 3 | True | 0 | ROZPOCET
| VV |  | 3.NP: | [14 empty] | VV | 2 | 1 | True | 0 | ROZPOCET
| VV |  | 0,7+0,8*2 "301 A" |  | 2.3 | [12 empty] | VV | 2 | 2 | True | 0 | ROZPOCET
| VV |  | 0,7+0,8*2 "301 B" |  | 2.3 | [12 empty] | VV | 2 | 2 | True | 0 | ROZPOCET
| VV |  | 0,7+0,8*2 "301 C" |  | 2.3 | [12 empty] | VV | 2 | 2 | True | 0 | ROZPOCET
| VV |  | 0,7+0,8*2 "301 D" |  | 2.3 | [12 empty] | VV | 2 | 2 | True | 0 | ROZPOCET
| VV |  | 0,7+0,8*2 "301 E" |  | 2.3 | [12 empty] | VV | 2 | 2 | True | 0 | ROZPOCET
| VV |  | 0,7+0,8*2 "301 F" |  | 2.3 | [12 empty] | VV | 2 | 2 | True | 0 | ROZPOCET
| VV |  | 0,7+0,8*2 "301 G" |  | 2.3 | [12 empty] | VV | 2 | 2 | True | 0 | ROZPOCET
| VV |  | 0,7+0,8*2 "301 H" |  | 2.3 | [12 empty] | VV | 2 | 2 | True | 0 | ROZPOCET
| VV |  | 0,7+0,8*2 "301 I" |  | 2.3 | [12 empty] | VV | 2 | 2 | True | 0 | ROZPOCET
| VV |  | 0,7+0,8*2 "301 J" |  | 2.3 | [12 empty] | VV | 2 | 2 | True | 0 | ROZPOCET
| VV |  | Mezisoučet |  | 23 | [12 empty] | VV | 2 | 3 | True | 0 | ROZPOCET
| VV |  | 4.NP: | [14 empty] | VV | 2 | 1 | True | 0 | ROZPOCET
| VV |  | 0,7+0,8*2 "401 A" |  | 2.3 | [12 empty] | VV | 2 | 2 | True | 0 | ROZPOCET
| VV |  | 0,7+0,8*2 "401 B" |  | 2.3 | [12 empty] | VV | 2 | 2 | True | 0 | ROZPOCET
| VV |  | 0,7+0,8*2 "401 C" |  | 2.3 | [12 empty] | VV | 2 | 2 | True | 0 | ROZPOCET
| VV |  | 0,7+0,8*2 "401 D" |  | 2.3 | [12 empty] | VV | 2 | 2 | True | 0 | ROZPOCET
| VV |  | 0,7+0,8*2 "401 E" |  | 2.3 | [12 empty] | VV | 2 | 2 | True | 0 | ROZPOCET
| VV |  | 0,7+0,8*2 "401 F" |  | 2.3 | [12 empty] | VV | 2 | 2 | True | 0 | ROZPOCET
| VV |  | 0,7+0,8*2 "401 G" |  | 2.3 | [12 empty] | VV | 2 | 2 | True | 0 | ROZPOCET
| VV |  | 0,7+0,8*2 "401 H" |  | 2.3 | [12 empty] | VV | 2 | 2 | True | 0 | ROZPOCET
| VV |  | 0,7+0,8*2 "401 I" |  | 2.3 | [12 empty] | VV | 2 | 2 | True | 0 | ROZPOCET
| VV |  | 0,7+0,8*2 "401 J" |  | 2.3 | [12 empty] | VV | 2 | 2 | True | 0 | ROZPOCET
| VV |  | Mezisoučet |  | 23 | [12 empty] | VV | 2 | 3 | True | 0 | ROZPOCET
| VV |  | 5.NP: | [14 empty] | VV | 2 | 1 | True | 0 | ROZPOCET
| VV |  | 0,7+0,8*2 "501" |  | 2.3 | [12 empty] | VV | 2 | 2 | True | 0 | ROZPOCET
| VV |  | 0,7+0,8*2 "501 A" |  | 2.3 | [12 empty] | VV | 2 | 2 | True | 0 | ROZPOCET
| VV |  | 0,7+0,8*2 "501 B" |  | 2.3 | [12 empty] | VV | 2 | 2 | True | 0 | ROZPOCET
| VV |  | 0,7+0,8*2 "501 C" |  | 2.3 | [12 empty] | VV | 2 | 2 | True | 0 | ROZPOCET
| VV |  | 0,7+0,8*2 "501 D" |  | 2.3 | [12 empty] | VV | 2 | 2 | True | 0 | ROZPOCET
| VV |  | 0,7+0,8*2 "501 E" |  | 2.3 | [12 empty] | VV | 2 | 2 | True | 0 | ROZPOCET
| VV |  | 0,7+0,8*2 "501 F" |  | 2.3 | [12 empty] | VV | 2 | 2 | True | 0 | ROZPOCET
| VV |  | 0,7+0,8*2 "501 G" |  | 2.3 | [12 empty] | VV | 2 | 2 | True | 0 | ROZPOCET
| VV |  | 0,7+0,8*2 "501 H" |  | 2.3 | [12 empty] | VV | 2 | 2 | True | 0 | ROZPOCET
| VV |  | 0,7+0,8*2 "501 I" |  | 2.3 | [12 empty] | VV | 2 | 2 | True | 0 | ROZPOCET
| VV |  | 0,7+0,8*2 "501 J" |  | 2.3 | [12 empty] | VV | 2 | 2 | True | 0 | ROZPOCET
| VV |  | Mezisoučet |  | 25.3 | [12 empty] | VV | 2 | 3 | True | 0 | ROZPOCET
| VV |  | 6.NP: | [14 empty] | VV | 2 | 1 | True | 0 | ROZPOCET
| VV |  | 0,7+0,8*2 "601" |  | 2.3 | [12 empty] | VV | 2 | 2 | True | 0 | ROZPOCET
| VV |  | 0,7+0,8*2 "601 A" |  | 2.3 | [12 empty] | VV | 2 | 2 | True | 0 | ROZPOCET
| VV |  | 0,7+0,8*2 "601 B" |  | 2.3 | [12 empty] | VV | 2 | 2 | True | 0 | ROZPOCET
| VV |  | 0,7+0,8*2 "601 C" |  | 2.3 | [12 empty] | VV | 2 | 2 | True | 0 | ROZPOCET
| VV |  | 0,7+0,8*2 "601 D" |  | 2.3 | [12 empty] | VV | 2 | 2 | True | 0 | ROZPOCET
| VV |  | 0,7+0,8*2 "601 E" |  | 2.3 | [12 empty] | VV | 2 | 2 | True | 0 | ROZPOCET
| VV |  | 0,7+0,8*2 "601 F" |  | 2.3 | [12 empty] | VV | 2 | 2 | True | 0 | ROZPOCET
| VV |  | 0,7+0,8*2 "601 G" |  | 2.3 | [12 empty] | VV | 2 | 2 | True | 0 | ROZPOCET
| VV |  | 0,7+0,8*2 "601 H" |  | 2.3 | [12 empty] | VV | 2 | 2 | True | 0 | ROZPOCET
| VV |  | 0,7+0,8*2 "601 I" |  | 2.3 | [12 empty] | VV | 2 | 2 | True | 0 | ROZPOCET
| VV |  | 0,7+0,8*2 "601 J" |  | 2.3 | [12 empty] | VV | 2 | 2 | True | 0 | ROZPOCET
| VV |  | Mezisoučet |  | 25.3 | [12 empty] | VV | 2 | 3 | True | 0 | ROZPOCET
| VV |  | Součet |  | 124.2 | [12 empty] | VV | 2 | 4 | True | 1 | ROZPOCET
62 | M | 55343115 | profil přechodový Al narážecí 30mm dub, buk, javor, třešeň | m | 142.83 |  | 0 | CS ÚRS 2025 02 |  | základní |  | 0 | 0.00017 | 0.024281 | 0 | 0 | 32 | M | 2 |  |  |  | ROZPOCET | 0 | 0 | 0 | 0 | 0 | 1 | 0 | 16 | 924914415
| VV |  | 124,2*1,15 |  | 142.83 | [12 empty] | VV | 2 | 2 | True | 0 | ROZPOCET
| VV |  | Součet |  | 142.83 | [12 empty] | VV | 2 | 4 | True | 1 | ROZPOCET
63 | K | 776991121 | Ostatní práce údržba nových podlahovin po pokládce čištění základní | m2 | 843.62 |  | 0 | CS ÚRS 2025 02 |  | základní |  | 0 | 0 | 0 | 0 | 0 | 16 | K | 2 |  |  |  | ROZPOCET | 0 | 0 | 0 | 0 | 0 | 1 | 0 | 16 | -1337389701
| Online PSC |  | https://podminky.urs.cz/item/CS_URS_2025_02/776991121 | [14 empty] | Online PSC | 2
64 | K | 998776123 | Přesun hmot pro podlahy povlakové stanovený z hmotnosti přesunovaného materiálu vodorovná dopravní vzdálenost do 50 m ruční (bez užití mechanizace) v objektech výšky přes 12 do 24 m | t | 11.165 |  | 0 | CS ÚRS 2025 02 |  | základní |  | 0 | 0 | 0 | 0 | 0 | 16 | K | 2 |  |  |  | ROZPOCET | 0 | 0 | 0 | 0 | 0 | 1 | 0 | 16 | -1311728155
| Online PSC |  | https://podminky.urs.cz/item/CS_URS_2025_02/998776123 | [14 empty] | Online PSC | 2
| D | 781 | Dokončovací práce - obklady |  |  |  | 0 |  |  |  |  | 0 |  | 29.5443 |  | 12.432 | 2 | D | 1 |  |  |  | ROZPOCET | [6 empty] | 0
65 | K | 781473810 | Demontáž obkladů z dlaždic keramických lepených | m2 | 457.058 |  | 0 | CS ÚRS 2025 02 |  | základní |  | 0 | 0 | 0 | 0.0272 | 12.432 | 16 | K | 2 |  |  |  | ROZPOCET | 0 | 0 | 0 | 0 | 0 | 1 | 0 | 16 | 1743637424
| Online PSC |  | https://podminky.urs.cz/item/CS_URS_2025_02/781473810 | [14 empty] | Online PSC | 2
| VV |  | 1.NP: | [14 empty] | VV | 2 | 1 | True | 0 | ROZPOCET
| VV |  | 0,8*0,71+2,0*(1,8+2,04) "102 A" |  | 8.248 | [12 empty] | VV | 2 | 2 | True | 0 | ROZPOCET
| VV |  | 0,8*0,7+2,0*(2,5+2,1) "102 B" |  | 9.76 | [12 empty] | VV | 2 | 2 | True | 0 | ROZPOCET
| VV |  | Mezisoučet |  | 18.008 | [12 empty] | VV | 2 | 3 | True | 0 | ROZPOCET
| VV |  | 2.NP: | [14 empty] | VV | 2 | 1 | True | 0 | ROZPOCET
| VV |  | 0,8*0,71+2,0*(1,895+1,8) "202 A" |  | 7.958 | [12 empty] | VV | 2 | 2 | True | 0 | ROZPOCET
| VV |  | 0,8*0,7+2,0*(2,04+1,8) "202 B" |  | 8.24 | [12 empty] | VV | 2 | 2 | True | 0 | ROZPOCET
| VV |  | 0,8*0,6+2,0*(2,0+1,7) "202 C" |  | 7.88 | [12 empty] | VV | 2 | 2 | True | 0 | ROZPOCET
| VV |  | 0,8*0,7+2,0*(2,2+2,1) "202 D" |  | 9.16 | [12 empty] | VV | 2 | 2 | True | 0 | ROZPOCET
| VV |  | 0,8*0,7+2,0*(2,2+1,8) "202 E" |  | 8.56 | [12 empty] | VV | 2 | 2 | True | 0 | ROZPOCET
| VV |  | 0,8*0,7+2,0*(2,2+1,8) "202 F" |  | 8.56 | [12 empty] | VV | 2 | 2 | True | 0 | ROZPOCET
| VV |  | 0,8*0,71+2,0*(2,2+1,8) "202 G" |  | 8.568 | [12 empty] | VV | 2 | 2 | True | 0 | ROZPOCET
| VV |  | 0,8*0,61+2,0*(1,9+1,7) "202 H" |  | 7.688 | [12 empty] | VV | 2 | 2 | True | 0 | ROZPOCET
| VV |  | 0,8*0,7+2,0*(2,5+2,1) "202 I" |  | 9.76 | [12 empty] | VV | 2 | 2 | True | 0 | ROZPOCET
| VV |  | 0,8*0,7+2,0*(2,04+1,75) "202 J" |  | 8.14 | [12 empty] | VV | 2 | 2 | True | 0 | ROZPOCET
| VV |  | Mezisoučet |  | 84.514 | [12 empty] | VV | 2 | 3 | True | 0 | ROZPOCET
| VV |  | 3.NP: | [14 empty] | VV | 2 | 1 | True | 0 | ROZPOCET
| VV |  | 0,8*0,71+2,0*(1,895+1,8) "302 A" |  | 7.958 | [12 empty] | VV | 2 | 2 | True | 0 | ROZPOCET
| VV |  | 0,8*0,7+2,0*(2,04+1,8) "302 B" |  | 8.24 | [12 empty] | VV | 2 | 2 | True | 0 | ROZPOCET
| VV |  | 0,8*0,6+2,0*(2,0+1,7) "302 C" |  | 7.88 | [12 empty] | VV | 2 | 2 | True | 0 | ROZPOCET
| VV |  | 0,8*0,7+2,0*(2,2+2,1) "302 D" |  | 9.16 | [12 empty] | VV | 2 | 2 | True | 0 | ROZPOCET
| VV |  | 0,8*0,7+2,0*(2,2+1,8) "302 E" |  | 8.56 | [12 empty] | VV | 2 | 2 | True | 0 | ROZPOCET
| VV |  | 0,8*0,7+2,0*(2,2+1,8) "302 F" |  | 8.56 | [12 empty] | VV | 2 | 2 | True | 0 | ROZPOCET
| VV |  | 0,8*0,71+2,0*(2,2+1,8) "302 G" |  | 8.568 | [12 empty] | VV | 2 | 2 | True | 0 | ROZPOCET
| VV |  | 0,8*0,61+2,0*(1,9+1,7) "302 H" |  | 7.688 | [12 empty] | VV | 2 | 2 | True | 0 | ROZPOCET
| VV |  | 0,8*0,7+2,0*(2,5+2,1) "302 I" |  | 9.76 | [12 empty] | VV | 2 | 2 | True | 0 | ROZPOCET
| VV |  | 0,8*0,7+2,0*(2,04+1,75) "302 J" |  | 8.14 | [12 empty] | VV | 2 | 2 | True | 0 | ROZPOCET
| VV |  | Mezisoučet |  | 84.514 | [12 empty] | VV | 2 | 3 | True | 0 | ROZPOCET
| VV |  | 4.NP: | [14 empty] | VV | 2 | 1 | True | 0 | ROZPOCET
| VV |  | 0,8*0,71+2,0*(1,895+1,8) "402 A" |  | 7.958 | [12 empty] | VV | 2 | 2 | True | 0 | ROZPOCET
| VV |  | 0,8*0,7+2,0*(2,04+1,8) "402 B" |  | 8.24 | [12 empty] | VV | 2 | 2 | True | 0 | ROZPOCET
| VV |  | 0,8*0,6+2,0*(2,0+1,7) "402 C" |  | 7.88 | [12 empty] | VV | 2 | 2 | True | 0 | ROZPOCET
| VV |  | 0,8*0,7+2,0*(2,2+2,1) "402 D" |  | 9.16 | [12 empty] | VV | 2 | 2 | True | 0 | ROZPOCET
| VV |  | 0,8*0,7+2,0*(2,2+1,8) "402 E" |  | 8.56 | [12 empty] | VV | 2 | 2 | True | 0 | ROZPOCET
| VV |  | 0,8*0,7+2,0*(2,2+1,8) "402 F" |  | 8.56 | [12 empty] | VV | 2 | 2 | True | 0 | ROZPOCET
| VV |  | 0,8*0,71+2,0*(2,2+1,8) "402 G" |  | 8.568 | [12 empty] | VV | 2 | 2 | True | 0 | ROZPOCET
| VV |  | 0,8*0,61+2,0*(1,9+1,7) "402 H" |  | 7.688 | [12 empty] | VV | 2 | 2 | True | 0 | ROZPOCET
| VV |  | 0,8*0,7+2,0*(2,5+2,1) "402 I" |  | 9.76 | [12 empty] | VV | 2 | 2 | True | 0 | ROZPOCET
| VV |  | 0,8*0,7+2,0*(2,04+1,75) "402 J" |  | 8.14 | [12 empty] | VV | 2 | 2 | True | 0 | ROZPOCET
| VV |  | Mezisoučet |  | 84.514 | [12 empty] | VV | 2 | 3 | True | 0 | ROZPOCET
| VV |  | 5.NP: | [14 empty] | VV | 2 | 1 | True | 0 | ROZPOCET
| VV |  | 0,8*0,8+2,0*(2,0+1,8) "502" |  | 8.24 | [12 empty] | VV | 2 | 2 | True | 0 | ROZPOCET
| VV |  | 0,8*0,71+2,0*(1,895+1,8) "502 A" |  | 7.958 | [12 empty] | VV | 2 | 2 | True | 0 | ROZPOCET
| VV |  | 0,8*0,7+2,0*(2,04+1,8) "502 B" |  | 8.24 | [12 empty] | VV | 2 | 2 | True | 0 | ROZPOCET
| VV |  | 0,8*0,6+2,0*(2,0+1,7) "502 C" |  | 7.88 | [12 empty] | VV | 2 | 2 | True | 0 | ROZPOCET
| VV |  | 0,8*0,7+2,0*(2,2+2,1) "502 D" |  | 9.16 | [12 empty] | VV | 2 | 2 | True | 0 | ROZPOCET
| VV |  | 0,8*0,7+2,0*(2,2+1,8) "502 E" |  | 8.56 | [12 empty] | VV | 2 | 2 | True | 0 | ROZPOCET
| VV |  | 0,8*0,7+2,0*(2,2+1,8) "502 F" |  | 8.56 | [12 empty] | VV | 2 | 2 | True | 0 | ROZPOCET
| VV |  | 0,8*0,71+2,0*(2,2+1,8) "502 G" |  | 8.568 | [12 empty] | VV | 2 | 2 | True | 0 | ROZPOCET
| VV |  | 0,8*0,61+2,0*(1,9+1,7) "502 H" |  | 7.688 | [12 empty] | VV | 2 | 2 | True | 0 | ROZPOCET
| VV |  | 0,8*0,7+2,0*(2,5+2,1) "502 I" |  | 9.76 | [12 empty] | VV | 2 | 2 | True | 0 | ROZPOCET
| VV |  | 0,8*0,7+2,0*(2,04+1,75) "502 J" |  | 8.14 | [12 empty] | VV | 2 | 2 | True | 0 | ROZPOCET
| VV |  | Mezisoučet |  | 92.754 | [12 empty] | VV | 2 | 3 | True | 0 | ROZPOCET
| VV |  | 6.NP: | [14 empty] | VV | 2 | 1 | True | 0 | ROZPOCET
| VV |  | 0,8*0,8+2,0*(2,0+1,8) "602" |  | 8.24 | [12 empty] | VV | 2 | 2 | True | 0 | ROZPOCET
| VV |  | 0,8*0,71+2,0*(1,895+1,8) "602 A" |  | 7.958 | [12 empty] | VV | 2 | 2 | True | 0 | ROZPOCET
| VV |  | 0,8*0,7+2,0*(2,04+1,8) "602 B" |  | 8.24 | [12 empty] | VV | 2 | 2 | True | 0 | ROZPOCET
| VV |  | 0,8*0,6+2,0*(2,0+1,7) "602 C" |  | 7.88 | [12 empty] | VV | 2 | 2 | True | 0 | ROZPOCET
| VV |  | 0,8*0,7+2,0*(2,2+2,1) "602 D" |  | 9.16 | [12 empty] | VV | 2 | 2 | True | 0 | ROZPOCET
| VV |  | 0,8*0,7+2,0*(2,2+1,8) "602 E" |  | 8.56 | [12 empty] | VV | 2 | 2 | True | 0 | ROZPOCET
| VV |  | 0,8*0,7+2,0*(2,2+1,8) "602 F" |  | 8.56 | [12 empty] | VV | 2 | 2 | True | 0 | ROZPOCET
| VV |  | 0,8*0,71+2,0*(2,2+1,8) "602 G" |  | 8.568 | [12 empty] | VV | 2 | 2 | True | 0 | ROZPOCET
| VV |  | 0,8*0,61+2,0*(1,9+1,7) "602 H" |  | 7.688 | [12 empty] | VV | 2 | 2 | True | 0 | ROZPOCET
| VV |  | 0,8*0,7+2,0*(2,5+2,1) "602 I" |  | 9.76 | [12 empty] | VV | 2 | 2 | True | 0 | ROZPOCET
| VV |  | 0,8*0,7+2,0*(2,04+1,75) "602 J" |  | 8.14 | [12 empty] | VV | 2 | 2 | True | 0 | ROZPOCET
| VV |  | Mezisoučet |  | 92.754 | [12 empty] | VV | 2 | 3 | True | 0 | ROZPOCET
| VV |  | Součet |  | 457.058 | [12 empty] | VV | 2 | 4 | True | 1 | ROZPOCET
66 | K | 781111011 | Příprava podkladu před provedením obkladu oprášení (ometení) stěny | m2 | 942.885 |  | 0 | CS ÚRS 2025 02 |  | základní |  | 0 | 0 | 0 | 0 | 0 | 16 | K | 2 |  |  |  | ROZPOCET | 0 | 0 | 0 | 0 | 0 | 1 | 0 | 16 | -1540624380
| Online PSC |  | https://podminky.urs.cz/item/CS_URS_2025_02/781111011 | [14 empty] | Online PSC | 2
| VV |  | 1.NP: | [14 empty] | VV | 2 | 1 | True | 0 | ROZPOCET
| VV |  | 2,4*8,23+0,15*0,7-0,8*2,02 "102 A" |  | 18.241 | [12 empty] | VV | 2 | 2 | True | 0 | ROZPOCET
| VV |  | 2,4*9,21+0,15*1,0-0,8*2,02 "102 B" |  | 20.638 | [12 empty] | VV | 2 | 2 | True | 0 | ROZPOCET
| VV |  | Mezisoučet |  | 38.879 | [12 empty] | VV | 2 | 3 | True | 0 | ROZPOCET
| VV |  | 2.NP: | [14 empty] | VV | 2 | 1 | True | 0 | ROZPOCET
| VV |  | 2,4*(7,39-1,0)+2,1*(0,3+1,0+0,3)+0,15*0,7-0,8*2,02 "202 A" |  | 17.185 | [12 empty] | VV | 2 | 2 | True | 0 | ROZPOCET
| VV |  | 2,4*(7,63-1,0)+2,1*(0,3+1,0+0,3)+0,15*0,7-0,8*2,02 "202 B" |  | 17.761 | [12 empty] | VV | 2 | 2 | True | 0 | ROZPOCET
| VV |  | 2,4*7,32+0,15*0,7-0,8*2,02 "202 C" |  | 16.057 | [12 empty] | VV | 2 | 2 | True | 0 | ROZPOCET
| VV |  | 2,4*(7,93-0,6)+2,1*(0,3+0,6+0,3)+0,15*1,0-0,8*2,02 "202 D" |  | 18.646 | [12 empty] | VV | 2 | 2 | True | 0 | ROZPOCET
| VV |  | 2,4*7,93+0,15*0,7-0,8*2,02 "202 E" |  | 17.521 | [12 empty] | VV | 2 | 2 | True | 0 | ROZPOCET
| VV |  | 2,4*7,93+0,15*0,7-0,8*2,02 "202 F" |  | 17.521 | [12 empty] | VV | 2 | 2 | True | 0 | ROZPOCET
| VV |  | 2,4*7,93+0,15*0,7-0,8*2,02 "202 G" |  | 17.521 | [12 empty] | VV | 2 | 2 | True | 0 | ROZPOCET
| VV |  | 2,4*6,92+0,15*0,7-0,8*2,02 "202 H" |  | 15.097 | [12 empty] | VV | 2 | 2 | True | 0 | ROZPOCET
| VV |  | 2,4*(8,54-1,0)+2,1*(0,34+1,0+0,34)+0,15*1,0-0,8*2,02 "202 I" |  | 20.158 | [12 empty] | VV | 2 | 2 | True | 0 | ROZPOCET
| VV |  | 2,4*7,58+0,15*0,7-0,8*2,02 "202 J" |  | 16.681 | [12 empty] | VV | 2 | 2 | True | 0 | ROZPOCET
| VV |  | Mezisoučet |  | 174.148 | [12 empty] | VV | 2 | 3 | True | 0 | ROZPOCET
| VV |  | 3.NP: | [14 empty] | VV | 2 | 1 | True | 0 | ROZPOCET
| VV |  | 2,4*(7,39-1,0)+2,1*(0,3+1,0+0,3)+0,15*0,7-0,8*2,02 "302 A" |  | 17.185 | [12 empty] | VV | 2 | 2 | True | 0 | ROZPOCET
| VV |  | 2,4*(7,63-1,0)+2,1*(0,3+1,0+0,3)+0,15*0,7-0,8*2,02 "302 B" |  | 17.761 | [12 empty] | VV | 2 | 2 | True | 0 | ROZPOCET
| VV |  | 2,4*7,32+0,15*0,7-0,8*2,02 "302 C" |  | 16.057 | [12 empty] | VV | 2 | 2 | True | 0 | ROZPOCET
| VV |  | 2,4*(7,93-0,6)+2,1*(0,3+0,6+0,3)+0,15*1,0-0,8*2,02 "302 D" |  | 18.646 | [12 empty] | VV | 2 | 2 | True | 0 | ROZPOCET
| VV |  | 2,4*7,93+0,15*0,7-0,8*2,02 "302 E" |  | 17.521 | [12 empty] | VV | 2 | 2 | True | 0 | ROZPOCET
| VV |  | 2,4*7,93+0,15*0,7-0,8*2,02 "302 F" |  | 17.521 | [12 empty] | VV | 2 | 2 | True | 0 | ROZPOCET
| VV |  | 2,4*7,93+0,15*0,7-0,8*2,02 "302 G" |  | 17.521 | [12 empty] | VV | 2 | 2 | True | 0 | ROZPOCET
| VV |  | 2,4*6,92+0,15*0,7-0,8*2,02 "302 H" |  | 15.097 | [12 empty] | VV | 2 | 2 | True | 0 | ROZPOCET
| VV |  | 2,4*(8,54-1,0)+2,1*(0,34+1,0+0,34)+0,15*1,0-0,8*2,02 "302 I" |  | 20.158 | [12 empty] | VV | 2 | 2 | True | 0 | ROZPOCET
| VV |  | 2,4*7,58+0,15*0,7-0,8*2,02 "302 J" |  | 16.681 | [12 empty] | VV | 2 | 2 | True | 0 | ROZPOCET
| VV |  | Mezisoučet |  | 174.148 | [12 empty] | VV | 2 | 3 | True | 0 | ROZPOCET
| VV |  | 4.NP: | [14 empty] | VV | 2 | 1 | True | 0 | ROZPOCET
| VV |  | 2,4*(7,39-1,0)+2,1*(0,3+1,0+0,3)+0,15*0,7-0,8*2,02 "402 A" |  | 17.185 | [12 empty] | VV | 2 | 2 | True | 0 | ROZPOCET
| VV |  | 2,4*(7,63-1,0)+2,1*(0,3+1,0+0,3)+0,15*0,7-0,8*2,02 "402 B" |  | 17.761 | [12 empty] | VV | 2 | 2 | True | 0 | ROZPOCET
| VV |  | 2,4*7,32+0,15*0,7-0,8*2,02 "402 C" |  | 16.057 | [12 empty] | VV | 2 | 2 | True | 0 | ROZPOCET
| VV |  | 2,4*(7,93-0,6)+2,1*(0,3+0,6+0,3)+0,15*1,0-0,8*2,02 "402 D" |  | 18.646 | [12 empty] | VV | 2 | 2 | True | 0 | ROZPOCET
| VV |  | 2,4*7,93+0,15*0,7-0,8*2,02 "402 E" |  | 17.521 | [12 empty] | VV | 2 | 2 | True | 0 | ROZPOCET
| VV |  | 2,4*7,93+0,15*0,7-0,8*2,02 "402 F" |  | 17.521 | [12 empty] | VV | 2 | 2 | True | 0 | ROZPOCET
| VV |  | 2,4*7,93+0,15*0,7-0,8*2,02 "402 G" |  | 17.521 | [12 empty] | VV | 2 | 2 | True | 0 | ROZPOCET
| VV |  | 2,4*6,92+0,15*0,7-0,8*2,02 "402 H" |  | 15.097 | [12 empty] | VV | 2 | 2 | True | 0 | ROZPOCET
| VV |  | 2,4*(8,54-1,0)+2,1*(0,34+1,0+0,34)+0,15*1,0-0,8*2,02 "402 I" |  | 20.158 | [12 empty] | VV | 2 | 2 | True | 0 | ROZPOCET
| VV |  | 2,4*7,58+0,15*0,7-0,8*2,02 "402 J" |  | 16.681 | [12 empty] | VV | 2 | 2 | True | 0 | ROZPOCET
| VV |  | Mezisoučet |  | 174.148 | [12 empty] | VV | 2 | 3 | True | 0 | ROZPOCET
| VV |  | 5.NP: | [14 empty] | VV | 2 | 1 | True | 0 | ROZPOCET
| VV |  | 2,4*7,56+0,15*0,7-0,8*2,02 "502" |  | 16.633 | [12 empty] | VV | 2 | 2 | True | 0 | ROZPOCET
| VV |  | 2,4*(7,39-1,0)+2,1*(0,3+1,0+0,3)+0,15*0,7-0,8*2,02 "502 A" |  | 17.185 | [12 empty] | VV | 2 | 2 | True | 0 | ROZPOCET
| VV |  | 2,4*(7,63-1,0)+2,1*(0,3+1,0+0,3)+0,15*0,7-0,8*2,02 "502 B" |  | 17.761 | [12 empty] | VV | 2 | 2 | True | 0 | ROZPOCET
| VV |  | 2,4*7,32+0,15*0,7-0,8*2,02 "502 C" |  | 16.057 | [12 empty] | VV | 2 | 2 | True | 0 | ROZPOCET
| VV |  | 2,4*(7,93-0,6)+2,1*(0,3+0,6+0,3)+0,15*1,0-0,8*2,02 "502 D" |  | 18.646 | [12 empty] | VV | 2 | 2 | True | 0 | ROZPOCET
| VV |  | 2,4*7,93+0,15*0,7-0,8*2,02 "502 E" |  | 17.521 | [12 empty] | VV | 2 | 2 | True | 0 | ROZPOCET
| VV |  | 2,4*7,93+0,15*0,7-0,8*2,02 "502 F" |  | 17.521 | [12 empty] | VV | 2 | 2 | True | 0 | ROZPOCET
| VV |  | 2,4*7,93+0,15*0,7-0,8*2,02 "502 G" |  | 17.521 | [12 empty] | VV | 2 | 2 | True | 0 | ROZPOCET
| VV |  | 2,4*6,92+0,15*0,7-0,8*2,02 "502 H" |  | 15.097 | [12 empty] | VV | 2 | 2 | True | 0 | ROZPOCET
| VV |  | 2,4*(8,54-1,0)+2,1*(0,34+1,0+0,34)+0,15*1,0-0,8*2,02 "502 I" |  | 20.158 | [12 empty] | VV | 2 | 2 | True | 0 | ROZPOCET
| VV |  | 2,4*7,58+0,15*0,7-0,8*2,02 "502 J" |  | 16.681 | [12 empty] | VV | 2 | 2 | True | 0 | ROZPOCET
| VV |  | Mezisoučet |  | 190.781 | [12 empty] | VV | 2 | 3 | True | 0 | ROZPOCET
| VV |  | 6.NP: | [14 empty] | VV | 2 | 1 | True | 0 | ROZPOCET
| VV |  | 2,4*7,56+0,15*0,7-0,8*2,02 "602" |  | 16.633 | [12 empty] | VV | 2 | 2 | True | 0 | ROZPOCET
| VV |  | 2,4*(7,39-1,0)+2,1*(0,3+1,0+0,3)+0,15*0,7-0,8*2,02 "602 A" |  | 17.185 | [12 empty] | VV | 2 | 2 | True | 0 | ROZPOCET
| VV |  | 2,4*(7,63-1,0)+2,1*(0,3+1,0+0,3)+0,15*0,7-0,8*2,02 "602 B" |  | 17.761 | [12 empty] | VV | 2 | 2 | True | 0 | ROZPOCET
| VV |  | 2,4*7,32+0,15*0,7-0,8*2,02 "602 C" |  | 16.057 | [12 empty] | VV | 2 | 2 | True | 0 | ROZPOCET
| VV |  | 2,4*(7,93-0,6)+2,1*(0,3+0,6+0,3)+0,15*1,0-0,8*2,02 "602 D" |  | 18.646 | [12 empty] | VV | 2 | 2 | True | 0 | ROZPOCET
| VV |  | 2,4*7,93+0,15*0,7-0,8*2,02 "602 E" |  | 17.521 | [12 empty] | VV | 2 | 2 | True | 0 | ROZPOCET
| VV |  | 2,4*7,93+0,15*0,7-0,8*2,02 "602 F" |  | 17.521 | [12 empty] | VV | 2 | 2 | True | 0 | ROZPOCET
| VV |  | 2,4*7,93+0,15*0,7-0,8*2,02 "602 G" |  | 17.521 | [12 empty] | VV | 2 | 2 | True | 0 | ROZPOCET
| VV |  | 2,4*6,92+0,15*0,7-0,8*2,02 "602 H" |  | 15.097 | [12 empty] | VV | 2 | 2 | True | 0 | ROZPOCET
| VV |  | 2,4*(8,54-1,0)+2,1*(0,34+1,0+0,34)+0,15*1,0-0,8*2,02 "602 I" |  | 20.158 | [12 empty] | VV | 2 | 2 | True | 0 | ROZPOCET
| VV |  | 2,4*7,58+0,15*0,7-0,8*2,02 "602 J" |  | 16.681 | [12 empty] | VV | 2 | 2 | True | 0 | ROZPOCET
| VV |  | Mezisoučet |  | 190.781 | [12 empty] | VV | 2 | 3 | True | 0 | ROZPOCET
| VV |  | Součet |  | 942.885 | [12 empty] | VV | 2 | 4 | True | 1 | ROZPOCET
67 | K | 781121011 | Příprava podkladu před provedením obkladu nátěr penetrační na stěnu | m2 | 942.885 |  | 0 | CS ÚRS 2025 02 |  | základní |  | 0 | 0.0003 | 0.28287 | 0 | 0 | 16 | K | 2 |  |  |  | ROZPOCET | 0 | 0 | 0 | 0 | 0 | 1 | 0 | 16 | 1636888451
| Online PSC |  | https://podminky.urs.cz/item/CS_URS_2025_02/781121011 | [14 empty] | Online PSC | 2
68 | K | 781131112 | Izolace stěny pod obklad izolace nátěrem nebo stěrkou ve dvou vrstvách | m2 | 336.483 |  | 0 | CS ÚRS 2025 02 |  | základní |  | 0 | 0.0015 | 0.50472 | 0 | 0 | 16 | K | 2 |  |  |  | ROZPOCET | 0 | 0 | 0 | 0 | 0 | 1 | 0 | 16 | 440643482
| Online PSC |  | https://podminky.urs.cz/item/CS_URS_2025_02/781131112 | [14 empty] | Online PSC | 2
| VV |  | 1.NP: | [14 empty] | VV | 2 | 1 | True | 0 | ROZPOCET
| VV |  | 0,3*(8,23-0,8-1,2-1,2)+2,0*(1,2+1,2) "102 A" |  | 6.309 | [12 empty] | VV | 2 | 2 | True | 0 | ROZPOCET
| VV |  | 0,3*(9,21-0,8-1,2-1,2)+2,0*(1,2+1,2) "102 B" |  | 6.603 | [12 empty] | VV | 2 | 2 | True | 0 | ROZPOCET
| VV |  | Mezisoučet |  | 12.912 | [12 empty] | VV | 2 | 3 | True | 0 | ROZPOCET
| VV |  | 2.NP: | [14 empty] | VV | 2 | 1 | True | 0 | ROZPOCET
| VV |  | 0,3*(7,99-0,8-1,2-1,2)+2,0*(1,2+1,2) "202 A" |  | 6.237 | [12 empty] | VV | 2 | 2 | True | 0 | ROZPOCET
| VV |  | 0,3*(8,23-0,8-1,2-1,2)+2,0*(1,2+1,2) "202 B" |  | 6.309 | [12 empty] | VV | 2 | 2 | True | 0 | ROZPOCET
| VV |  | 0,3*(7,32-0,8-1,2-1,2)+2,0*(1,2+1,2) "202 C" |  | 6.036 | [12 empty] | VV | 2 | 2 | True | 0 | ROZPOCET
| VV |  | 0,3*(8,53-0,8-1,2-1,2)+2,0*(1,2+1,2) "202 D" |  | 6.399 | [12 empty] | VV | 2 | 2 | True | 0 | ROZPOCET
| VV |  | 0,3*(7,93-0,8-1,2-1,2)+2,0*(1,2+1,2) "202 E" |  | 6.219 | [12 empty] | VV | 2 | 2 | True | 0 | ROZPOCET
| VV |  | 0,3*(7,93-0,8-1,2-1,2)+2,0*(1,2+1,2) "202 F" |  | 6.219 | [12 empty] | VV | 2 | 2 | True | 0 | ROZPOCET
| VV |  | 0,3*(7,93-0,8-1,2-1,2)+2,0*(1,2+1,2) "202 G" |  | 6.219 | [12 empty] | VV | 2 | 2 | True | 0 | ROZPOCET
| VV |  | 0,3*(6,92-0,8-1,2-1,2)+2,0*(1,2+1,2) "202 H" |  | 5.916 | [12 empty] | VV | 2 | 2 | True | 0 | ROZPOCET
| VV |  | 0,3*(9,21-0,8-1,2-1,2)+2,0*(1,2+1,2) "202 I" |  | 6.603 | [12 empty] | VV | 2 | 2 | True | 0 | ROZPOCET
| VV |  | 0,3*(7,58-0,8-1,2-1,2)+2,0*(1,2+1,2) "202 J" |  | 6.114 | [12 empty] | VV | 2 | 2 | True | 0 | ROZPOCET
| VV |  | Mezisoučet |  | 62.271 | [12 empty] | VV | 2 | 3 | True | 0 | ROZPOCET
| VV |  | 3.NP: | [14 empty] | VV | 2 | 1 | True | 0 | ROZPOCET
| VV |  | 0,3*(7,99-0,8-1,2-1,2)+2,0*(1,2+1,2) "302 A" |  | 6.237 | [12 empty] | VV | 2 | 2 | True | 0 | ROZPOCET
| VV |  | 0,3*(8,23-0,8-1,2-1,2)+2,0*(1,2+1,2) "302 B" |  | 6.309 | [12 empty] | VV | 2 | 2 | True | 0 | ROZPOCET
| VV |  | 0,3*(7,32-0,8-1,2-1,2)+2,0*(1,2+1,2) "302 C" |  | 6.036 | [12 empty] | VV | 2 | 2 | True | 0 | ROZPOCET
| VV |  | 0,3*(8,53-0,8-1,2-1,2)+2,0*(1,2+1,2) "302 D" |  | 6.399 | [12 empty] | VV | 2 | 2 | True | 0 | ROZPOCET
| VV |  | 0,3*(7,93-0,8-1,2-1,2)+2,0*(1,2+1,2) "302 E" |  | 6.219 | [12 empty] | VV | 2 | 2 | True | 0 | ROZPOCET
| VV |  | 0,3*(7,93-0,8-1,2-1,2)+2,0*(1,2+1,2) "302 F" |  | 6.219 | [12 empty] | VV | 2 | 2 | True | 0 | ROZPOCET
| VV |  | 0,3*(7,93-0,8-1,2-1,2)+2,0*(1,2+1,2) "302 G" |  | 6.219 | [12 empty] | VV | 2 | 2 | True | 0 | ROZPOCET
| VV |  | 0,3*(6,92-0,8-1,2-1,2)+2,0*(1,2+1,2) "302 H" |  | 5.916 | [12 empty] | VV | 2 | 2 | True | 0 | ROZPOCET
| VV |  | 0,3*(9,21-0,8-1,2-1,2)+2,0*(1,2+1,2) "302 I" |  | 6.603 | [12 empty] | VV | 2 | 2 | True | 0 | ROZPOCET
| VV |  | 0,3*(7,58-0,8-1,2-1,2)+2,0*(1,2+1,2) "302 J" |  | 6.114 | [12 empty] | VV | 2 | 2 | True | 0 | ROZPOCET
| VV |  | Mezisoučet |  | 62.271 | [12 empty] | VV | 2 | 3 | True | 0 | ROZPOCET
| VV |  | 4.NP: | [14 empty] | VV | 2 | 1 | True | 0 | ROZPOCET
| VV |  | 0,3*(7,99-0,8-1,2-1,2)+2,0*(1,2+1,2) "402 A" |  | 6.237 | [12 empty] | VV | 2 | 2 | True | 0 | ROZPOCET
| VV |  | 0,3*(8,23-0,8-1,2-1,2)+2,0*(1,2+1,2) "402 B" |  | 6.309 | [12 empty] | VV | 2 | 2 | True | 0 | ROZPOCET
| VV |  | 0,3*(7,32-0,8-1,2-1,2)+2,0*(1,2+1,2) "402 C" |  | 6.036 | [12 empty] | VV | 2 | 2 | True | 0 | ROZPOCET
| VV |  | 0,3*(8,53-0,8-1,2-1,2)+2,0*(1,2+1,2) "402 D" |  | 6.399 | [12 empty] | VV | 2 | 2 | True | 0 | ROZPOCET
| VV |  | 0,3*(7,93-0,8-1,2-1,2)+2,0*(1,2+1,2) "402 E" |  | 6.219 | [12 empty] | VV | 2 | 2 | True | 0 | ROZPOCET
| VV |  | 0,3*(7,93-0,8-1,2-1,2)+2,0*(1,2+1,2) "402 F" |  | 6.219 | [12 empty] | VV | 2 | 2 | True | 0 | ROZPOCET
| VV |  | 0,3*(7,93-0,8-1,2-1,2)+2,0*(1,2+1,2) "402 G" |  | 6.219 | [12 empty] | VV | 2 | 2 | True | 0 | ROZPOCET
| VV |  | 0,3*(6,92-0,8-1,2-1,2)+2,0*(1,2+1,2) "402 H" |  | 5.916 | [12 empty] | VV | 2 | 2 | True | 0 | ROZPOCET
| VV |  | 0,3*(9,21-0,8-1,2-1,2)+2,0*(1,2+1,2) "402 I" |  | 6.603 | [12 empty] | VV | 2 | 2 | True | 0 | ROZPOCET
| VV |  | 0,3*(7,58-0,8-1,2-1,2)+2,0*(1,2+1,2) "402 J" |  | 6.114 | [12 empty] | VV | 2 | 2 | True | 0 | ROZPOCET
| VV |  | Mezisoučet |  | 62.271 | [12 empty] | VV | 2 | 3 | True | 0 | ROZPOCET
| VV |  | 5.NP: | [14 empty] | VV | 2 | 1 | True | 0 | ROZPOCET
| VV |  | 0,3*(7,56-0,8-1,2-1,2)+2,0*(1,2+1,2) "502" |  | 6.108 | [12 empty] | VV | 2 | 2 | True | 0 | ROZPOCET
| VV |  | 0,3*(7,99-0,8-1,2-1,2)+2,0*(1,2+1,2) "502 A" |  | 6.237 | [12 empty] | VV | 2 | 2 | True | 0 | ROZPOCET
| VV |  | 0,3*(8,23-0,8-1,2-1,2)+2,0*(1,2+1,2) "502 B" |  | 6.309 | [12 empty] | VV | 2 | 2 | True | 0 | ROZPOCET
| VV |  | 0,3*(7,32-0,8-1,2-1,2)+2,0*(1,2+1,2) "502 C" |  | 6.036 | [12 empty] | VV | 2 | 2 | True | 0 | ROZPOCET
| VV |  | 0,3*(8,53-0,8-1,2-1,2)+2,0*(1,2+1,2) "502 D" |  | 6.399 | [12 empty] | VV | 2 | 2 | True | 0 | ROZPOCET
| VV |  | 0,3*(7,93-0,8-1,2-1,2)+2,0*(1,2+1,2) "502 E" |  | 6.219 | [12 empty] | VV | 2 | 2 | True | 0 | ROZPOCET
| VV |  | 0,3*(7,93-0,8-1,2-1,2)+2,0*(1,2+1,2) "502 F" |  | 6.219 | [12 empty] | VV | 2 | 2 | True | 0 | ROZPOCET
| VV |  | 0,3*(7,93-0,8-1,2-1,2)+2,0*(1,2+1,2) "502 G" |  | 6.219 | [12 empty] | VV | 2 | 2 | True | 0 | ROZPOCET
| VV |  | 0,3*(6,92-0,8-1,2-1,2)+2,0*(1,2+1,2) "502 H" |  | 5.916 | [12 empty] | VV | 2 | 2 | True | 0 | ROZPOCET
| VV |  | 0,3*(9,21-0,8-1,2-1,2)+2,0*(1,2+1,2) "502 I" |  | 6.603 | [12 empty] | VV | 2 | 2 | True | 0 | ROZPOCET
| VV |  | 0,3*(7,58-0,8-1,2-1,2)+2,0*(1,2+1,2) "502 J" |  | 6.114 | [12 empty] | VV | 2 | 2 | True | 0 | ROZPOCET
| VV |  | Mezisoučet |  | 68.379 | [12 empty] | VV | 2 | 3 | True | 0 | ROZPOCET
| VV |  | 6.NP: | [14 empty] | VV | 2 | 1 | True | 0 | ROZPOCET
| VV |  | 0,3*(7,56-0,8-1,2-1,2)+2,0*(1,2+1,2) "602" |  | 6.108 | [12 empty] | VV | 2 | 2 | True | 0 | ROZPOCET
| VV |  | 0,3*(7,99-0,8-1,2-1,2)+2,0*(1,2+1,2) "602 A" |  | 6.237 | [12 empty] | VV | 2 | 2 | True | 0 | ROZPOCET
| VV |  | 0,3*(8,23-0,8-1,2-1,2)+2,0*(1,2+1,2) "602 B" |  | 6.309 | [12 empty] | VV | 2 | 2 | True | 0 | ROZPOCET
| VV |  | 0,3*(7,32-0,8-1,2-1,2)+2,0*(1,2+1,2) "602 C" |  | 6.036 | [12 empty] | VV | 2 | 2 | True | 0 | ROZPOCET
| VV |  | 0,3*(8,53-0,8-1,2-1,2)+2,0*(1,2+1,2) "602 D" |  | 6.399 | [12 empty] | VV | 2 | 2 | True | 0 | ROZPOCET
| VV |  | 0,3*(7,93-0,8-1,2-1,2)+2,0*(1,2+1,2) "602 E" |  | 6.219 | [12 empty] | VV | 2 | 2 | True | 0 | ROZPOCET
| VV |  | 0,3*(7,93-0,8-1,2-1,2)+2,0*(1,2+1,2) "602 F" |  | 6.219 | [12 empty] | VV | 2 | 2 | True | 0 | ROZPOCET
| VV |  | 0,3*(7,93-0,8-1,2-1,2)+2,0*(1,2+1,2) "602 G" |  | 6.219 | [12 empty] | VV | 2 | 2 | True | 0 | ROZPOCET
| VV |  | 0,3*(6,92-0,8-1,2-1,2)+2,0*(1,2+1,2) "602 H" |  | 5.916 | [12 empty] | VV | 2 | 2 | True | 0 | ROZPOCET
| VV |  | 0,3*(9,21-0,8-1,2-1,2)+2,0*(1,2+1,2) "602 I" |  | 6.603 | [12 empty] | VV | 2 | 2 | True | 0 | ROZPOCET
| VV |  | 0,3*(7,58-0,8-1,2-1,2)+2,0*(1,2+1,2) "602 J" |  | 6.114 | [12 empty] | VV | 2 | 2 | True | 0 | ROZPOCET
| VV |  | Mezisoučet |  | 68.379 | [12 empty] | VV | 2 | 3 | True | 0 | ROZPOCET
| VV |  | Součet |  | 336.483 | [12 empty] | VV | 2 | 4 | True | 1 | ROZPOCET
69 | K | 781131232 | Izolace stěny pod obklad izolace těsnícími izolačními pásy pro styčné nebo dilatační spáry | m | 205.2 |  | 0 | CS ÚRS 2025 02 |  | základní |  | 0 | 0.00028 | 0.057456 | 0 | 0 | 16 | K | 2 |  |  |  | ROZPOCET | 0 | 0 | 0 | 0 | 0 | 1 | 0 | 16 | 831502905
| Online PSC |  | https://podminky.urs.cz/item/CS_URS_2025_02/781131232 | [14 empty] | Online PSC | 2
| VV |  | 1.NP: | [14 empty] | VV | 2 | 1 | True | 0 | ROZPOCET
| VV |  | 0,3*7+2,0 "102 A" |  | 4.1 | [12 empty] | VV | 2 | 2 | True | 0 | ROZPOCET
| VV |  | 0,3*7+2,0 "102 B" |  | 4.1 | [12 empty] | VV | 2 | 2 | True | 0 | ROZPOCET
| VV |  | Mezisoučet |  | 8.2 | [12 empty] | VV | 2 | 3 | True | 0 | ROZPOCET
| VV |  | 2.NP: | [14 empty] | VV | 2 | 1 | True | 0 | ROZPOCET
| VV |  | 0,3*9+2,0 "202 A" |  | 4.7 | [12 empty] | VV | 2 | 2 | True | 0 | ROZPOCET
| VV |  | 0,3*7+2,0 "202 B" |  | 4.1 | [12 empty] | VV | 2 | 2 | True | 0 | ROZPOCET
| VV |  | 0,3*5+2,0 "202 C" |  | 3.5 | [12 empty] | VV | 2 | 2 | True | 0 | ROZPOCET
| VV |  | 0,3*7+2,0 "202 D" |  | 4.1 | [12 empty] | VV | 2 | 2 | True | 0 | ROZPOCET
| VV |  | 0,3*5+2,0 "202 E" |  | 3.5 | [12 empty] | VV | 2 | 2 | True | 0 | ROZPOCET
| VV |  | 0,3*5+2,0 "202 F" |  | 3.5 | [12 empty] | VV | 2 | 2 | True | 0 | ROZPOCET
| VV |  | 0,3*5+2,0 "202 G" |  | 3.5 | [12 empty] | VV | 2 | 2 | True | 0 | ROZPOCET
| VV |  | 0,3*5+2,0 "202 H" |  | 3.5 | [12 empty] | VV | 2 | 2 | True | 0 | ROZPOCET
| VV |  | 0,3*7+2,0 "202 I" |  | 4.1 | [12 empty] | VV | 2 | 2 | True | 0 | ROZPOCET
| VV |  | 0,3*5+2,0 "202 J" |  | 3.5 | [12 empty] | VV | 2 | 2 | True | 0 | ROZPOCET
| VV |  | Mezisoučet |  | 38 | [12 empty] | VV | 2 | 3 | True | 0 | ROZPOCET
| VV |  | 3.NP: | [14 empty] | VV | 2 | 1 | True | 0 | ROZPOCET
| VV |  | 0,3*9+2,0 "302 A" |  | 4.7 | [12 empty] | VV | 2 | 2 | True | 0 | ROZPOCET
| VV |  | 0,3*7+2,0 "302 B" |  | 4.1 | [12 empty] | VV | 2 | 2 | True | 0 | ROZPOCET
| VV |  | 0,3*5+2,0 "302 C" |  | 3.5 | [12 empty] | VV | 2 | 2 | True | 0 | ROZPOCET
| VV |  | 0,3*7+2,0 "302 D" |  | 4.1 | [12 empty] | VV | 2 | 2 | True | 0 | ROZPOCET
| VV |  | 0,3*5+2,0 "302 E" |  | 3.5 | [12 empty] | VV | 2 | 2 | True | 0 | ROZPOCET
| VV |  | 0,3*5+2,0 "302 F" |  | 3.5 | [12 empty] | VV | 2 | 2 | True | 0 | ROZPOCET
| VV |  | 0,3*5+2,0 "302 G" |  | 3.5 | [12 empty] | VV | 2 | 2 | True | 0 | ROZPOCET
| VV |  | 0,3*5+2,0 "302 H" |  | 3.5 | [12 empty] | VV | 2 | 2 | True | 0 | ROZPOCET
| VV |  | 0,3*7+2,0 "302 I" |  | 4.1 | [12 empty] | VV | 2 | 2 | True | 0 | ROZPOCET
| VV |  | 0,3*5+2,0 "302 J" |  | 3.5 | [12 empty] | VV | 2 | 2 | True | 0 | ROZPOCET
| VV |  | Mezisoučet |  | 38 | [12 empty] | VV | 2 | 3 | True | 0 | ROZPOCET
| VV |  | 4.NP: | [14 empty] | VV | 2 | 1 | True | 0 | ROZPOCET
| VV |  | 0,3*9+2,0 "402 A" |  | 4.7 | [12 empty] | VV | 2 | 2 | True | 0 | ROZPOCET
| VV |  | 0,3*7+2,0 "402 B" |  | 4.1 | [12 empty] | VV | 2 | 2 | True | 0 | ROZPOCET
| VV |  | 0,3*5+2,0 "402 C" |  | 3.5 | [12 empty] | VV | 2 | 2 | True | 0 | ROZPOCET
| VV |  | 0,3*7+2,0 "402 D" |  | 4.1 | [12 empty] | VV | 2 | 2 | True | 0 | ROZPOCET
| VV |  | 0,3*5+2,0 "402 E" |  | 3.5 | [12 empty] | VV | 2 | 2 | True | 0 | ROZPOCET
| VV |  | 0,3*5+2,0 "402 F" |  | 3.5 | [12 empty] | VV | 2 | 2 | True | 0 | ROZPOCET
| VV |  | 0,3*5+2,0 "402 G" |  | 3.5 | [12 empty] | VV | 2 | 2 | True | 0 | ROZPOCET
| VV |  | 0,3*5+2,0 "402 H" |  | 3.5 | [12 empty] | VV | 2 | 2 | True | 0 | ROZPOCET
| VV |  | 0,3*7+2,0 "402 I" |  | 4.1 | [12 empty] | VV | 2 | 2 | True | 0 | ROZPOCET
| VV |  | 0,3*5+2,0 "402 J" |  | 3.5 | [12 empty] | VV | 2 | 2 | True | 0 | ROZPOCET
| VV |  | Mezisoučet |  | 38 | [12 empty] | VV | 2 | 3 | True | 0 | ROZPOCET
| VV |  | 5.NP: | [14 empty] | VV | 2 | 1 | True | 0 | ROZPOCET
| VV |  | 0,3*5+2,0 "502" |  | 3.5 | [12 empty] | VV | 2 | 2 | True | 0 | ROZPOCET
| VV |  | 0,3*9+2,0 "502 A" |  | 4.7 | [12 empty] | VV | 2 | 2 | True | 0 | ROZPOCET
| VV |  | 0,3*7+2,0 "502 B" |  | 4.1 | [12 empty] | VV | 2 | 2 | True | 0 | ROZPOCET
| VV |  | 0,3*5+2,0 "502 C" |  | 3.5 | [12 empty] | VV | 2 | 2 | True | 0 | ROZPOCET
| VV |  | 0,3*7+2,0 "502 D" |  | 4.1 | [12 empty] | VV | 2 | 2 | True | 0 | ROZPOCET
| VV |  | 0,3*5+2,0 "502 E" |  | 3.5 | [12 empty] | VV | 2 | 2 | True | 0 | ROZPOCET
| VV |  | 0,3*5+2,0 "502 F" |  | 3.5 | [12 empty] | VV | 2 | 2 | True | 0 | ROZPOCET
| VV |  | 0,3*5+2,0 "502 G" |  | 3.5 | [12 empty] | VV | 2 | 2 | True | 0 | ROZPOCET
| VV |  | 0,3*5+2,0 "502 H" |  | 3.5 | [12 empty] | VV | 2 | 2 | True | 0 | ROZPOCET
| VV |  | 0,3*7+2,0 "502 I" |  | 4.1 | [12 empty] | VV | 2 | 2 | True | 0 | ROZPOCET
| VV |  | 0,3*5+2,0 "502 J" |  | 3.5 | [12 empty] | VV | 2 | 2 | True | 0 | ROZPOCET
| VV |  | Mezisoučet |  | 41.5 | [12 empty] | VV | 2 | 3 | True | 0 | ROZPOCET
| VV |  | 6.NP: | [14 empty] | VV | 2 | 1 | True | 0 | ROZPOCET
| VV |  | 0,3*5+2,0 "602" |  | 3.5 | [12 empty] | VV | 2 | 2 | True | 0 | ROZPOCET
| VV |  | 0,3*9+2,0 "602 A" |  | 4.7 | [12 empty] | VV | 2 | 2 | True | 0 | ROZPOCET
| VV |  | 0,3*7+2,0 "602 B" |  | 4.1 | [12 empty] | VV | 2 | 2 | True | 0 | ROZPOCET
| VV |  | 0,3*5+2,0 "602 C" |  | 3.5 | [12 empty] | VV | 2 | 2 | True | 0 | ROZPOCET
| VV |  | 0,3*7+2,0 "602 D" |  | 4.1 | [12 empty] | VV | 2 | 2 | True | 0 | ROZPOCET
| VV |  | 0,3*5+2,0 "602 E" |  | 3.5 | [12 empty] | VV | 2 | 2 | True | 0 | ROZPOCET
| VV |  | 0,3*5+2,0 "602 F" |  | 3.5 | [12 empty] | VV | 2 | 2 | True | 0 | ROZPOCET
| VV |  | 0,3*5+2,0 "602 G" |  | 3.5 | [12 empty] | VV | 2 | 2 | True | 0 | ROZPOCET
| VV |  | 0,3*5+2,0 "602 H" |  | 3.5 | [12 empty] | VV | 2 | 2 | True | 0 | ROZPOCET
| VV |  | 0,3*7+2,0 "602 I" |  | 4.1 | [12 empty] | VV | 2 | 2 | True | 0 | ROZPOCET
| VV |  | 0,3*5+2,0 "602 J" |  | 3.5 | [12 empty] | VV | 2 | 2 | True | 0 | ROZPOCET
| VV |  | Mezisoučet |  | 41.5 | [12 empty] | VV | 2 | 3 | True | 0 | ROZPOCET
| VV |  | Součet |  | 205.2 | [12 empty] | VV | 2 | 4 | True | 1 | ROZPOCET
70 | K | 781474153 | Montáž keramických obkladů stěn lepených cementovým flexibilním lepidlem hladkých přes 2 do 4 ks/m2 | m2 | 942.885 |  | 0 | CS ÚRS 2025 02 |  | základní |  | 0 | 0.00903 | 8.5143 | 0 | 0 | 16 | K | 2 |  |  |  | ROZPOCET | 0 | 0 | 0 | 0 | 0 | 1 | 0 | 16 | 203472283
| Online PSC |  | https://podminky.urs.cz/item/CS_URS_2025_02/781474153 | [14 empty] | Online PSC | 2
71 | M | 59761713 | obklad keramický nemrazuvzdorný povrch hladký/matný tl do 10mm přes 2 do 4ks/m2 | m2 | 1084.318 |  | 0 | CS ÚRS 2025 02 |  | základní |  | 0 | 0.01841 | 19.9623 | 0 | 0 | 32 | M | 2 |  |  |  | ROZPOCET | 0 | 0 | 0 | 0 | 0 | 1 | 0 | 16 | 400277888
| VV |  | 942,885*1,15 |  | 1084.318 | [12 empty] | VV | 2 | 2 | True | 0 | ROZPOCET
| VV |  | Součet |  | 1084.318 | [12 empty] | VV | 2 | 4 | True | 1 | ROZPOCET
72 | K | 781492211 | Obklad - dokončující práce montáž profilu lepeného flexibilním cementovým lepidlem rohového | m | 199.8 |  | 0 | CS ÚRS 2025 02 |  | základní |  | 0 | 0.0002 | 0.03996 | 0 | 0 | 16 | K | 2 |  |  |  | ROZPOCET | 0 | 0 | 0 | 0 | 0 | 1 | 0 | 16 | -306141472
| Online PSC |  | https://podminky.urs.cz/item/CS_URS_2025_02/781492211 | [14 empty] | Online PSC | 2
| VV |  | 1.NP: | [14 empty] | VV | 2 | 1 | True | 0 | ROZPOCET
| VV |  | 1,2+0,7+0,15+2,4 "102 A" |  | 4.45 | [12 empty] | VV | 2 | 2 | True | 0 | ROZPOCET
| VV |  | 1,2+1,0+0,15+2,4 "102 B" |  | 4.75 | [12 empty] | VV | 2 | 2 | True | 0 | ROZPOCET
| VV |  | Mezisoučet |  | 9.2 | [12 empty] | VV | 2 | 3 | True | 0 | ROZPOCET
| VV |  | 2.NP: | [14 empty] | VV | 2 | 1 | True | 0 | ROZPOCET
| VV |  | 1,2+0,7+0,15+2,1+1,0+2,1 "202 A" |  | 7.25 | [12 empty] | VV | 2 | 2 | True | 0 | ROZPOCET
| VV |  | 1,2+0,7+0,15+2,1+1,0+2,1 "202 B" |  | 7.25 | [12 empty] | VV | 2 | 2 | True | 0 | ROZPOCET
| VV |  | 1,2+0,7+0,15 "202 C" |  | 2.05 | [12 empty] | VV | 2 | 2 | True | 0 | ROZPOCET
| VV |  | 1,2+1,0+0,15+2,1+0,6 "202 D" |  | 5.05 | [12 empty] | VV | 2 | 2 | True | 0 | ROZPOCET
| VV |  | 1,2+0,7+0,15 "202 E" |  | 2.05 | [12 empty] | VV | 2 | 2 | True | 0 | ROZPOCET
| VV |  | 1,2+0,7+0,15 "202 F" |  | 2.05 | [12 empty] | VV | 2 | 2 | True | 0 | ROZPOCET
| VV |  | 1,2+0,7+0,15 "202 G" |  | 2.05 | [12 empty] | VV | 2 | 2 | True | 0 | ROZPOCET
| VV |  | 1,2+0,7+0,15 "202 H" |  | 2.05 | [12 empty] | VV | 2 | 2 | True | 0 | ROZPOCET
| VV |  | 1,2+1,0+0,15+2,1+1,0 "202 I" |  | 5.45 | [12 empty] | VV | 2 | 2 | True | 0 | ROZPOCET
| VV |  | 1,2+0,7+0,15 "202 J" |  | 2.05 | [12 empty] | VV | 2 | 2 | True | 0 | ROZPOCET
| VV |  | Mezisoučet |  | 37.3 | [12 empty] | VV | 2 | 3 | True | 0 | ROZPOCET
| VV |  | 3.NP: | [14 empty] | VV | 2 | 1 | True | 0 | ROZPOCET
| VV |  | 1,2+0,7+0,15+2,1+1,0+2,1 "302 A" |  | 7.25 | [12 empty] | VV | 2 | 2 | True | 0 | ROZPOCET
| VV |  | 1,2+0,7+0,15+2,1+1,0+2,1 "302 B" |  | 7.25 | [12 empty] | VV | 2 | 2 | True | 0 | ROZPOCET
| VV |  | 1,2+0,7+0,15 "302 C" |  | 2.05 | [12 empty] | VV | 2 | 2 | True | 0 | ROZPOCET
| VV |  | 1,2+1,0+0,15+2,1+0,6 "302 D" |  | 5.05 | [12 empty] | VV | 2 | 2 | True | 0 | ROZPOCET
| VV |  | 1,2+0,7+0,15 "302 E" |  | 2.05 | [12 empty] | VV | 2 | 2 | True | 0 | ROZPOCET
| VV |  | 1,2+0,7+0,15 "302 F" |  | 2.05 | [12 empty] | VV | 2 | 2 | True | 0 | ROZPOCET
| VV |  | 1,2+0,7+0,15 "302 G" |  | 2.05 | [12 empty] | VV | 2 | 2 | True | 0 | ROZPOCET
| VV |  | 1,2+0,7+0,15 "302 H" |  | 2.05 | [12 empty] | VV | 2 | 2 | True | 0 | ROZPOCET
| VV |  | 1,2+1,0+0,15+2,1+1,0 "302 I" |  | 5.45 | [12 empty] | VV | 2 | 2 | True | 0 | ROZPOCET
| VV |  | 1,2+0,7+0,15 "302 J" |  | 2.05 | [12 empty] | VV | 2 | 2 | True | 0 | ROZPOCET
| VV |  | Mezisoučet |  | 37.3 | [12 empty] | VV | 2 | 3 | True | 0 | ROZPOCET
| VV |  | 4.NP: | [14 empty] | VV | 2 | 1 | True | 0 | ROZPOCET
| VV |  | 1,2+0,7+0,15+2,1+1,0+2,1 "402 A" |  | 7.25 | [12 empty] | VV | 2 | 2 | True | 0 | ROZPOCET
| VV |  | 1,2+0,7+0,15+2,1+1,0+2,1 "402 B" |  | 7.25 | [12 empty] | VV | 2 | 2 | True | 0 | ROZPOCET
| VV |  | 1,2+0,7+0,15 "402 C" |  | 2.05 | [12 empty] | VV | 2 | 2 | True | 0 | ROZPOCET
| VV |  | 1,2+1,0+0,15+2,1+0,6 "402 D" |  | 5.05 | [12 empty] | VV | 2 | 2 | True | 0 | ROZPOCET
| VV |  | 1,2+0,7+0,15 "402 E" |  | 2.05 | [12 empty] | VV | 2 | 2 | True | 0 | ROZPOCET
| VV |  | 1,2+0,7+0,15 "402 F" |  | 2.05 | [12 empty] | VV | 2 | 2 | True | 0 | ROZPOCET
| VV |  | 1,2+0,7+0,15 "402 G" |  | 2.05 | [12 empty] | VV | 2 | 2 | True | 0 | ROZPOCET
| VV |  | 1,2+0,7+0,15 "402 H" |  | 2.05 | [12 empty] | VV | 2 | 2 | True | 0 | ROZPOCET
| VV |  | 1,2+1,0+0,15+2,1+1,0 "402 I" |  | 5.45 | [12 empty] | VV | 2 | 2 | True | 0 | ROZPOCET
| VV |  | 1,2+0,7+0,15 "402 J" |  | 2.05 | [12 empty] | VV | 2 | 2 | True | 0 | ROZPOCET
| VV |  | Mezisoučet |  | 37.3 | [12 empty] | VV | 2 | 3 | True | 0 | ROZPOCET
| VV |  | 5.NP: | [14 empty] | VV | 2 | 1 | True | 0 | ROZPOCET
| VV |  | 1,2+0,7+0,15 "502" |  | 2.05 | [12 empty] | VV | 2 | 2 | True | 0 | ROZPOCET
| VV |  | 1,2+0,7+0,15+2,1+1,0+2,1 "502 A" |  | 7.25 | [12 empty] | VV | 2 | 2 | True | 0 | ROZPOCET
| VV |  | 1,2+0,7+0,15+2,1+1,0+2,1 "502 B" |  | 7.25 | [12 empty] | VV | 2 | 2 | True | 0 | ROZPOCET
| VV |  | 1,2+0,7+0,15 "502 C" |  | 2.05 | [12 empty] | VV | 2 | 2 | True | 0 | ROZPOCET
| VV |  | 1,2+1,0+0,15+2,1+0,6 "502 D" |  | 5.05 | [12 empty] | VV | 2 | 2 | True | 0 | ROZPOCET
| VV |  | 1,2+0,7+0,15 "502 E" |  | 2.05 | [12 empty] | VV | 2 | 2 | True | 0 | ROZPOCET
| VV |  | 1,2+0,7+0,15 "502 F" |  | 2.05 | [12 empty] | VV | 2 | 2 | True | 0 | ROZPOCET
| VV |  | 1,2+0,7+0,15 "502 G" |  | 2.05 | [12 empty] | VV | 2 | 2 | True | 0 | ROZPOCET
| VV |  | 1,2+0,7+0,15 "502 H" |  | 2.05 | [12 empty] | VV | 2 | 2 | True | 0 | ROZPOCET
| VV |  | 1,2+1,0+0,15+2,1+1,0 "502 I" |  | 5.45 | [12 empty] | VV | 2 | 2 | True | 0 | ROZPOCET
| VV |  | 1,2+0,7+0,15 "502 J" |  | 2.05 | [12 empty] | VV | 2 | 2 | True | 0 | ROZPOCET
| VV |  | Mezisoučet |  | 39.35 | [12 empty] | VV | 2 | 3 | True | 0 | ROZPOCET
| VV |  | 6.NP: | [14 empty] | VV | 2 | 1 | True | 0 | ROZPOCET
| VV |  | 1,2+0,7+0,15 "602" |  | 2.05 | [12 empty] | VV | 2 | 2 | True | 0 | ROZPOCET
| VV |  | 1,2+0,7+0,15+2,1+1,0+2,1 "602 A" |  | 7.25 | [12 empty] | VV | 2 | 2 | True | 0 | ROZPOCET
| VV |  | 1,2+0,7+0,15+2,1+1,0+2,1 "602 B" |  | 7.25 | [12 empty] | VV | 2 | 2 | True | 0 | ROZPOCET
| VV |  | 1,2+0,7+0,15 "602 C" |  | 2.05 | [12 empty] | VV | 2 | 2 | True | 0 | ROZPOCET
| VV |  | 1,2+1,0+0,15+2,1+0,6 "602 D" |  | 5.05 | [12 empty] | VV | 2 | 2 | True | 0 | ROZPOCET
| VV |  | 1,2+0,7+0,15 "602 E" |  | 2.05 | [12 empty] | VV | 2 | 2 | True | 0 | ROZPOCET
| VV |  | 1,2+0,7+0,15 "602 F" |  | 2.05 | [12 empty] | VV | 2 | 2 | True | 0 | ROZPOCET
| VV |  | 1,2+0,7+0,15 "602 G" |  | 2.05 | [12 empty] | VV | 2 | 2 | True | 0 | ROZPOCET
| VV |  | 1,2+0,7+0,15 "602 H" |  | 2.05 | [12 empty] | VV | 2 | 2 | True | 0 | ROZPOCET
| VV |  | 1,2+1,0+0,15+2,1+1,0 "602 I" |  | 5.45 | [12 empty] | VV | 2 | 2 | True | 0 | ROZPOCET
| VV |  | 1,2+0,7+0,15 "602 J" |  | 2.05 | [12 empty] | VV | 2 | 2 | True | 0 | ROZPOCET
| VV |  | Mezisoučet |  | 39.35 | [12 empty] | VV | 2 | 3 | True | 0 | ROZPOCET
| VV |  | Součet |  | 199.8 | [12 empty] | VV | 2 | 4 | True | 1 | ROZPOCET
73 | M | 19416012 | lišta ukončovací nerezová 10mm | m | 229.77 |  | 0 | CS ÚRS 2025 02 |  | základní |  | 0 | 0.00032 | 0.073526 | 0 | 0 | 32 | M | 2 |  |  |  | ROZPOCET | 0 | 0 | 0 | 0 | 0 | 1 | 0 | 16 | 1428302677
| VV |  | 199,8*1,15 |  | 229.77 | [12 empty] | VV | 2 | 2 | True | 0 | ROZPOCET
| VV |  | Součet |  | 229.77 | [12 empty] | VV | 2 | 4 | True | 1 | ROZPOCET
74 | K | 781495115 | Obklad - dokončující práce ostatní práce spárování silikonem | m | 689.7 |  | 0 | CS ÚRS 2025 02 |  | základní |  | 0 | 9e-05 | 0.062073 | 0 | 0 | 16 | K | 2 |  |  |  | ROZPOCET | 0 | 0 | 0 | 0 | 0 | 1 | 0 | 16 | 2034537568
| Online PSC |  | https://podminky.urs.cz/item/CS_URS_2025_02/781495115 | [14 empty] | Online PSC | 2
| VV |  | 1.NP: | [14 empty] | VV | 2 | 1 | True | 0 | ROZPOCET
| VV |  | 2,4*5+1,2+0,7+0,15 "102 A" |  | 14.05 | [12 empty] | VV | 2 | 2 | True | 0 | ROZPOCET
| VV |  | 2,4*5+1,2+1,0+0,15 "102 B" |  | 14.35 | [12 empty] | VV | 2 | 2 | True | 0 | ROZPOCET
| VV |  | Mezisoučet |  | 28.4 | [12 empty] | VV | 2 | 3 | True | 0 | ROZPOCET
| VV |  | 2.NP: | [14 empty] | VV | 2 | 1 | True | 0 | ROZPOCET
| VV |  | 2,4*4+2,1*2+1,2+0,7+0,15 "202 A" |  | 15.85 | [12 empty] | VV | 2 | 2 | True | 0 | ROZPOCET
| VV |  | 2,4*4+2,1+1,2+0,7+0,15 "202 B" |  | 13.75 | [12 empty] | VV | 2 | 2 | True | 0 | ROZPOCET
| VV |  | 2,4*4+1,2+0,7+0,15 "202 C" |  | 11.65 | [12 empty] | VV | 2 | 2 | True | 0 | ROZPOCET
| VV |  | 2,4*4+2,1+1,2+1,0+0,15 "202 D" |  | 14.05 | [12 empty] | VV | 2 | 2 | True | 0 | ROZPOCET
| VV |  | 2,4*4+1,2+0,7+0,15 "202 E" |  | 11.65 | [12 empty] | VV | 2 | 2 | True | 0 | ROZPOCET
| VV |  | 2,4*4+1,2+0,7+0,15 "202 F" |  | 11.65 | [12 empty] | VV | 2 | 2 | True | 0 | ROZPOCET
| VV |  | 2,4*4+1,2+0,7+0,15 "202 G" |  | 11.65 | [12 empty] | VV | 2 | 2 | True | 0 | ROZPOCET
| VV |  | 2,4*4+1,2+0,7+0,15 "202 H" |  | 11.65 | [12 empty] | VV | 2 | 2 | True | 0 | ROZPOCET
| VV |  | 2,4*4+2,1+1,2+1,0+0,15 "202 I" |  | 14.05 | [12 empty] | VV | 2 | 2 | True | 0 | ROZPOCET
| VV |  | 2,4*4+1,2+0,7+0,15 "202 J" |  | 11.65 | [12 empty] | VV | 2 | 2 | True | 0 | ROZPOCET
| VV |  | Mezisoučet |  | 127.6 | [12 empty] | VV | 2 | 3 | True | 0 | ROZPOCET
| VV |  | 3.NP: | [14 empty] | VV | 2 | 1 | True | 0 | ROZPOCET
| VV |  | 2,4*4+2,1*2+1,2+0,7+0,15 "302 A" |  | 15.85 | [12 empty] | VV | 2 | 2 | True | 0 | ROZPOCET
| VV |  | 2,4*4+2,1+1,2+0,7+0,15 "302 B" |  | 13.75 | [12 empty] | VV | 2 | 2 | True | 0 | ROZPOCET
| VV |  | 2,4*4+1,2+0,7+0,15 "302 C" |  | 11.65 | [12 empty] | VV | 2 | 2 | True | 0 | ROZPOCET
| VV |  | 2,4*4+2,1+1,2+1,0+0,15 "302 D" |  | 14.05 | [12 empty] | VV | 2 | 2 | True | 0 | ROZPOCET
| VV |  | 2,4*4+1,2+0,7+0,15 "302 E" |  | 11.65 | [12 empty] | VV | 2 | 2 | True | 0 | ROZPOCET
| VV |  | 2,4*4+1,2+0,7+0,15 "302 F" |  | 11.65 | [12 empty] | VV | 2 | 2 | True | 0 | ROZPOCET
| VV |  | 2,4*4+1,2+0,7+0,15 "302 G" |  | 11.65 | [12 empty] | VV | 2 | 2 | True | 0 | ROZPOCET
| VV |  | 2,4*4+1,2+0,7+0,15 "302 H" |  | 11.65 | [12 empty] | VV | 2 | 2 | True | 0 | ROZPOCET
| VV |  | 2,4*4+2,1+1,2+1,0+0,15 "302 I" |  | 14.05 | [12 empty] | VV | 2 | 2 | True | 0 | ROZPOCET
| VV |  | 2,4*4+1,2+0,7+0,15 "302 J" |  | 11.65 | [12 empty] | VV | 2 | 2 | True | 0 | ROZPOCET
| VV |  | Mezisoučet |  | 127.6 | [12 empty] | VV | 2 | 3 | True | 0 | ROZPOCET
| VV |  | 4.NP: | [14 empty] | VV | 2 | 1 | True | 0 | ROZPOCET
| VV |  | 2,4*4+2,1*2+1,2+0,7+0,15 "402 A" |  | 15.85 | [12 empty] | VV | 2 | 2 | True | 0 | ROZPOCET
| VV |  | 2,4*4+2,1+1,2+0,7+0,15 "402 B" |  | 13.75 | [12 empty] | VV | 2 | 2 | True | 0 | ROZPOCET
| VV |  | 2,4*4+1,2+0,7+0,15 "402 C" |  | 11.65 | [12 empty] | VV | 2 | 2 | True | 0 | ROZPOCET
| VV |  | 2,4*4+2,1+1,2+1,0+0,15 "402 D" |  | 14.05 | [12 empty] | VV | 2 | 2 | True | 0 | ROZPOCET
| VV |  | 2,4*4+1,2+0,7+0,15 "402 E" |  | 11.65 | [12 empty] | VV | 2 | 2 | True | 0 | ROZPOCET
| VV |  | 2,4*4+1,2+0,7+0,15 "402 F" |  | 11.65 | [12 empty] | VV | 2 | 2 | True | 0 | ROZPOCET
| VV |  | 2,4*4+1,2+0,7+0,15 "402 G" |  | 11.65 | [12 empty] | VV | 2 | 2 | True | 0 | ROZPOCET
| VV |  | 2,4*4+1,2+0,7+0,15 "402 H" |  | 11.65 | [12 empty] | VV | 2 | 2 | True | 0 | ROZPOCET
| VV |  | 2,4*4+2,1+1,2+1,0+0,15 "402 I" |  | 14.05 | [12 empty] | VV | 2 | 2 | True | 0 | ROZPOCET
| VV |  | 2,4*4+1,2+0,7+0,15 "402 J" |  | 11.65 | [12 empty] | VV | 2 | 2 | True | 0 | ROZPOCET
| VV |  | Mezisoučet |  | 127.6 | [12 empty] | VV | 2 | 3 | True | 0 | ROZPOCET
| VV |  | 5.NP: | [14 empty] | VV | 2 | 1 | True | 0 | ROZPOCET
| VV |  | 2,4*4+1,2+0,7+0,15 "502" |  | 11.65 | [12 empty] | VV | 2 | 2 | True | 0 | ROZPOCET
| VV |  | 2,4*4+2,1*2+1,2+0,7+0,15 "502 A" |  | 15.85 | [12 empty] | VV | 2 | 2 | True | 0 | ROZPOCET
| VV |  | 2,4*4+2,1+1,2+0,7+0,15 "502 B" |  | 13.75 | [12 empty] | VV | 2 | 2 | True | 0 | ROZPOCET
| VV |  | 2,4*4+1,2+0,7+0,15 "502 C" |  | 11.65 | [12 empty] | VV | 2 | 2 | True | 0 | ROZPOCET
| VV |  | 2,4*4+2,1+1,2+1,0+0,15 "502 D" |  | 14.05 | [12 empty] | VV | 2 | 2 | True | 0 | ROZPOCET
| VV |  | 2,4*4+1,2+0,7+0,15 "502 E" |  | 11.65 | [12 empty] | VV | 2 | 2 | True | 0 | ROZPOCET
| VV |  | 2,4*4+1,2+0,7+0,15 "502 F" |  | 11.65 | [12 empty] | VV | 2 | 2 | True | 0 | ROZPOCET
| VV |  | 2,4*4+1,2+0,7+0,15 "502 G" |  | 11.65 | [12 empty] | VV | 2 | 2 | True | 0 | ROZPOCET
| VV |  | 2,4*4+1,2+0,7+0,15 "502 H" |  | 11.65 | [12 empty] | VV | 2 | 2 | True | 0 | ROZPOCET
| VV |  | 2,4*4+2,1+1,2+1,0+0,15 "502 I" |  | 14.05 | [12 empty] | VV | 2 | 2 | True | 0 | ROZPOCET
| VV |  | 2,4*4+1,2+0,7+0,15 "502 J" |  | 11.65 | [12 empty] | VV | 2 | 2 | True | 0 | ROZPOCET
| VV |  | Mezisoučet |  | 139.25 | [12 empty] | VV | 2 | 3 | True | 0 | ROZPOCET
| VV |  | 6.NP: | [14 empty] | VV | 2 | 1 | True | 0 | ROZPOCET
| VV |  | 2,4*4+1,2+0,7+0,15 "602" |  | 11.65 | [12 empty] | VV | 2 | 2 | True | 0 | ROZPOCET
| VV |  | 2,4*4+2,1*2+1,2+0,7+0,15 "602 A" |  | 15.85 | [12 empty] | VV | 2 | 2 | True | 0 | ROZPOCET
| VV |  | 2,4*4+2,1+1,2+0,7+0,15 "602 B" |  | 13.75 | [12 empty] | VV | 2 | 2 | True | 0 | ROZPOCET
| VV |  | 2,4*4+1,2+0,7+0,15 "602 C" |  | 11.65 | [12 empty] | VV | 2 | 2 | True | 0 | ROZPOCET
| VV |  | 2,4*4+2,1+1,2+1,0+0,15 "602 D" |  | 14.05 | [12 empty] | VV | 2 | 2 | True | 0 | ROZPOCET
| VV |  | 2,4*4+1,2+0,7+0,15 "602 E" |  | 11.65 | [12 empty] | VV | 2 | 2 | True | 0 | ROZPOCET
| VV |  | 2,4*4+1,2+0,7+0,15 "602 F" |  | 11.65 | [12 empty] | VV | 2 | 2 | True | 0 | ROZPOCET
| VV |  | 2,4*4+1,2+0,7+0,15 "602 G" |  | 11.65 | [12 empty] | VV | 2 | 2 | True | 0 | ROZPOCET
| VV |  | 2,4*4+1,2+0,7+0,15 "602 H" |  | 11.65 | [12 empty] | VV | 2 | 2 | True | 0 | ROZPOCET
| VV |  | 2,4*4+2,1+1,2+1,0+0,15 "602 I" |  | 14.05 | [12 empty] | VV | 2 | 2 | True | 0 | ROZPOCET
| VV |  | 2,4*4+1,2+0,7+0,15 "602 J" |  | 11.65 | [12 empty] | VV | 2 | 2 | True | 0 | ROZPOCET
| VV |  | Mezisoučet |  | 139.25 | [12 empty] | VV | 2 | 3 | True | 0 | ROZPOCET
| VV |  | Součet |  | 689.7 | [12 empty] | VV | 2 | 4 | True | 1 | ROZPOCET
75 | K | 781495211 | Čištění vnitřních ploch po provedení obkladu stěn chemickými prostředky | m2 | 942.885 |  | 0 | CS ÚRS 2025 02 |  | základní |  | 0 | 5e-05 | 0.047144 | 0 | 0 | 16 | K | 2 |  |  |  | ROZPOCET | 0 | 0 | 0 | 0 | 0 | 1 | 0 | 16 | 1720018211
| Online PSC |  | https://podminky.urs.cz/item/CS_URS_2025_02/781495211 | [14 empty] | Online PSC | 2
76 | K | 998781123 | Přesun hmot pro obklady keramické stanovený z hmotnosti přesunovaného materiálu vodorovná dopravní vzdálenost do 50 m ruční (bez užití mechanizace) v objektech výšky přes 12 do 24 m | t | 29.544 |  | 0 | CS ÚRS 2025 02 |  | základní |  | 0 | 0 | 0 | 0 | 0 | 16 | K | 2 |  |  |  | ROZPOCET | 0 | 0 | 0 | 0 | 0 | 1 | 0 | 16 | 1765343558
| Online PSC |  | https://podminky.urs.cz/item/CS_URS_2025_02/998781123 | [14 empty] | Online PSC | 2
| D | 784 | Dokončovací práce - malby a tapety |  |  |  | 0 |  |  |  |  | 0 |  | 6.4886 |  | 1.3524 | 2 | D | 1 |  |  |  | ROZPOCET | [6 empty] | 0
77 | K | 784121001 | Oškrabání malby v místnostech výšky do 3,80 m | m2 | 4362.641 |  | 0 | CS ÚRS 2025 02 |  | základní |  | 0 | 0.001 | 4.3626 | 0.00031 | 1.3524 | 16 | K | 2 |  |  |  | ROZPOCET | 0 | 0 | 0 | 0 | 0 | 1 | 0 | 16 | -75084197
| Online PSC |  | https://podminky.urs.cz/item/CS_URS_2025_02/784121001 | [14 empty] | Online PSC | 2
| VV |  | 3033,194 "omítky stěn" |  | 3033.194 | [12 empty] | VV | 2 | 2 | True | 0 | ROZPOCET
| VV |  | 843,62 "omítky stropů" |  | 843.62 | [12 empty] | VV | 2 | 2 | True | 0 | ROZPOCET
| VV |  | 942,885-457,058 "koupelny" |  | 485.827 | [12 empty] | VV | 2 | 2 | True | 0 | ROZPOCET
| VV |  | Součet |  | 4362.641 | [12 empty] | VV | 2 | 4 | True | 1 | ROZPOCET
78 | K | 784111001 | Oprášení (ometení) podkladu v místnostech výšky do 3,80 m | m2 | 4251.924 |  | 0 | CS ÚRS 2025 02 |  | základní |  | 0 | 0 | 0 | 0 | 0 | 16 | K | 2 |  |  |  | ROZPOCET | 0 | 0 | 0 | 0 | 0 | 1 | 0 | 16 | -822232011
| Online PSC |  | https://podminky.urs.cz/item/CS_URS_2025_02/784111001 | [14 empty] | Online PSC | 2
| VV |  | 3033,194 "omítky stěn" |  | 3033.194 | [12 empty] | VV | 2 | 2 | True | 0 | ROZPOCET
| VV |  | 843,62 "omítky stropů" |  | 843.62 | [12 empty] | VV | 2 | 2 | True | 0 | ROZPOCET
| VV |  | 375,11 "SDK podhledy" |  | 375.11 | [12 empty] | VV | 2 | 2 | True | 0 | ROZPOCET
| VV |  | Součet |  | 4251.924 | [12 empty] | VV | 2 | 4 | True | 1 | ROZPOCET
79 | K | 784181101 | Penetrace podkladu jednonásobná základní akrylátová bezbarvá v místnostech výšky do 3,80 m | m2 | 4251.924 |  | 0 | CS ÚRS 2025 02 |  | základní |  | 0 | 0.00021 | 0.8929 | 0 | 0 | 16 | K | 2 |  |  |  | ROZPOCET | 0 | 0 | 0 | 0 | 0 | 1 | 0 | 16 | -1123174850
| Online PSC |  | https://podminky.urs.cz/item/CS_URS_2025_02/784181101 | [14 empty] | Online PSC | 2
80 | K | 784211101 | Malby z malířských směsí oděruvzdorných za mokra dvojnásobné, bílé za mokra oděruvzdorné výborně v místnostech výšky do 3,80 m | m2 | 4251.924 |  | 0 | CS ÚRS 2025 02 |  | základní |  | 0 | 0.00029 | 1.2331 | 0 | 0 | 16 | K | 2 |  |  |  | ROZPOCET | 0 | 0 | 0 | 0 | 0 | 1 | 0 | 16 | -566160090
| Online PSC |  | https://podminky.urs.cz/item/CS_URS_2025_02/784211101 | [14 empty] | Online PSC | 2

## 02 - ZTI a VZT
{d61c7f58-1cee-4ecd-b932-b3b920b6f830}
2
| KRYCÍ LIST SOUPISU PRACÍ | [7 empty] | v --- níže se nacházejí doplnkové a pomocné údaje k sestavám --- v | [8 empty] | False
Stavba:
Rekonstrukce ubytovacích jednotek University hotelu Palachovy koleje
Objekt:
02 - ZTI a VZT
| KSO: |  |  |  |  | CC-CZ:
| Místo: |  | Hartigova 198, 130 00 Praha 3 |  |  | Datum: | 11. 9. 2025
| Zadavatel: |  |  |  |  | IČ: | 61384399
|  | Vysoká škola ekonomická v Praze |  |  |  | DIČ: | CZ61384399
| Účastník: |  |  |  |  | IČ: | Vyplň údaj
|  | Vyplň údaj |  |  |  | DIČ: | Vyplň údaj
| Projektant: |  |  |  |  | IČ: | 26499924
|  | Drobný Architects, s.r.o. |  |  |  | DIČ: | CZ26499924
| Zpracovatel: |  |  |  |  | IČ: | 08660361
|  | Ing. Jaroslav Stolička |  |  |  | DIČ:
Poznámka:
| Cena bez DPH | [5 empty] | 0
|  |  | Základ daně |  |  | Sazba daně | Výše daně
| DPH | základní | 0 |  |  | 21% | 0
|  | snížená | 0 |  |  | 12% | 0
|  | zákl. přenesená | 0 |  |  | 21% | 0
|  | sníž. přenesená | 0 |  |  | 12% | 0
|  | nulová | 0 |  |  | 0% | 0
| Cena s DPH |  |  | v | CZK |  | 0
REKAPITULACE ČLENĚNÍ SOUPISU PRACÍ
Stavba:
Rekonstrukce ubytovacích jednotek University hotelu Palachovy koleje
Objekt:
02 - ZTI a VZT
Místo: |  |  | Hartigova 198, 130 00 Praha 3 |  |  | Datum: | 11. 9. 2025
Zadavatel: |  |  | Vysoká škola ekonomická v Praze |  |  | Projektant: | Drobný Architects, s.r.o.
Účastník: |  |  | Vyplň údaj |  |  | Zpracovatel: | Ing. Jaroslav Stolička
Kód dílu - Popis | [6 empty] | Cena celkem [CZK]
Náklady stavby celkem | [6 empty] | 0 | [11 empty] | -1
| D1 - Zdravotechnika - vnitřní kanalizace | [5 empty] | 0
| D2 - Zdravotechnika - vnitřní vodovod | [5 empty] | 0
| D3 - Zdravotechnika - zařizovací předměty, armatury | [5 empty] | 0
| D4 - Vzduchotechnika | [5 empty] | 0
SOUPIS PRACÍ
Stavba:
Rekonstrukce ubytovacích jednotek University hotelu Palachovy koleje
Objekt:
02 - ZTI a VZT
Místo: |  |  | Hartigova 198, 130 00 Praha 3 |  |  | Datum: | 11. 9. 2025
Zadavatel: |  |  | Vysoká škola ekonomická v Praze |  |  | Projektant: | Drobný Architects, s.r.o.
Účastník: |  |  | Vyplň údaj |  |  | Zpracovatel: | Ing. Jaroslav Stolička
PČ | Typ | Kód | Popis | MJ | Množství | J.cena [CZK] | Cena celkem [CZK] | Cenová soustava |  | DPH | J. Nh [h] | Nh celkem [h] | J. hmotnost [t] | Hmotnost celkem [t] | J. suť [t] | Suť Celkem [t]
Náklady soupisu celkem | [6 empty] | 0 |  |  |  |  | 0 |  | 0 |  | 0 |  | D | -1 | [7 empty] | 0
| D | D1 | Zdravotechnika - vnitřní kanalizace |  |  |  | 0 |  |  |  |  | 0 |  | 0 |  | 0 | 1 | D | 0 | ROZPOCET | [6 empty] | 0
1 | K | Pol103 | Potrubí HT připojovací do D 50, vč. nezbytných kolen, odboček, redukcí a montáže | m | 240 |  | 0 |  |  | základní |  | 0 | 0 | 0 | 0 | 0 | 4 | K | 1 | ROZPOCET | 0 | 0 | 0 | 0 | 0 | 1 | 0 | 4 | 2
2 | K | Pol104 | Potrubí odhlučněné DN 75, Dodávka a montáž odhlučněného kanalizačního potrubí DN 75 z minerálně plněného PP/PE, včetně kompletního systému tvarovek, objímek s protihlukovou vložkou a upevnění dle projektové dokumentacevč. nezbytných kolen, odboček, redukcí a montáže | m | 150 |  | 0 |  |  | základní |  | 0 | 0 | 0 | 0 | 0 | 4 | K | 1 | ROZPOCET | 0 | 0 | 0 | 0 | 0 | 1 | 0 | 4 | 4
3 | K | Pol105 | Potrubí odhlučněné DN 110, Dodávka a montáž odhlučněného kanalizačního potrubí DN 110 z minerálně plněného PP/PE, včetně kompletního systému tvarovek, objímek s protihlukovou vložkou a upevnění dle projektové dokumentacevč. nezbytných kolen, odboček, redukcí a montáže | m | 290 |  | 0 |  |  | základní |  | 0 | 0 | 0 | 0 | 0 | 4 | K | 1 | ROZPOCET | 0 | 0 | 0 | 0 | 0 | 1 | 0 | 4 | 6
4 | K | Pol106 | Suchý sifon pro odvod kondenzátu DN 32–40, Dodávka a montáž suchého sifonu pro odvod kondenzátu, včetně příslušenství a napojení na kanalizaci | ks | 6 |  | 0 |  |  | základní |  | 0 | 0 | 0 | 0 | 0 | 4 | K | 1 | ROZPOCET | 0 | 0 | 0 | 0 | 0 | 1 | 0 | 4 | 8
5 | K | Pol107 | Napojení na stávající potrubí do DN100/Vsazení odbočky na stávající ležaté kanalizace vedené v kolektoru Dodávka a montáž odbočky do stávajícího kanalizačního potrubí DN 100 vedeného v kolektoru, včetně vyřezání potrubí, vsazení tvarovky, napojení spojkami, zajištění těsnosti a obnovení provozuschopnosti. | ks | 19 |  | 0 |  |  | základní |  | 0 | 0 | 0 | 0 | 0 | 4 | K | 1 | ROZPOCET | 0 | 0 | 0 | 0 | 0 | 1 | 0 | 4 | 10
6 | K | Pol108 | Tepelná izolace kanalizačního potrubí do DN 75vedeného v nejvyšším NP, Dodávka a montáž tepelné izolace kanalizačního potrubí DN 75 z kaučuku tl. min. 13 mm (např. Armaflex, K-Flex), včetně ochranného pláště dle prostředí a detailů napojení. | bm | 20 |  | 0 |  |  | základní |  | 0 | 0 | 0 | 0 | 0 | 4 | K | 1 | ROZPOCET | 0 | 0 | 0 | 0 | 0 | 1 | 0 | 4 | 12
7 | K | Pol109 | Tepelná izolace kanalizačního potrubí do DN 110 vedeného v nejvyšším NP, Dodávka a montáž tepelné izolace kanalizačního potrubí DN 110 z kaučuku tl. min. 13 mm (např. Armaflex, K-Flex), včetně ochranného pláště dle prostředí a detailů napojení. | bm | 30 |  | 0 |  |  | základní |  | 0 | 0 | 0 | 0 | 0 | 4 | K | 1 | ROZPOCET | 0 | 0 | 0 | 0 | 0 | 1 | 0 | 4 | 14
8 | K | Pol110 | Prostup střešní konstrukcí pro potrubí DN 75, včetně vybourání, osazení manžety, těsnění a začištění dle PD. | ks | 8 |  | 0 |  |  | základní |  | 0 | 0 | 0 | 0 | 0 | 4 | K | 1 | ROZPOCET | 0 | 0 | 0 | 0 | 0 | 1 | 0 | 4 | 16
9 | K | Pol111 | Prostup střešní konstrukcí pro potrubí DN 110, včetně vybourání, osazení manžety, těsnění a začištění dle PD. | ks | 11 |  | 0 |  |  | základní |  | 0 | 0 | 0 | 0 | 0 | 4 | K | 1 | ROZPOCET | 0 | 0 | 0 | 0 | 0 | 1 | 0 | 4 | 18
10 | K | Pol112 | odávka a montáž větrací hlavice DN 75 na střeše, včetně napojení na potrubí a utěsnění prostupu. | ks | 8 |  | 0 |  |  | základní |  | 0 | 0 | 0 | 0 | 0 | 4 | K | 1 | ROZPOCET | 0 | 0 | 0 | 0 | 0 | 1 | 0 | 4 | 20
11 | K | Pol113 | odávka a montáž větrací hlavice DN 100 na střeše, včetně napojení na potrubí a utěsnění prostupu. | ks | 11 |  | 0 |  |  | základní |  | 0 | 0 | 0 | 0 | 0 | 4 | K | 1 | ROZPOCET | 0 | 0 | 0 | 0 | 0 | 1 | 0 | 4 | 22
12 | K | Pol114 | Utěsnění původního prostupu po odvětrání splaškové kanalizace včetně demontáže zbylých částí potrubí, vyplnění a utěsnění prostupu střešní konstrukcí, případně prověření a využití stávajícího prostupu pro nové odvětrání | ks | 11 |  | 0 |  |  | základní |  | 0 | 0 | 0 | 0 | 0 | 4 | K | 1 | ROZPOCET | 0 | 0 | 0 | 0 | 0 | 1 | 0 | 4 | 24
13 | K | Pol115 | Vyvedení odpadních výpustek D 40 x 1,8 (pro umyvadlo, dřez) | ks | 108 |  | 0 |  |  | základní |  | 0 | 0 | 0 | 0 | 0 | 4 | K | 1 | ROZPOCET | 0 | 0 | 0 | 0 | 0 | 1 | 0 | 4 | 26
14 | K | Pol116 | Vyvedení odpadních výpustek D 50 x 1,8 (sprcha) | ks | 54 |  | 0 |  |  | základní |  | 0 | 0 | 0 | 0 | 0 | 4 | K | 1 | ROZPOCET | 0 | 0 | 0 | 0 | 0 | 1 | 0 | 4 | 28
15 | K | Pol117 | Vyvedení odpadních výpustek D 110 x 2,3 (wc) | ks | 54 |  | 0 |  |  | základní |  | 0 | 0 | 0 | 0 | 0 | 4 | K | 1 | ROZPOCET | 0 | 0 | 0 | 0 | 0 | 1 | 0 | 4 | 30
16 | K | Pol118 | Vysekání rýh ve zdi cihelné 10 x 10 cm | m | 190 |  | 0 |  |  | základní |  | 0 | 0 | 0 | 0 | 0 | 4 | K | 1 | ROZPOCET | 0 | 0 | 0 | 0 | 0 | 1 | 0 | 4 | 32
17 | K | Pol119 | Začištění drážky, konečná úprava | m | 190 |  | 0 |  |  | základní |  | 0 | 0 | 0 | 0 | 0 | 4 | K | 1 | ROZPOCET | 0 | 0 | 0 | 0 | 0 | 1 | 0 | 4 | 34
18 | K | Pol120 | Zkouška těsnosti potrubí kanalizace vodou do DN 125 | m | 680 |  | 0 |  |  | základní |  | 0 | 0 | 0 | 0 | 0 | 4 | K | 1 | ROZPOCET | 0 | 0 | 0 | 0 | 0 | 1 | 0 | 4 | 36
19 | K | Pol121 | Revizní dvířka, pod dlažbu (na silikon) | ks | 19 |  | 0 |  |  | základní |  | 0 | 0 | 0 | 0 | 0 | 4 | K | 1 | ROZPOCET | 0 | 0 | 0 | 0 | 0 | 1 | 0 | 4 | 38
20 | K | Pol122 | Čistící kus DN75 | ks | 8 |  | 0 |  |  | základní |  | 0 | 0 | 0 | 0 | 0 | 4 | K | 1 | ROZPOCET | 0 | 0 | 0 | 0 | 0 | 1 | 0 | 4 | 40
21 | K | Pol123 | Čistící kus DN100 | ks | 11 |  | 0 |  |  | základní |  | 0 | 0 | 0 | 0 | 0 | 4 | K | 1 | ROZPOCET | 0 | 0 | 0 | 0 | 0 | 1 | 0 | 4 | 42
22 | K | Pol124 | Demontáž stávajícího potrubí + ekologická likvidace | bm | 460 |  | 0 |  |  | základní |  | 0 | 0 | 0 | 0 | 0 | 4 | K | 1 | ROZPOCET | 0 | 0 | 0 | 0 | 0 | 1 | 0 | 4 | 44
23 | K | Pol125 | Protipožární utěsnění prostupu kruhového kanalizačního potrubí DN 50 ve stropní konstrukci do požadované klasifikace (např. EI 60–EI 120) pomocí certifikovaného systému (minerální desky/tmel/omítka), včetně označení štítkem a protokolu o provedení | ks | 54 |  | 0 |  |  | základní |  | 0 | 0 | 0 | 0 | 0 | 4 | K | 1 | ROZPOCET | 0 | 0 | 0 | 0 | 0 | 1 | 0 | 4 | 46
24 | K | Pol126 | Protipožární utěsnění prostupu kruhového kanalizačního potrubí DN 75 ve stropní konstrukci v šachtě do požadované klasifikace (např. EI 60–EI 120) pomocí certifikovaného systému (minerální desky/tmel/omítka), včetně označení štítkem a protokolu o provedení | ks | 42 |  | 0 |  |  | základní |  | 0 | 0 | 0 | 0 | 0 | 4 | K | 1 | ROZPOCET | 0 | 0 | 0 | 0 | 0 | 1 | 0 | 4 | 48
25 | K | Pol127 | Protipožární utěsnění prostupu kruhového kanalizačního potrubí DN 110 ve stropní konstrukci v šachtě do požadované klasifikace (např. EI 60–EI 120) pomocí certifikovaného systému (minerální desky/tmel/omítka), včetně označení štítkem a protokolu o provedení | ks | 54 |  | 0 |  |  | základní |  | 0 | 0 | 0 | 0 | 0 | 4 | K | 1 | ROZPOCET | 0 | 0 | 0 | 0 | 0 | 1 | 0 | 4 | 50
26 | K | Pol128 | Dodávka a montáž odhlučněných objímek DN 50 včetně kotevního a těsnícího materiálu | ks | 130 |  | 0 |  |  | základní |  | 0 | 0 | 0 | 0 | 0 | 4 | K | 1 | ROZPOCET | 0 | 0 | 0 | 0 | 0 | 1 | 0 | 4 | 52
27 | K | Pol129 | Dodávka a montáž odhlučněných objímek DN 110 včetně kotevního a těsnícího materiálu | ks | 120 |  | 0 |  |  | základní |  | 0 | 0 | 0 | 0 | 0 | 4 | K | 1 | ROZPOCET | 0 | 0 | 0 | 0 | 0 | 1 | 0 | 4 | 54
28 | K | Pol130 | Přesun hmot, doprava, režie - stanovený procentní sazbou | % |  |  | 0 |  |  | základní |  | 0 | 0 | 0 | 0 | 0 | 4 | K | 1 | ROZPOCET | 0 | 0 | 0 | 0 | 0 | 1 | 0 | 4 | 56
| D | D2 | Zdravotechnika - vnitřní vodovod |  |  |  | 0 |  |  |  |  | 0 |  | 0 |  | 0 | 1 | D | 0 | ROZPOCET | [6 empty] | 0
29 | K | Pol131 | Potrubí vícevrstvé vodov.PP-RCT/PP-RCT+CF/PP-RCT CARBO Instaplast, polyfuzně svařené, D 20 x 2,8 mm | m | 480 |  | 0 |  |  | základní |  | 0 | 0 | 0 | 0 | 0 | 4 | K | 1 | ROZPOCET | 0 | 0 | 0 | 0 | 0 | 1 | 0 | 4 | 58
30 | K | Pol132 | Potrubí vícevrstvé vodov.PP-RCT/PP-RCT+CF/PP-RCT CARBO Instaplast, polyfuzně svařené, D 25 x 3,5 mm | m | 360 |  | 0 |  |  | základní |  | 0 | 0 | 0 | 0 | 0 | 4 | K | 1 | ROZPOCET | 0 | 0 | 0 | 0 | 0 | 1 | 0 | 4 | 60
31 | K | Pol133 | Izolace návleková tl. stěny 13 mm vnitřní průměr 20 mm | m | 250 |  | 0 |  |  | základní |  | 0 | 0 | 0 | 0 | 0 | 4 | K | 1 | ROZPOCET | 0 | 0 | 0 | 0 | 0 | 1 | 0 | 4 | 62
32 | K | Pol134 | Izolace návleková tl. stěny 13 mm vnitřní průměr 25 mm | m | 230 |  | 0 |  |  | základní |  | 0 | 0 | 0 | 0 | 0 | 4 | K | 1 | ROZPOCET | 0 | 0 | 0 | 0 | 0 | 1 | 0 | 4 | 64
33 | K | Pol135 | Izolace návleková tl. stěny 20 mm vnitřní průměr 20 mm | m | 180 |  | 0 |  |  | základní |  | 0 | 0 | 0 | 0 | 0 | 4 | K | 1 | ROZPOCET | 0 | 0 | 0 | 0 | 0 | 1 | 0 | 4 | 66
34 | K | Pol136 | Izolace návleková tl. stěny 20 mm vnitřní průměr 25 mm | m | 180 |  | 0 |  |  | základní |  | 0 | 0 | 0 | 0 | 0 | 4 | K | 1 | ROZPOCET | 0 | 0 | 0 | 0 | 0 | 1 | 0 | 4 | 68
35 | K | Pol137 | Vyvedení a upevnění výpustek DN 15 | ks | 328 |  | 0 |  |  | základní |  | 0 | 0 | 0 | 0 | 0 | 4 | K | 1 | ROZPOCET | 0 | 0 | 0 | 0 | 0 | 1 | 0 | 4 | 70
36 | K | Pol138 | Komplet nástěnný MZD PP-R INSTAPLAST, D 20 mm x R 1/2" (Nástěnka dvojitá závitová plastová) | ks | 164 |  | 0 |  |  | základní |  | 0 | 0 | 0 | 0 | 0 | 4 | K | 1 | ROZPOCET | 0 | 0 | 0 | 0 | 0 | 1 | 0 | 4 | 72
37 | K | Pol139 | Kohout kulový nerozebíratelný PP-R D 20 | ks | 108 |  | 0 |  |  | základní |  | 0 | 0 | 0 | 0 | 0 | 4 | K | 1 | ROZPOCET | 0 | 0 | 0 | 0 | 0 | 1 | 0 | 4 | 74
38 | K | Pol140 | Vysekání rýh ve zdi cihelné 7 x 15 cm | m | 840 |  | 0 |  |  | základní |  | 0 | 0 | 0 | 0 | 0 | 4 | K | 1 | ROZPOCET | 0 | 0 | 0 | 0 | 0 | 1 | 0 | 4 | 76
39 | K | Pol119 | Začištění drážky, konečná úprava | m | 840 |  | 0 |  |  | základní |  | 0 | 0 | 0 | 0 | 0 | 4 | K | 1 | ROZPOCET | 0 | 0 | 0 | 0 | 0 | 1 | 0 | 4 | 78
40 | K | Pol141 | Tlaková zkouška vodovodního potrubí DN32 | m | 840 |  | 0 |  |  | základní |  | 0 | 0 | 0 | 0 | 0 | 4 | K | 1 | ROZPOCET | 0 | 0 | 0 | 0 | 0 | 1 | 0 | 4 | 80
41 | K | Pol142 | Proplach a dezinfekce vodovod.potrubí | m | 840 |  | 0 |  |  | základní |  | 0 | 0 | 0 | 0 | 0 | 4 | K | 1 | ROZPOCET | 0 | 0 | 0 | 0 | 0 | 1 | 0 | 4 | 82
42 | K | Pol143 | Napojení na stávající potrubí | ks | 108 |  | 0 |  |  | základní |  | 0 | 0 | 0 | 0 | 0 | 4 | K | 1 | ROZPOCET | 0 | 0 | 0 | 0 | 0 | 1 | 0 | 4 | 84
43 | K | Pol144 | Revizní dvířka 300x300mm, pod dlažbu (na silikon) | ks | 54 |  | 0 |  |  | základní |  | 0 | 0 | 0 | 0 | 0 | 4 | K | 1 | ROZPOCET | 0 | 0 | 0 | 0 | 0 | 1 | 0 | 4 | 86
44 | K | Pol145 | Příprava pro budoucí osazení vodoměru | ks | 105 |  | 0 |  |  | základní |  | 0 | 0 | 0 | 0 | 0 | 4 | K | 1 | ROZPOCET | 0 | 0 | 0 | 0 | 0 | 1 | 0 | 4 | 88
45 | K | Pol146 | Prostup stěnami (vybourání + následné utěsnění) - pro potrubí do d25 | ks | 210 |  | 0 |  |  | základní |  | 0 | 0 | 0 | 0 | 0 | 4 | K | 1 | ROZPOCET | 0 | 0 | 0 | 0 | 0 | 1 | 0 | 4 | 90
46 | K | Pol147 | Dodávka a montáž zvukově tlumících objímek pro potrubí d20 včetně kotevního a těsnícího materiálu (hmoždinky, vruty, pásky) pro uložení v drážce/předstěně. | ks | 340 |  | 0 |  |  | základní |  | 0 | 0 | 0 | 0 | 0 | 4 | K | 1 | ROZPOCET | 0 | 0 | 0 | 0 | 0 | 1 | 0 | 4 | 92
47 | K | Pol148 | Dodávka a montáž zvukově tlumících objímek pro potrubí d25 včetně kotevního a těsnícího materiálu (hmoždinky, vruty, pásky) pro uložení v drážce/předstěně. | ks | 250 |  | 0 |  |  | základní |  | 0 | 0 | 0 | 0 | 0 | 4 | K | 1 | ROZPOCET | 0 | 0 | 0 | 0 | 0 | 1 | 0 | 4 | 94
48 | K | Pol149 | Demontáž stávajích zařizovacích předmětů + ekologická likvidace | ks | 218 |  | 0 |  |  | základní |  | 0 | 0 | 0 | 0 | 0 | 4 | K | 1 | ROZPOCET | 0 | 0 | 0 | 0 | 0 | 1 | 0 | 4 | 96
49 | K | Pol124 | Demontáž stávajícího potrubí + ekologická likvidace | bm | 800 |  | 0 |  |  | základní |  | 0 | 0 | 0 | 0 | 0 | 4 | K | 1 | ROZPOCET | 0 | 0 | 0 | 0 | 0 | 1 | 0 | 4 | 98
50 | K | Pol150 | Přesun hmot, doprava, likvidace odpadu, režie - stanovený procentní sazbou | % |  |  | 0 |  |  | základní |  | 0 | 0 | 0 | 0 | 0 | 4 | K | 1 | ROZPOCET | 0 | 0 | 0 | 0 | 0 | 1 | 0 | 4 | 100
| D | D3 | Zdravotechnika - zařizovací předměty, armatury |  |  |  | 0 |  |  |  |  | 0 |  | 0 |  | 0 | 1 | D | 0 | ROZPOCET | [6 empty] | 0
51 | K | Pol151 | Montáž umyvadel na šrouby do zdiva | ks | 54 |  | 0 |  |  | základní |  | 0 | 0 | 0 | 0 | 0 | 4 | K | 1 | ROZPOCET | 0 | 0 | 0 | 0 | 0 | 1 | 0 | 4 | 102
52 | M | Pol152 | Umyvadlo keramické 600/467/165 mm připevněné na stěnu šrouby, specifikace dle PD (ref. výrobek pro nacenění Jika Cubito Pure) | ks | 54 |  | 0 |  |  | základní |  | 0 | 0 | 0 | 0 | 0 | 8 | M | 1 | ROZPOCET | 0 | 0 | 0 | 0 | 0 | 1 | 0 | 4 | 104
53 | K | Pol153 | Montáž uzávěrek zápach. umyvadlových D32 | ks | 54 |  | 0 |  |  | základní |  | 0 | 0 | 0 | 0 | 0 | 4 | K | 1 | ROZPOCET | 0 | 0 | 0 | 0 | 0 | 1 | 0 | 4 | 106
54 | M | Pol154 | MULTI sifon umyv.baňk. bez vtoku 5/4 CR | ks | 54 |  | 0 |  |  | základní |  | 0 | 0 | 0 | 0 | 0 | 8 | M | 1 | ROZPOCET | 0 | 0 | 0 | 0 | 0 | 1 | 0 | 4 | 108
55 | M | Pol155 | Umyvadlový vtok Optima 5/4, clic-clac s malou zátkou CR | ks | 54 |  | 0 |  |  | základní |  | 0 | 0 | 0 | 0 | 0 | 8 | M | 1 | ROZPOCET | 0 | 0 | 0 | 0 | 0 | 1 | 0 | 4 | 110
56 | K | Pol156 | Montáž uzávěrek zápach.dřez.jednoduchý D 40 | ks | 47 |  | 0 |  |  | základní |  | 0 | 0 | 0 | 0 | 0 | 4 | K | 1 | ROZPOCET | 0 | 0 | 0 | 0 | 0 | 1 | 0 | 4 | 112
57 | M | Pol157 | Sifon dřezový s nerezovou mřížkou d115 a flexi přepadem | ks | 47 |  | 0 |  |  | základní |  | 0 | 0 | 0 | 0 | 0 | 8 | M | 1 | ROZPOCET | 0 | 0 | 0 | 0 | 0 | 1 | 0 | 4 | 114
58 | K | Pol158 | Montáž baterie umyv.a dřezové stojánkové | ks | 54 |  | 0 |  |  | základní |  | 0 | 0 | 0 | 0 | 0 | 4 | K | 1 | ROZPOCET | 0 | 0 | 0 | 0 | 0 | 1 | 0 | 4 | 116
59 | M | Pol159 | Baterie umyvadlová stoján. páková, otočná 55°, výška výtoku min. 98 mm, vyložení min. 122 (ref. výrobek pro nacenění Grohe Eurosmart Cosmopolitan) | ks | 54 |  | 0 |  |  | základní |  | 0 | 0 | 0 | 0 | 0 | 8 | M | 1 | ROZPOCET | 0 | 0 | 0 | 0 | 0 | 1 | 0 | 4 | 118
60 | M | Pol160 | Baterie dřezová stojánková páková směšovací, vč.připojovacích hadiček - specifikace dle PD, (ref vyrobek pro nacenění Grohe Eurosmart Cosmopolitan) | ks | 47 |  | 0 |  |  | základní |  | 0 | 0 | 0 | 0 | 0 | 8 | M | 1 | ROZPOCET | 0 | 0 | 0 | 0 | 0 | 1 | 0 | 4 | 120
61 | K | Pol161 | Montáž sprchových koutů (typ walk-in vč. napojení na sifon, zástěna) | ks | 52 |  | 0 |  |  | základní |  | 0 | 0 | 0 | 0 | 0 | 4 | K | 1 | ROZPOCET | 0 | 0 | 0 | 0 | 0 | 1 | 0 | 4 | 122
62 | K | Pol162 | Montáž sprchových koutů (vyvýšená vanička vč. napojení na sifon, zástěna) | ks | 2 |  | 0 |  |  | základní |  | 0 | 0 | 0 | 0 | 0 | 4 | K | 1 | ROZPOCET | 0 | 0 | 0 | 0 | 0 | 1 | 0 | 4 | 124
63 | M | Pol163 | Sprchový kout s dvoudílnými sprchovými dveřmi, bezpečnostní sklo 6 mm, výška 2000 mm, specifikace dle PD | ks | 52 |  | 0 |  |  | základní |  | 0 | 0 | 0 | 0 | 0 | 8 | M | 1 | ROZPOCET | 0 | 0 | 0 | 0 | 0 | 1 | 0 | 4 | 126
64 | M | Pol164 | Sprchový žlab, specifikace dle PD | ks | 52 |  | 0 |  |  | základní |  | 0 | 0 | 0 | 0 | 0 | 8 | M | 1 | ROZPOCET | 0 | 0 | 0 | 0 | 0 | 1 | 0 | 4 | 128
65 | M | Pol165 | Sprchová vanička čtvrtkruhová, specifikace dle PD, | ks | 2 |  | 0 |  |  | základní |  | 0 | 0 | 0 | 0 | 0 | 8 | M | 1 | ROZPOCET | 0 | 0 | 0 | 0 | 0 | 1 | 0 | 4 | 130
66 | M | Pol166 | Vaničkový sifon DN 40, vnější Ø 116 mm,specifikace dle PD, (ref. výrobek pro nacenění Roth 90 mm | ks | 2 |  | 0 |  |  | základní |  | 0 | 0 | 0 | 0 | 0 | 8 | M | 1 | ROZPOCET | 0 | 0 | 0 | 0 | 0 | 1 | 0 | 4 | 132
67 | K | Pol167 | Montáž baterií sprchových, pevná výška | ks | 54 |  | 0 |  |  | základní |  | 0 | 0 | 0 | 0 | 0 | 4 | K | 1 | ROZPOCET | 0 | 0 | 0 | 0 | 0 | 1 | 0 | 4 | 134
68 | K | Pol168 | Montáž držáku sprchy a hlavice | ks | 54 |  | 0 |  |  | základní |  | 0 | 0 | 0 | 0 | 0 | 4 | K | 1 | ROZPOCET | 0 | 0 | 0 | 0 | 0 | 1 | 0 | 4 | 136
69 | M | Pol169 | Baterie sprchová nástěnná páková bez sprchového setu 150 mm chrom, ref. vyrobek Grohe Eurosmart Cosmopolitan | ks | 54 |  | 0 |  |  | základní |  | 0 | 0 | 0 | 0 | 0 | 8 | M | 1 | ROZPOCET | 0 | 0 | 0 | 0 | 0 | 1 | 0 | 4 | 138
70 | M | Pol170 | Srchový set (ruční sprcha, sprchová tyč 600 mm, sprchová hadice prum.200mm + ruční) včetně výtoku do vany a příslušenství - | ks | 54 |  | 0 |  |  | základní |  | 0 | 0 | 0 | 0 | 0 | 8 | M | 1 | ROZPOCET | 0 | 0 | 0 | 0 | 0 | 1 | 0 | 4 | 140
71 | K | Pol171 | Montáž dřezů jednoduchých | ks | 47 |  | 0 |  |  | základní |  | 0 | 0 | 0 | 0 | 0 | 4 | K | 1 | ROZPOCET | 0 | 0 | 0 | 0 | 0 | 1 | 0 | 4 | 142
72 | M | Pol172 | Dřez jednoduchý a odkapem 860x510mm, nerez, sítkový ventil s přepadem, specifikace dle PD, ref. vyrobek pro nacenění Franke NEX 611/2) | ks | 47 |  | 0 |  |  | základní |  | 0 | 0 | 0 | 0 | 0 | 8 | M | 1 | ROZPOCET | 0 | 0 | 0 | 0 | 0 | 1 | 0 | 4 | 144
73 | K | Pol173 | Montáž klozetu závěsného | ks | 54 |  | 0 |  |  | základní |  | 0 | 0 | 0 | 0 | 0 | 4 | K | 1 | ROZPOCET | 0 | 0 | 0 | 0 | 0 | 1 | 0 | 4 | 146
74 | K | Pol174 | Montáž předstěnových systémů pro zazdění | ks | 54 |  | 0 |  |  | základní |  | 0 | 0 | 0 | 0 | 0 | 4 | K | 1 | ROZPOCET | 0 | 0 | 0 | 0 | 0 | 1 | 0 | 4 | 148
75 | M | Pol175 | Klozet závěsný s hlubokým splachováním odpad zadní, vč. sedátka - specifikace dle PD, ref. výrobek pro nacenění Jika MIO Rimpless | ks | 54 |  | 0 |  |  | základní |  | 0 | 0 | 0 | 0 | 0 | 8 | M | 1 | ROZPOCET | 0 | 0 | 0 | 0 | 0 | 1 | 0 | 4 | 150
76 | M | Pol176 | Modul pro závěsné WC, pro zazdívání, hl zazdívané nádržky 80mm vč. soupravy pro tlumení hluku, ovládacího tlačítka dle specifikace v PD | ks | 54 |  | 0 |  |  | základní |  | 0 | 0 | 0 | 0 | 0 | 8 | M | 1 | ROZPOCET | 0 | 0 | 0 | 0 | 0 | 1 | 0 | 4 | 152
77 | M | Pol177 | závěsný modul (ref. výrobek) vč. soupravy pro tlumení hluku a sady závitových tyčí | ks | 54 |  | 0 |  |  | základní |  | 0 | 0 | 0 | 0 | 0 | 8 | M | 1 | ROZPOCET | 0 | 0 | 0 | 0 | 0 | 1 | 0 | 4 | 154
78 | M | Pol178 | ovládací tlačítko pro dvě splachování v provedení deska a ovládací tlačítka: bílá, designové kroužky: leskle pochromované. | ks | 54 |  | 0 |  |  | základní |  | 0 | 0 | 0 | 0 | 0 | 8 | M | 1 | ROZPOCET | 0 | 0 | 0 | 0 | 0 | 1 | 0 | 4 | 156
79 | K | Pol179 | Dodávka a montáž keramické výlevky s mřížkou a výtokovým hrdlem DN 50, včetně upevnění, odpadního sifonu, napojení na kanalizaci a příslušenství dle PD. |  | 2 |  | 0 |  |  | základní |  | 0 | 0 | 0 | 0 | 0 | 4 | K | 1 | ROZPOCET | 0 | 0 | 0 | 0 | 0 | 1 | 0 | 4 | 158
80 | K | Pol180 | Dodávka a montáž výlevkové nástěnné baterie (DN 15) s otočným ramínkem, kompletní včetně příslušenství (S-kuse, rozet, těsnění, připojovacího materiálu) a napojení na rozvod studené a teplé vody dle PD. |  | 2 |  | 0 |  |  | základní |  | 0 | 0 | 0 | 0 | 0 | 4 | K | 1 | ROZPOCET | 0 | 0 | 0 | 0 | 0 | 1 | 0 | 4 | 160
81 | K | Pol181 | Montáž ventilu rohového bez trubičky G 1/2 |  | 200 |  | 0 |  |  | základní |  | 0 | 0 | 0 | 0 | 0 | 4 | K | 1 | ROZPOCET | 0 | 0 | 0 | 0 | 0 | 1 | 0 | 4 | 162
82 | M | Pol182 | Ventil rohový DN 15 | ks | 200 |  | 0 |  |  | základní |  | 0 | 0 | 0 | 0 | 0 | 8 | M | 1 | ROZPOCET | 0 | 0 | 0 | 0 | 0 | 1 | 0 | 4 | 164
83 | K | Pol150 | Přesun hmot, doprava, likvidace odpadu, režie - stanovený procentní sazbou | % |  |  | 0 |  |  | základní |  | 0 | 0 | 0 | 0 | 0 | 4 | K | 1 | ROZPOCET | 0 | 0 | 0 | 0 | 0 | 1 | 0 | 4 | 166
| D | D4 | Vzduchotechnika |  |  |  | 0 |  |  |  |  | 0 |  | 0 |  | 0 | 1 | D | 0 | ROZPOCET | [6 empty] | 0
84 | K | Pol183 | Montáž potrubí kruhového do d 355 mm | m | 400 |  | 0 |  |  | základní |  | 0 | 0 | 0 | 0 | 0 | 4 | K | 1 | ROZPOCET | 0 | 0 | 0 | 0 | 0 | 1 | 0 | 4 | 168
85 | K | Pol184 | Montáž čtyřhranného potrubí | m | 38 |  | 0 |  |  | základní |  | 0 | 0 | 0 | 0 | 0 | 4 | K | 1 | ROZPOCET | 0 | 0 | 0 | 0 | 0 | 1 | 0 | 4 | 170
86 | M | Pol185 | VZT kruhové hladké vzduchotechnické potrubí SPIRO DN100 z pozinkovaného plechu včetně spojovacího a těsnícího materiálu | m | 2 |  | 0 |  |  | základní |  | 0 | 0 | 0 | 0 | 0 | 8 | M | 1 | ROZPOCET | 0 | 0 | 0 | 0 | 0 | 1 | 0 | 4 | 172
87 | M | Pol186 | VZT kruhové hladké vzduchotechnické potrubí SPIRO DN 125 z pozinkovaného plechu včetně spojovacího a těsnícího materiálu | m | 235 |  | 0 |  |  | základní |  | 0 | 0 | 0 | 0 | 0 | 8 | M | 1 | ROZPOCET | 0 | 0 | 0 | 0 | 0 | 1 | 0 | 4 | 174
88 | M | Pol187 | VZT kruhové hladké vzduchotechnické potrubí SPIRO DN 160 z pozinkovaného plechu včetně spojovacího a těsnícího materiálu | m | 1 |  | 0 |  |  | základní |  | 0 | 0 | 0 | 0 | 0 | 8 | M | 1 | ROZPOCET | 0 | 0 | 0 | 0 | 0 | 1 | 0 | 4 | 176
89 | M | Pol188 | VZT kruhové hladké vzduchotechnické potrubí SPIRO DN 200 z pozinkovaného plechu včetně spojovacího a těsnícího materiálu | m | 170 |  | 0 |  |  | základní |  | 0 | 0 | 0 | 0 | 0 | 8 | M | 1 | ROZPOCET | 0 | 0 | 0 | 0 | 0 | 1 | 0 | 4 | 178
90 | M | Pol189 | VZT kruhové hladké vzduchotechnické potrubí SPIRO DN 250 z pozinkovaného plechu včetně spojovacího a těsnícího materiálu | m | 4 |  | 0 |  |  | základní |  | 0 | 0 | 0 | 0 | 0 | 8 | M | 1 | ROZPOCET | 0 | 0 | 0 | 0 | 0 | 1 | 0 | 4 | 180
91 | M | Pol190 | VZT kruhové hladké vzduchotechnické potrubí SPIRO DN 355 z pozinkovaného plechu včetně spojovacího a těsnícího materiálu | m | 8 |  | 0 |  |  | základní |  | 0 | 0 | 0 | 0 | 0 | 8 | M | 1 | ROZPOCET | 0 | 0 | 0 | 0 | 0 | 1 | 0 | 4 | 182
92 | M | Pol191 | Dodávka a montáž flexibilního hliníkového potrubí do DN 125 (např. Aluflex, Sonoflex) pro napojení na ventil KEL, včetně zkrácení, upevnění, těsnění a příslušenství | m | 60 |  | 0 |  |  | základní |  | 0 | 0 | 0 | 0 | 0 | 8 | M | 1 | ROZPOCET | 0 | 0 | 0 | 0 | 0 | 1 | 0 | 4 | 184
93 | K | Pol192 | Čtyřhranné vzduchotechnické potrubí z pozinkovaného plechu, rozměr 315×100 mm, včetně spojovacího a těsnícího materiálu | m | 38 |  | 0 |  |  | základní |  | 0 | 0 | 0 | 0 | 0 | 4 | K | 1 | ROZPOCET | 0 | 0 | 0 | 0 | 0 | 1 | 0 | 4 | 186
94 | K | Pol193 | Dodávka a montáž protihlukových objímek se závěsem pro kruhové potrubí SPIRO DN 125, včetně kotevního a těsnícího materiálu (hmoždinky, vruty, závitové tyče) | ks | 125 |  | 0 |  |  | základní |  | 0 | 0 | 0 | 0 | 0 | 4 | K | 1 | ROZPOCET | 0 | 0 | 0 | 0 | 0 | 1 | 0 | 4 | 188
95 | K | Pol194 | Dodávka a montáž protihlukových objímek se závěsem pro kruhové potrubí SPIRO DN 200, včetně kotevního a těsnícího materiálu (hmoždinky, vruty, závitové tyče) | ks | 95 |  | 0 |  |  | základní |  | 0 | 0 | 0 | 0 | 0 | 4 | K | 1 | ROZPOCET | 0 | 0 | 0 | 0 | 0 | 1 | 0 | 4 | 190
96 | K | Pol195 | Dodávka a montáž protihlukových objímek se závěsem pro kruhové potrubí SPIRO do DN 355, včetně kotevního a těsnícího materiálu (hmoždinky, vruty, závitové tyče) | ks | 12 |  | 0 |  |  | základní |  | 0 | 0 | 0 | 0 | 0 | 4 | K | 1 | ROZPOCET | 0 | 0 | 0 | 0 | 0 | 1 | 0 | 4 | 192
97 | K | Pol196 | Dodávka a montáž segmentového oblouku 90° pro kruhové VZT potrubí SPIRO DN 125 z pozinkovaného plechu, včetně těsnění a spojovacího materiálu | ks | 99 |  | 0 |  |  | základní |  | 0 | 0 | 0 | 0 | 0 | 4 | K | 1 | ROZPOCET | 0 | 0 | 0 | 0 | 0 | 1 | 0 | 4 | 194
98 | K | Pol197 | Dodávka a montáž segmentového oblouku 45° pro kruhové VZT potrubí SPIRO DN 125 z pozinkovaného plechu, včetně těsnění a spojovacího materiálu | ks | 55 |  | 0 |  |  | základní |  | 0 | 0 | 0 | 0 | 0 | 4 | K | 1 | ROZPOCET | 0 | 0 | 0 | 0 | 0 | 1 | 0 | 4 | 196
99 | K | Pol198 | Dodávka a montáž segmentového oblouku 90° pro kruhové VZT potrubí SPIRO DN 200 z pozinkovaného plechu, včetně těsnění a spojovacího materiálu | ks | 8 |  | 0 |  |  | základní |  | 0 | 0 | 0 | 0 | 0 | 4 | K | 1 | ROZPOCET | 0 | 0 | 0 | 0 | 0 | 1 | 0 | 4 | 198
100 | K | Pol199 | Dodávka a montáž jednostranné odbočky 90° z kruhového potrubí SPIRO DN 125 na DN 100 z pozinkovaného plechu, včetně těsnění a spojovacího materiálu | ks | 2 |  | 0 |  |  | základní |  | 0 | 0 | 0 | 0 | 0 | 4 | K | 1 | ROZPOCET | 0 | 0 | 0 | 0 | 0 | 1 | 0 | 4 | 200
101 | K | Pol200 | Dodávka a montáž jednostranné odbočky 90° z kruhového potrubí SPIRO DN 125 na DN 125 z pozinkovaného plechu, včetně těsnění a spojovacího materiálu | ks | 48 |  | 0 |  |  | základní |  | 0 | 0 | 0 | 0 | 0 | 4 | K | 1 | ROZPOCET | 0 | 0 | 0 | 0 | 0 | 1 | 0 | 4 | 202
102 | K | Pol201 | Dodávka a montáž jednostranné odbočky 90° z kruhového potrubí SPIRO DN 200 na DN 125 z pozinkovaného plechu, včetně těsnění a spojovacího materiálu | ks | 32 |  | 0 |  |  | základní |  | 0 | 0 | 0 | 0 | 0 | 4 | K | 1 | ROZPOCET | 0 | 0 | 0 | 0 | 0 | 1 | 0 | 4 | 204
103 | K | Pol202 | Dodávka a montáž dvoustranné odbočky 90° z kruhového vzduchotechnického potrubí SPIRO DN 355 na DN 125 z pozinkovaného plechu, včetně těsnění a spojovacího materiálu | ks | 4 |  | 0 |  |  | základní |  | 0 | 0 | 0 | 0 | 0 | 4 | K | 1 | ROZPOCET | 0 | 0 | 0 | 0 | 0 | 1 | 0 | 4 | 206
104 | K | Pol203 | Dodávka a montáž dvoustranné odbočky 90° z kruhového vzduchotechnického potrubí SPIRO DN 355 na DN 200 z pozinkovaného plechu, včetně těsnění a spojovacího materiálu | ks | 4 |  | 0 |  |  | základní |  | 0 | 0 | 0 | 0 | 0 | 4 | K | 1 | ROZPOCET | 0 | 0 | 0 | 0 | 0 | 1 | 0 | 4 | 208
105 | K | Pol204 | Dodávka a montáž přechodu z čtyřhranného vzduchotechnického potrubí 315×100 mm na kruhové potrubí SPIRO DN 250 z pozinkovaného plechu, včetně těsnění a spojovacího materiálu | ks | 2 |  | 0 |  |  | základní |  | 0 | 0 | 0 | 0 | 0 | 4 | K | 1 | ROZPOCET | 0 | 0 | 0 | 0 | 0 | 1 | 0 | 4 | 210
106 | K | Pol205 | Dodávka a montáž zaslepení potrubí DN 200 pomocí čelní zátky z pozinkovaného plechu včetně osazení kondenzačního sifonu pro odvod kondenzátu, těsnění a spojovacího materiálu | ks | 8 |  | 0 |  |  | základní |  | 0 | 0 | 0 | 0 | 0 | 4 | K | 1 | ROZPOCET | 0 | 0 | 0 | 0 | 0 | 1 | 0 | 4 | 212
107 | K | Pol206 | Dodávka a montáž zaslepení potrubí DN 315 pomocí čelní zátky z pozinkovaného plechu včetně osazení kondenzačního sifonu pro odvod kondenzátu, těsnění a spojovacího materiálu | ks | 4 |  | 0 |  |  | základní |  | 0 | 0 | 0 | 0 | 0 | 4 | K | 1 | ROZPOCET | 0 | 0 | 0 | 0 | 0 | 1 | 0 | 4 | 214
108 | K | Pol207 | Dodávka a montáž elektricky ovládaného talířového ventilu Ref.: KEL 100, s elektrickým ovládáním 12 V AC/DC, krytí IP 20, spínání na vlastní tlačítko, včetně napojení na potrubí DN 100 a potřebného elektropropojení | ks | 2 |  | 0 |  |  | základní |  | 0 | 0 | 0 | 0 | 0 | 4 | K | 1 | ROZPOCET | 0 | 0 | 0 | 0 | 0 | 1 | 0 | 4 | 216
109 | K | Pol208 | Dodávka a montáž elektricky ovládaného talířového ventilu Ref.: KEL 125, s elektrickým ovládáním 12 V AC/DC, krytí IP 20, spínání na vlastní tlačítko, včetně napojení na potrubí DN 125 a potřebného elektropropojení | ks | 101 |  | 0 |  |  | základní |  | 0 | 0 | 0 | 0 | 0 | 4 | K | 1 | ROZPOCET | 0 | 0 | 0 | 0 | 0 | 1 | 0 | 4 | 218
110 | K | Pol209 | Dodávka a montáž střešního radiálního ventilátoru Ref.: CRHB-280 N Ecowatt Plus, pracovní bod 450 m³/h při 200 Pa (rezerva do 500 m³/h), napojení potrubí DN 250, napájení 1×230 V/50 Hz, P ≤ 0,12 kW, I ≤ 0,5 A, krytí IP54. Ventilátor vybaven EC motorem, řízení COP (constant pressure), vstupy 0–10 V / 4–20 mA, REMOTE ON/OFF (EPS), beznapěťový ALARM kontakt. Součástí dodávky pružné napojení, tlumič hluku, zpětný uzávěr, servisní odpínač u jednotky a střešní sokl. Provedení pozink/AlZn, kryt proti dešti, montáž s vibroizolací. Dodavatel doloží akustické parametry k ověření splnění nočního limitu dle ČSN (LpA ≤ 30–35 dB(A) v chráněném prostoru). | ks | 2 |  | 0 |  |  | základní |  | 0 | 0 | 0 | 0 | 0 | 4 | K | 1 | ROZPOCET | 0 | 0 | 0 | 0 | 0 | 1 | 0 | 4 | 220
111 | K | Pol210 | Dodávka a montáž střešního radiálního ventilátoru Ref.: CRHB-315 N Ecowatt Plus pro odtah bytů, pracovní bod min. 650 m³/h při 200 Pa, špičkový výkon 900 m³/h při 220 Pa. Napojení potrubí DN 355 (spigot). Napájení 1×230 V, 50 Hz, P ≤ 0,15 kW, I ≤ 0,6 A, krytí min. IP54. Ventilátor vybaven EC motorem s řízením COP (constant pressure), vstupy pro snímač tlaku 0–10 V / 4–20 mA, REMOTE ON/OFF (EPS), BOOST/MIN-MAX a beznapěťovým ALARM kontaktem. Součástí dodávky pružné napojení, tlumič hluku, zpětný uzávěr, servisní odpínač u jednotky a střešní sokl. Provedení pozink/AlZn, kryt proti dešti, montáž s vibroizolací. Dodavatel doloží akustické parametry pro ověření splnění nočního limitu dle ČSN (LpA ≤ 30–35 dB(A) v chráněném prostoru). | ks | 4 |  | 0 |  |  | základní |  | 0 | 0 | 0 | 0 | 0 | 4 | K | 1 | ROZPOCET | 0 | 0 | 0 | 0 | 0 | 1 | 0 | 4 | 222
112 | K | Pol211 | Tlumič hluku soklový pro střešní ventilátory | ks | 6 |  | 0 |  |  | základní |  | 0 | 0 | 0 | 0 | 0 | 4 | K | 1 | ROZPOCET | 0 | 0 | 0 | 0 | 0 | 1 | 0 | 4 | 224
113 | K | Pol212 | Adaptéry pro připojení klapek JCA, volných přírub JBR a pružných spojek JAE | ks | 6 |  | 0 |  |  | základní |  | 0 | 0 | 0 | 0 | 0 | 4 | K | 1 | ROZPOCET | 0 | 0 | 0 | 0 | 0 | 1 | 0 | 4 | 226
114 | K | Pol213 | Pružné spojky pro střešní ventilátory | ks | 6 |  | 0 |  |  | základní |  | 0 | 0 | 0 | 0 | 0 | 4 | K | 1 | ROZPOCET | 0 | 0 | 0 | 0 | 0 | 1 | 0 | 4 | 228
115 | K | Pol214 | Volné příruby pro střešní ventilátory | ks | 6 |  | 0 |  |  | základní |  | 0 | 0 | 0 | 0 | 0 | 4 | K | 1 | ROZPOCET | 0 | 0 | 0 | 0 | 0 | 1 | 0 | 4 | 230
116 | K | Pol215 | Dodávka a provedení prostupu střešní konstrukcí pro kruhové VZT potrubí DN 250, včetně vyříznutí otvoru, osazení prostupového prvku, těsnění proti vodě a vlhkosti, stavebního zapravení a povrchové úpravy dle skladby střechy a PD | ks | 2 |  | 0 |  |  | základní |  | 0 | 0 | 0 | 0 | 0 | 4 | K | 1 | ROZPOCET | 0 | 0 | 0 | 0 | 0 | 1 | 0 | 4 | 232
117 | K | Pol216 | Dodávka a provedení prostupu střešní konstrukcí pro kruhové VZT potrubí DN 355, včetně vyříznutí otvoru, osazení prostupového prvku, těsnění proti vodě a vlhkosti, stavebního zapravení a povrchové úpravy dle skladby střechy a PD | ks | 4 |  | 0 |  |  | základní |  | 0 | 0 | 0 | 0 | 0 | 4 | K | 1 | ROZPOCET | 0 | 0 | 0 | 0 | 0 | 1 | 0 | 4 | 234
118 | K | Pol217 | Dodávka a montáž protipožární klapky DN250 (např. EI 90 S) s tavnou pojistkou 72 °C, certifikované dle ČSN EN 1366-2 a ČSN EN 13501-3 s elektrickým servopohonem a kompletním napojením na EPS (včetně kabeláže, vyzkoušení a protokolu o uvedení do provozu). Součástí dodávky je rám, těsnění, upevnění a napojení na VZT | ks | 2 |  | 0 |  |  | základní |  | 0 | 0 | 0 | 0 | 0 | 4 | K | 1 | ROZPOCET | 0 | 0 | 0 | 0 | 0 | 1 | 0 | 4 | 236
119 | K | Pol218 | Dodávka a montáž protipožární klapky DN355 (např. EI 90 S) s tavnou pojistkou 72 °C, certifikované dle ČSN EN 1366-2 a ČSN EN 13501-3 s elektrickým servopohonem a kompletním napojením na EPS (včetně kabeláže, vyzkoušení a protokolu o uvedení do provozu). Součástí dodávky je rám, těsnění, upevnění a napojení na VZT | ks | 4 |  | 0 |  |  | základní |  | 0 | 0 | 0 | 0 | 0 | 4 | K | 1 | ROZPOCET | 0 | 0 | 0 | 0 | 0 | 1 | 0 | 4 | 238
120 | K | Pol219 | Izolace K-Flex ST Pás 19mm | m2 | 15 |  | 0 |  |  | základní |  | 0 | 0 | 0 | 0 | 0 | 4 | K | 1 | ROZPOCET | 0 | 0 | 0 | 0 | 0 | 1 | 0 | 4 | 240
121 | K | Pol220 | zaregulování soustavy + uvedení do provozu | hod | 12 |  | 0 |  |  | základní |  | 0 | 0 | 0 | 0 | 0 | 4 | K | 1 | ROZPOCET | 0 | 0 | 0 | 0 | 0 | 1 | 0 | 4 | 242
122 | K | Pol221 | Protipožární utěsnění prostupu kruhového VZT potrubí DN 200 ve stropní konstrukci v šachtě do požadované klasifikace (např. EI 60–EI 120) pomocí certifikovaného systému (minerální desky/tmel/omítka), včetně označení štítkem a protokolu o provedení | ks | 26 |  | 0 |  |  | základní |  | 0 | 0 | 0 | 0 | 0 | 4 | K | 1 | ROZPOCET | 0 | 0 | 0 | 0 | 0 | 1 | 0 | 4 | 244
123 | K | Pol222 | Protipožární utěsnění prostupu čtyřhranného VZT potrubí 315×100 mm ve stropní konstrukci v šachtě do požadované klasifikace (např. EI 60–EI 120) pomocí certifikovaného systému (minerální desky/tmel/omítka), včetně označení štítkem a protokolu o provedení dle PD. | ks | 8 |  | 0 |  |  | základní |  | 0 | 0 | 0 | 0 | 0 | 4 | K | 1 | ROZPOCET | 0 | 0 | 0 | 0 | 0 | 1 | 0 | 4 | 246
124 | K | Pol223 | Kruhový přeslechový tlumič Ref.: OLC 125 umístění pod stropem (možnost nahradit dveřní mřížkou) | ks | 108 |  | 0 |  |  | základní |  | 0 | 0 | 0 | 0 | 0 | 4 | K | 1 | ROZPOCET | 0 | 0 | 0 | 0 | 0 | 1 | 0 | 4 | 248
125 | K | Pol224 | Cirkulační digestoř | ks | 47 |  | 0 |  |  | základní |  | 0 | 0 | 0 | 0 | 0 | 4 | K | 1 | ROZPOCET | 0 | 0 | 0 | 0 | 0 | 1 | 0 | 4 | 250
126 | K | Pol225 | Demontáž stávajícího potrubí + ekologická likvidace | bm | 220 |  | 0 |  |  | základní |  | 0 | 0 | 0 | 0 | 0 | 4 | K | 1 | ROZPOCET | 0 | 0 | 0 | 0 | 0 | 1 | 0 | 4 | 252
127 | K | Pol226 | Montážní a těsnící materiál, objímky, apod. | kg | 15 |  | 0 |  |  | základní |  | 0 | 0 | 0 | 0 | 0 | 4 | K | 1 | ROZPOCET | 0 | 0 | 0 | 0 | 0 | 1 | 0 | 4 | 254
128 | K | Pol227 | Přesun hmot, doprava, likvidace odpadu,režie - stanovený procentní sazbou | % |  |  | 0 |  |  | základní |  | 0 | 0 | 0 | 0 | 0 | 4 | K | 1 | ROZPOCET | 0 | 0 | 0 | 0 | 0 | 1 | 0 | 4 | 256

## 03 - Elektroinstalace
{0923e7b9-88cf-451f-a9ec-18a998076130}
2
| KRYCÍ LIST SOUPISU PRACÍ | [7 empty] | v --- níže se nacházejí doplnkové a pomocné údaje k sestavám --- v | [8 empty] | False
Stavba:
Rekonstrukce ubytovacích jednotek University hotelu Palachovy koleje
Objekt:
03 - Elektroinstalace
| KSO: |  |  |  |  | CC-CZ:
| Místo: |  | Hartigova 198, 130 00 Praha 3 |  |  | Datum: | 11. 9. 2025
| Zadavatel: |  |  |  |  | IČ: | 61384399
|  | Vysoká škola ekonomická v Praze |  |  |  | DIČ: | CZ61384399
| Účastník: |  |  |  |  | IČ: | Vyplň údaj
|  | Vyplň údaj |  |  |  | DIČ: | Vyplň údaj
| Projektant: |  |  |  |  | IČ: | 26499924
|  | Drobný Architects, s.r.o. |  |  |  | DIČ: | CZ26499924
| Zpracovatel: |  |  |  |  | IČ: | 08660361
|  | Ing. Jaroslav Stolička |  |  |  | DIČ:
Poznámka:
| Cena bez DPH | [5 empty] | 0
|  |  | Základ daně |  |  | Sazba daně | Výše daně
| DPH | základní | 0 |  |  | 21% | 0
|  | snížená | 0 |  |  | 12% | 0
|  | zákl. přenesená | 0 |  |  | 21% | 0
|  | sníž. přenesená | 0 |  |  | 12% | 0
|  | nulová | 0 |  |  | 0% | 0
| Cena s DPH |  |  | v | CZK |  | 0
REKAPITULACE ČLENĚNÍ SOUPISU PRACÍ
Stavba:
Rekonstrukce ubytovacích jednotek University hotelu Palachovy koleje
Objekt:
03 - Elektroinstalace
Místo: |  |  | Hartigova 198, 130 00 Praha 3 |  |  | Datum: | 11. 9. 2025
Zadavatel: |  |  | Vysoká škola ekonomická v Praze |  |  | Projektant: | Drobný Architects, s.r.o.
Účastník: |  |  | Vyplň údaj |  |  | Zpracovatel: | Ing. Jaroslav Stolička
Kód dílu - Popis | [6 empty] | Cena celkem [CZK]
Náklady stavby celkem | [6 empty] | 0 | [11 empty] | -1
| PSV - Práce a dodávky PSV | [5 empty] | 0
| 741 - Elektroinstalace - silnoproud | [5 empty] | 0
| 742 - Elektromontáže - rozvodný systém | [5 empty] | 0
| 743 - Elektromontáže - hrubá montáž | [5 empty] | 0
| 748 - Elektromontáže - osvětlovací zařízení a svítidla | [5 empty] | 0
| M - Práce a dodávky M | [5 empty] | 0
| 21-M - Elektromontáže | [5 empty] | 0
| 36-M - Montáž prov.,měř. a regul. zařízení | [5 empty] | 0
| 46-M - Zemní práce při extr.mont.pracích | [5 empty] | 0
| HZS - Hodinové zúčtovací sazby | [5 empty] | 0
SOUPIS PRACÍ
Stavba:
Rekonstrukce ubytovacích jednotek University hotelu Palachovy koleje
Objekt:
03 - Elektroinstalace
Místo: |  |  | Hartigova 198, 130 00 Praha 3 |  |  | Datum: | 11. 9. 2025
Zadavatel: |  |  | Vysoká škola ekonomická v Praze |  |  | Projektant: | Drobný Architects, s.r.o.
Účastník: |  |  | Vyplň údaj |  |  | Zpracovatel: | Ing. Jaroslav Stolička
PČ | Typ | Kód | Popis | MJ | Množství | J.cena [CZK] | Cena celkem [CZK] | Cenová soustava |  | DPH | J. Nh [h] | Nh celkem [h] | J. hmotnost [t] | Hmotnost celkem [t] | J. suť [t] | Suť Celkem [t]
Náklady soupisu celkem | [6 empty] | 0 |  |  |  |  | 0 |  | 0 |  | 0 |  | D | -1 | [7 empty] | 0
| D | PSV | Práce a dodávky PSV |  |  |  | 0 |  |  |  |  | 0 |  | 0 |  | 0 | 2 | D | 0 | ROZPOCET | [6 empty] | 0
| D | 741 | Elektroinstalace - silnoproud |  |  |  | 0 |  |  |  |  | 0 |  | 0 |  | 0 | 2 | D | 1 | ROZPOCET | [6 empty] | 0
1 | K | 741112001 | Montáž krabice zapuštěná plastová kruhová | kus | 157 |  | 0 |  |  | základní |  | 0 | 0 | 0 | 0 | 0 | 16 | K | 2 | ROZPOCET | 0 | 0 | 0 | 0 | 0 | 1 | 0 | 16 | 2
2 | M | 345715110 | krabice přístrojová instalační KP 68/2 | kus | 157 |  | 0 |  |  | základní |  | 0 | 0 | 0 | 0 | 0 | 32 | M | 2 | ROZPOCET | 0 | 0 | 0 | 0 | 0 | 1 | 0 | 16 | 4
| P |  | Poznámka k položce: Poznámka k položce: EAN 8595057600089 | [14 empty] | P | 2
3 | K | 741112001 | Montáž krabice zapuštěná plastová kruhová | kus | 53 |  | 0 |  |  | základní |  | 0 | 0 | 0 | 0 | 0 | 16 | K | 2 | ROZPOCET | 0 | 0 | 0 | 0 | 0 | 1 | 0 | 16 | 6
4 | M | 345715210 | krabice univerzální z PH KU 68/2-1903 | kus | 53 |  | 0 |  |  | základní |  | 0 | 0 | 0 | 0 | 0 | 32 | M | 2 | ROZPOCET | 0 | 0 | 0 | 0 | 0 | 1 | 0 | 16 | 8
| P |  | Poznámka k položce: Poznámka k položce: EAN 8595057600287 | [14 empty] | P | 2
5 | K | 741112001.1 | Montáž krabice přisazené plastová 120x120x80 | kus | 105 |  | 0 |  |  | základní |  | 0 | 0 | 0 | 0 | 0 | 16 | K | 2 | ROZPOCET | 0 | 0 | 0 | 0 | 0 | 1 | 0 | 16 | 10
6 | M | 345715210.1 | krabice 120x120x80 | kus | 105 |  | 0 |  |  | základní |  | 0 | 0 | 0 | 0 | 0 | 32 | M | 2 | ROZPOCET | 0 | 0 | 0 | 0 | 0 | 1 | 0 | 16 | 12
7 | K | 741130001 | Ukončení vodič izolovaný do 2,5mm2 v rozváděči nebo na přístroji | kus | 25 |  | 0 |  |  | základní |  | 0 | 0 | 0 | 0 | 0 | 16 | K | 2 | ROZPOCET | 0 | 0 | 0 | 0 | 0 | 1 | 0 | 16 | 14
8 | K | 741130003 | Ukončení vodič izolovaný do 4 mm2 v rozváděči nebo na přístroji | kus | 25 |  | 0 |  |  | základní |  | 0 | 0 | 0 | 0 | 0 | 16 | K | 2 | ROZPOCET | 0 | 0 | 0 | 0 | 0 | 1 | 0 | 16 | 16
9 | K | 741810001 | Celková prohlídka elektrického rozvodu a zařízení do 100 000,- Kč | kus | 1 |  | 0 |  |  | základní |  | 0 | 0 | 0 | 0 | 0 | 16 | K | 2 | ROZPOCET | 0 | 0 | 0 | 0 | 0 | 1 | 0 | 16 | 18
| D | 742 | Elektromontáže - rozvodný systém |  |  |  | 0 |  |  |  |  | 0 |  | 0 |  | 0 | 2 | D | 1 | ROZPOCET | [6 empty] | 0
10 | K | 742111100.1 | Montáž rozvodnice oceloplechová nebo plastová běžná do 20 kg | kus | 1 |  | 0 |  |  | základní |  | 0 | 0 | 0 | 0 | 0 | 16 | K | 2 | ROZPOCET | 0 | 0 | 0 | 0 | 0 | 1 | 0 | 16 | 20
11 | M | 10.052.82515 | Rozvaděč R-Patrový - kompletní včetně zapojení EI60 DP1, SS200 | KS | 1 |  | 0 |  |  | základní |  | 0 | 0 | 0 | 0 | 0 | 32 | M | 2 | ROZPOCET | 0 | 0 | 0 | 0 | 0 | 1 | 0 | 16 | 22
12 | K | 220331002 | Přepojení stáv. Rozvodů | kpl | 1 |  | 0 |  |  | základní |  | 0 | 0 | 0 | 0 | 0 | 16 | K | 2 | ROZPOCET | 0 | 0 | 0 | 0 | 0 | 1 | 0 | 16 | 24
| D | 743 | Elektromontáže - hrubá montáž |  |  |  | 0 |  |  |  |  | 0 |  | 0 |  | 0 | 2 | D | 1 | ROZPOCET | [6 empty] | 0
13 | M | 10.044.057 | Sádra balená á 30 kg | kg | 15 |  | 0 |  |  | základní |  | 0 | 0 | 0 | 0 | 0 | 32 | M | 2 | ROZPOCET | 0 | 0 | 0 | 0 | 0 | 1 | 0 | 16 | 26
| D | 748 | Elektromontáže - osvětlovací zařízení a svítidla |  |  |  | 0 |  |  |  |  | 0 |  | 0 |  | 0 | 2 | D | 1 | ROZPOCET | [6 empty] | 0
14 | K | 748121112 | Montáž svítidlo stropní svítidlo s ventilátorem | kus | 53 |  | 0 |  |  | základní |  | 0 | 0 | 0 | 0 | 0 | 16 | K | 2 | ROZPOCET | 0 | 0 | 0 | 0 | 0 | 1 | 0 | 16 | 28
15 | M | 10.022.469 | stropní svítidlo s ventilátorem | KS | 53 |  | 0 |  |  | základní |  | 0 | 0 | 0 | 0 | 0 | 32 | M | 2 | ROZPOCET | 0 | 0 | 0 | 0 | 0 | 1 | 0 | 16 | 30
| D | M | Práce a dodávky M |  |  |  | 0 |  |  |  |  | 0 |  | 0 |  | 0 | 3 | D | 0 | ROZPOCET | [6 empty] | 0
| D | 21-M | Elektromontáže |  |  |  | 0 |  |  |  |  | 0 |  | 0 |  | 0 | 3 | D | 1 | ROZPOCET | [6 empty] | 0
16 | K | 210100019 | Připojení talířového ventilu | ks | 105 |  | 0 |  |  | základní |  | 0 | 0 | 0 | 0 | 0 | 64 | K | 2 | ROZPOCET | 0 | 0 | 0 | 0 | 0 | 1 | 0 | 64 | 32
17 | K | 210110031 | Montáž zapuštěný vypínač nn jednopólový bezšroubové připojení | kus | 543 |  | 0 |  |  | základní |  | 0 | 0 | 0 | 0 | 0 | 64 | K | 2 | ROZPOCET | 0 | 0 | 0 | 0 | 0 | 1 | 0 | 64 | 34
18 | M | 345355150 | spínač jednopólový 10A bílý | kus | 54 |  | 0 |  |  | základní |  | 0 | 0 | 0 | 0 | 0 | 256 | M | 2 | ROZPOCET | 0 | 0 | 0 | 0 | 0 | 1 | 0 | 64 | 36
19 | K | 210110043 | Montáž zapuštěný spínač ventilátoru | kus | 105 |  | 0 |  |  | základní |  | 0 | 0 | 0 | 0 | 0 | 64 | K | 2 | ROZPOCET | 0 | 0 | 0 | 0 | 0 | 1 | 0 | 64 | 38
20 | M | 345355750452 | spínač ventilátoru | kus | 105 |  | 0 |  |  | základní |  | 0 | 0 | 0 | 0 | 0 | 256 | M | 2 | ROZPOCET | 0 | 0 | 0 | 0 | 0 | 1 | 0 | 64 | 40
21 | K | 210220451 | Montáž vedení hromosvodné - ochranného pospojování volně nebo pod omítku | m | 350 |  | 0 |  |  | základní |  | 0 | 0 | 0 | 0 | 0 | 64 | K | 2 | ROZPOCET | 0 | 0 | 0 | 0 | 0 | 1 | 0 | 64 | 42
22 | M | 10100175 | VODIC CYY 2,5 ZELENOZLUTA | m | 350 |  | 0 |  |  | základní |  | 0 | 0 | 0 | 0 | 0 | 256 | M | 2 | ROZPOCET | 0 | 0 | 0 | 0 | 0 | 1 | 0 | 64 | 44
23 | K | 210220451 | Montáž vedení hromosvodné - ochranného pospojování volně nebo pod omítku | m | 350 |  | 0 |  |  | základní |  | 0 | 0 | 0 | 0 | 0 | 64 | K | 2 | ROZPOCET | 0 | 0 | 0 | 0 | 0 | 1 | 0 | 64 | 46
24 | M | 10180202 | VODIC CYY 4 ZELENOZLUTY | m | 350 |  | 0 |  |  | základní |  | 0 | 0 | 0 | 0 | 0 | 256 | M | 2 | ROZPOCET | 0 | 0 | 0 | 0 | 0 | 1 | 0 | 64 | 48
25 | K | 210810045 | Montáž měděných kabelů CYKY, CYKYD, CYKYDY, NYM, NYY, YSLY 750 V 3x1,5 mm2 uložených pevně | m | 2000 |  | 0 |  |  | základní |  | 0 | 0 | 0 | 0 | 0 | 64 | K | 2 | ROZPOCET | 0 | 0 | 0 | 0 | 0 | 1 | 0 | 64 | 50
26 | M | 341110300 | kabel silový s Cu jádrem CYKY 3x1,5 mm2 | m | 2000 |  | 0 |  |  | základní |  | 0 | 0 | 0 | 0 | 0 | 256 | M | 2 | ROZPOCET | 0 | 0 | 0 | 0 | 0 | 1 | 0 | 64 | 52
| P |  | Poznámka k položce: Poznámka k položce: obsah kovu [kg/m], Cu =0,044, Al =0 | [14 empty] | P | 2
27 | K | 210810046 | Montáž měděných kabelů CYKY, CYKYD, CYKYDY, NYM, NYY, YSLY 750 V 5x1,5 mm2 uložených pevně | m | 424 |  | 0 |  |  | základní |  | 0 | 0 | 0 | 0 | 0 | 64 | K | 2 | ROZPOCET | 0 | 0 | 0 | 0 | 0 | 1 | 0 | 64 | 54
28 | M | 341110360 | kabel silový s Cu jádrem CYKY 5x1,5 mm2 | m | 424 |  | 0 |  |  | základní |  | 0 | 0 | 0 | 0 | 0 | 256 | M | 2 | ROZPOCET | 0 | 0 | 0 | 0 | 0 | 1 | 0 | 64 | 56
| P |  | Poznámka k položce: Poznámka k položce: obsah kovu [kg/m], Cu =0,074, Al =0 | [14 empty] | P | 2
29 | K | PD | Přesun dodávek | kpl | 1 |  | 0 |  |  | základní |  | 0 | 0 | 0 | 0 | 0 | 64 | K | 2 | ROZPOCET | 0 | 0 | 0 | 0 | 0 | 1 | 0 | 64 | 58
30 | K | PM | Přidružený materiál | kpl | 1 |  | 0 |  |  | základní |  | 0 | 0 | 0 | 0 | 0 | 64 | K | 2 | ROZPOCET | 0 | 0 | 0 | 0 | 0 | 1 | 0 | 64 | 60
31 | K | PPV | Podíl přidružených výkonů | kpl | 1 |  | 0 |  |  | základní |  | 0 | 0 | 0 | 0 | 0 | 64 | K | 2 | ROZPOCET | 0 | 0 | 0 | 0 | 0 | 1 | 0 | 64 | 62
32 | K | ZV | Zednické výpomoci | kpl | 1 |  | 0 |  |  | základní |  | 0 | 0 | 0 | 0 | 0 | 64 | K | 2 | ROZPOCET | 0 | 0 | 0 | 0 | 0 | 1 | 0 | 64 | 64
| D | 36-M | Montáž prov.,měř. a regul. zařízení |  |  |  | 0 |  |  |  |  | 0 |  | 0 |  | 0 | 3 | D | 1 | ROZPOCET | [6 empty] | 0
33 | K | 360020611.1 | Vyvrtání otvoru v betonovém zdivu do 150 mm, průměru 30 mm | kus | 4 |  | 0 |  |  | základní |  | 0 | 0 | 0 | 0 | 0 | 64 | K | 2 | ROZPOCET | 0 | 0 | 0 | 0 | 0 | 1 | 0 | 64 | 66
| D | 46-M | Zemní práce při extr.mont.pracích |  |  |  | 0 |  |  |  |  | 0 |  | 0 |  | 0 | 3 | D | 1 | ROZPOCET | [6 empty] | 0
34 | K | 460600061 | Odvoz suti a vybouraných hmot | t | 0.1 |  | 0 |  |  | základní |  | 0 | 0 | 0 | 0 | 0 | 64 | K | 2 | ROZPOCET | 0 | 0 | 0 | 0 | 0 | 1 | 0 | 64 | 68
35 | K | 460680502 | Vysekání rýh pro montáž trubek a kabelů ve zdivu betonovém hloubky do 3 cm a šířky do 5 cm | m | 120 |  | 0 |  |  | základní |  | 0 | 0 | 0 | 0 | 0 | 64 | K | 2 | ROZPOCET | 0 | 0 | 0 | 0 | 0 | 1 | 0 | 64 | 70
36 | K | 460680503 | Vysekání rýh pro montáž trubek a kabelů ve zdivu betonovém hloubky do 3 cm a šířky do 7 cm | m | 30 |  | 0 |  |  | základní |  | 0 | 0 | 0 | 0 | 0 | 64 | K | 2 | ROZPOCET | 0 | 0 | 0 | 0 | 0 | 1 | 0 | 64 | 72
37 | K | 460680531 | Vysekání rýh pro montáž trubek a kabelů ve stropech hloubky do 3 cm a šířky do 3 cm | m | 30 |  | 0 |  |  | základní |  | 0 | 0 | 0 | 0 | 0 | 64 | K | 2 | ROZPOCET | 0 | 0 | 0 | 0 | 0 | 1 | 0 | 64 | 74
38 | K | 460690041 | Osazení hmoždinek včetně vyvrtání otvoru ve stěnách betonových nebo kamenných průměru do 8 mm | kus | 30 |  | 0 |  |  | základní |  | 0 | 0 | 0 | 0 | 0 | 64 | K | 2 | ROZPOCET | 0 | 0 | 0 | 0 | 0 | 1 | 0 | 64 | 76
39 | M | 562810840 | hmoždinka HL 8 | kus | 30 |  | 0 |  |  | základní |  | 0 | 0 | 0 | 0 | 0 | 256 | M | 2 | ROZPOCET | 0 | 0 | 0 | 0 | 0 | 1 | 0 | 64 | 78
40 | K | 460690042 | Osazení hmoždinek včetně vyvrtání otvoru ve stěnách betonových nebo kamenných průměru do 12 mm | kus | 4 |  | 0 |  |  | základní |  | 0 | 0 | 0 | 0 | 0 | 64 | K | 2 | ROZPOCET | 0 | 0 | 0 | 0 | 0 | 1 | 0 | 64 | 80
41 | M | 562810820 | hmoždinka HL 10 | kus | 4 |  | 0 |  |  | základní |  | 0 | 0 | 0 | 0 | 0 | 256 | M | 2 | ROZPOCET | 0 | 0 | 0 | 0 | 0 | 1 | 0 | 64 | 82
| D | HZS | Hodinové zúčtovací sazby |  |  |  | 0 |  |  |  |  | 0 |  | 0 |  | 0 | 4 | D | 0 | ROZPOCET | [6 empty] | 0
42 | K | 50001 | Likvidace stávající elektroinstalace | kpl | 1 |  | 0 |  |  | základní |  | 0 | 0 | 0 | 0 | 0 | 262144 | K | 1 | ROZPOCET | 0 | 0 | 0 | 0 | 0 | 1 | 0 | 262144 | 84
43 | K | HZS2221 | Hodinová zúčtovací sazba elektrikář - demontáž stávající elektroinstalace (kabely, světla-pokoje) | hod | 20 |  | 0 |  |  | základní |  | 0 | 0 | 0 | 0 | 0 | 262144 | K | 1 | ROZPOCET | 0 | 0 | 0 | 0 | 0 | 1 | 0 | 262144 | 86
44 | K | HZS2222 | Hodinová zúčtovací sazba elektrikář odborný (připojení nových jističů ve stávajících rozvaděčích v patrech) | hod | 10 |  | 0 |  |  | základní |  | 0 | 0 | 0 | 0 | 0 | 262144 | K | 1 | ROZPOCET | 0 | 0 | 0 | 0 | 0 | 1 | 0 | 262144 | 88

## 04 - EPS a NZS
{266906fe-0cd2-4e4c-a193-683a1b709e89}
2
| KRYCÍ LIST SOUPISU PRACÍ | [7 empty] | v --- níže se nacházejí doplnkové a pomocné údaje k sestavám --- v | [8 empty] | False
Stavba:
Rekonstrukce ubytovacích jednotek University hotelu Palachovy koleje
Objekt:
04 - EPS a NZS
| KSO: |  |  |  |  | CC-CZ:
| Místo: |  | Hartigova 198, 130 00 Praha 3 |  |  | Datum: | 11. 9. 2025
| Zadavatel: |  |  |  |  | IČ: | 61384399
|  | Vysoká škola ekonomická v Praze |  |  |  | DIČ: | CZ61384399
| Účastník: |  |  |  |  | IČ: | Vyplň údaj
|  | Vyplň údaj |  |  |  | DIČ: | Vyplň údaj
| Projektant: |  |  |  |  | IČ: | 26499924
|  | Drobný Architects, s.r.o. |  |  |  | DIČ: | CZ26499924
| Zpracovatel: |  |  |  |  | IČ: | 08660361
|  | Ing. Jaroslav Stolička |  |  |  | DIČ:
Poznámka:
| Cena bez DPH | [5 empty] | 0
|  |  | Základ daně |  |  | Sazba daně | Výše daně
| DPH | základní | 0 |  |  | 21% | 0
|  | snížená | 0 |  |  | 12% | 0
|  | zákl. přenesená | 0 |  |  | 21% | 0
|  | sníž. přenesená | 0 |  |  | 12% | 0
|  | nulová | 0 |  |  | 0% | 0
| Cena s DPH |  |  | v | CZK |  | 0
REKAPITULACE ČLENĚNÍ SOUPISU PRACÍ
Stavba:
Rekonstrukce ubytovacích jednotek University hotelu Palachovy koleje
Objekt:
04 - EPS a NZS
Místo: |  |  | Hartigova 198, 130 00 Praha 3 |  |  | Datum: | 11. 9. 2025
Zadavatel: |  |  | Vysoká škola ekonomická v Praze |  |  | Projektant: | Drobný Architects, s.r.o.
Účastník: |  |  | Vyplň údaj |  |  | Zpracovatel: | Ing. Jaroslav Stolička
Kód dílu - Popis | [6 empty] | Cena celkem [CZK]
Náklady stavby celkem | [6 empty] | 0 | [11 empty] | -1
| D1 - Modulární požární ústředna | [5 empty] | 0
| D2 - Bodový požární hlásič, Adresovatelný | [5 empty] | 0
| D3 - Ruční tlačítkový hlásič požáru, Adresovatelný | [5 empty] | 0
| D4 - NZS - Ustředna | [5 empty] | 0
| D5 - Kabely a elektroinstalační materiál | [5 empty] | 0
| D6 - Ostatní | [5 empty] | 0
SOUPIS PRACÍ
Stavba:
Rekonstrukce ubytovacích jednotek University hotelu Palachovy koleje
Objekt:
04 - EPS a NZS
Místo: |  |  | Hartigova 198, 130 00 Praha 3 |  |  | Datum: | 11. 9. 2025
Zadavatel: |  |  | Vysoká škola ekonomická v Praze |  |  | Projektant: | Drobný Architects, s.r.o.
Účastník: |  |  | Vyplň údaj |  |  | Zpracovatel: | Ing. Jaroslav Stolička
PČ | Typ | Kód | Popis | MJ | Množství | J.cena [CZK] | Cena celkem [CZK] | Cenová soustava |  | DPH | J. Nh [h] | Nh celkem [h] | J. hmotnost [t] | Hmotnost celkem [t] | J. suť [t] | Suť Celkem [t]
Náklady soupisu celkem | [6 empty] | 0 |  |  |  |  | 0 |  | 0 |  | 0 |  | D | -1 | [7 empty] | 0
| D | D1 | Modulární požární ústředna |  |  |  | 0 |  |  |  |  | 0 |  | 0 |  | 0 | 1 | D | 0 | ROZPOCET | [6 empty] | 0
1 | K | Pol59 | Naprogramování nové linky, zapojení | ks | 1 |  | 0 |  |  | základní |  | 0 | 0 | 0 | 0 | 0 | 4 | K | 1 | ROZPOCET | 0 | 0 | 0 | 0 | 0 | 1 | 0 | 4 | 2
| D | D2 | Bodový požární hlásič, Adresovatelný |  |  |  | 0 |  |  |  |  | 0 |  | 0 |  | 0 | 1 | D | 0 | ROZPOCET | [6 empty] | 0
2 | K | Pol60 | Optický, | ks | 28 |  | 0 |  |  | základní |  | 0 | 0 | 0 | 0 | 0 | 4 | K | 1 | ROZPOCET | 0 | 0 | 0 | 0 | 0 | 1 | 0 | 4 | 4
3 | K | Pol61 | Optický/tepelný | ks | 101 |  | 0 |  |  | základní |  | 0 | 0 | 0 | 0 | 0 | 4 | K | 1 | ROZPOCET | 0 | 0 | 0 | 0 | 0 | 1 | 0 | 4 | 6
4 | K | Pol62 | Patice, Bez loga | ks | 129 |  | 0 |  |  | základní |  | 0 | 0 | 0 | 0 | 0 | 4 | K | 1 | ROZPOCET | 0 | 0 | 0 | 0 | 0 | 1 | 0 | 4 | 8
5 | K | Pol63 | Příslušenství, Etikety pro označení až do výšky 4m | ks | 150 |  | 0 |  |  | základní |  | 0 | 0 | 0 | 0 | 0 | 4 | K | 1 | ROZPOCET | 0 | 0 | 0 | 0 | 0 | 1 | 0 | 4 | 10
| D | D3 | Ruční tlačítkový hlásič požáru, Adresovatelný |  |  |  | 0 |  |  |  |  | 0 |  | 0 |  | 0 | 1 | D | 0 | ROZPOCET | [6 empty] | 0
6 | K | Pol64 | Malá skříň, Jednočinný, Resetovatelný, Vnitřní, Červená, Povrchová montáž | ks | 7 |  | 0 |  |  | základní |  | 0 | 0 | 0 | 0 | 0 | 4 | K | 1 | ROZPOCET | 0 | 0 | 0 | 0 | 0 | 1 | 0 | 4 | 12
| D | D4 | NZS - Ustředna |  |  |  | 0 |  |  |  |  | 0 |  | 0 |  | 0 | 1 | D | 0 | ROZPOCET | [6 empty] | 0
7 | K | Pol65 | Řídící jednotka NZS | ks | 1 |  | 0 |  |  | základní |  | 0 | 0 | 0 | 0 | 0 | 4 | K | 1 | ROZPOCET | 0 | 0 | 0 | 0 | 0 | 1 | 0 | 4 | 14
8 | K | Pol66 | RACK 48U | ks | 1 |  | 0 |  |  | základní |  | 0 | 0 | 0 | 0 | 0 | 4 | K | 1 | ROZPOCET | 0 | 0 | 0 | 0 | 0 | 1 | 0 | 4 | 16
9 | K | Pol67 | napájecí zdroj 24V, modulový | ks | 1 |  | 0 |  |  | základní |  | 0 | 0 | 0 | 0 | 0 | 4 | K | 1 | ROZPOCET | 0 | 0 | 0 | 0 | 0 | 1 | 0 | 4 | 18
10 | K | Pol68 | zesilovač 2x500W | ks | 2 |  | 0 |  |  | základní |  | 0 | 0 | 0 | 0 | 0 | 4 | K | 1 | ROZPOCET | 0 | 0 | 0 | 0 | 0 | 1 | 0 | 4 | 20
11 | K | Pol69 | emergency stanice hlasatele | ks | 1 |  | 0 |  |  | základní |  | 0 | 0 | 0 | 0 | 0 | 4 | K | 1 | ROZPOCET | 0 | 0 | 0 | 0 | 0 | 1 | 0 | 4 | 22
12 | K | Pol70 | záložní baterie,12V/100Ah | ks | 2 |  | 0 |  |  | základní |  | 0 | 0 | 0 | 0 | 0 | 4 | K | 1 | ROZPOCET | 0 | 0 | 0 | 0 | 0 | 1 | 0 | 4 | 24
13 | K | Pol71 | 6W skříňkový reproduktor | ks | 64 |  | 0 |  |  | základní |  | 0 | 0 | 0 | 0 | 0 | 4 | K | 1 | ROZPOCET | 0 | 0 | 0 | 0 | 0 | 1 | 0 | 4 | 26
14 | K | Pol72 | 10W zvukový projektor | ks | 13 |  | 0 |  |  | základní |  | 0 | 0 | 0 | 0 | 0 | 4 | K | 1 | ROZPOCET | 0 | 0 | 0 | 0 | 0 | 1 | 0 | 4 | 28
15 | K | Pol73 | kryt pro povrchovou montáž | ks | 13 |  | 0 |  |  | základní |  | 0 | 0 | 0 | 0 | 0 | 4 | K | 1 | ROZPOCET | 0 | 0 | 0 | 0 | 0 | 1 | 0 | 4 | 30
16 | K | Pol74 | zakončovací modul linky | ks | 12 |  | 0 |  |  | základní |  | 0 | 0 | 0 | 0 | 0 | 4 | K | 1 | ROZPOCET | 0 | 0 | 0 | 0 | 0 | 1 | 0 | 4 | 32
| D | D5 | Kabely a elektroinstalační materiál |  |  |  | 0 |  |  |  |  | 0 |  | 0 |  | 0 | 1 | D | 0 | ROZPOCET | [6 empty] | 0
17 | K | Pol75 | Kabel J-Y(St)Y 2x2x0,8 rudá B2ca-s1d1a1 | m | 1400 |  | 0 |  |  | základní |  | 0 | 0 | 0 | 0 | 0 | 4 | K | 1 | ROZPOCET | 0 | 0 | 0 | 0 | 0 | 1 | 0 | 4 | 34
18 | K | Pol76 | keramická svorkovnice | ks | 20 |  | 0 |  |  | základní |  | 0 | 0 | 0 | 0 | 0 | 4 | K | 1 | ROZPOCET | 0 | 0 | 0 | 0 | 0 | 1 | 0 | 4 | 36
19 | K | Pol77 | Hnědý kabel funkční při požáru PH60-R 2x2,5 B2ca-s1d1a1 | m | 1000 |  | 0 |  |  | základní |  | 0 | 0 | 0 | 0 | 0 | 4 | K | 1 | ROZPOCET | 0 | 0 | 0 | 0 | 0 | 1 | 0 | 4 | 38
20 | K | Pol78 | Hnědý stíněný kabel 2x2x0,8 PH60-R B2ca s1d1a1 | m | 200 |  | 0 |  |  | základní |  | 0 | 0 | 0 | 0 | 0 | 4 | K | 1 | ROZPOCET | 0 | 0 | 0 | 0 | 0 | 1 | 0 | 4 | 40
21 | K | Pol79 | jednoduchá kovová příchytka na kabel 10mm | ks | 1200 |  | 0 |  |  | základní |  | 0 | 0 | 0 | 0 | 0 | 4 | K | 1 | ROZPOCET | 0 | 0 | 0 | 0 | 0 | 1 | 0 | 4 | 42
22 | K | Pol80 | UTP Cat 6 B2ca-s1d1a1 kabel funkční při požáru PH60-R | m | 200 |  | 0 |  |  | základní |  | 0 | 0 | 0 | 0 | 0 | 4 | K | 1 | ROZPOCET | 0 | 0 | 0 | 0 | 0 | 1 | 0 | 4 | 44
23 | K | Pol81 | Bezhalogenová instalační trubka průměr 25mm pevná včetně uchycení ke stěně nebo stropu | m | 200 |  | 0 |  |  | základní |  | 0 | 0 | 0 | 0 | 0 | 4 | K | 1 | ROZPOCET | 0 | 0 | 0 | 0 | 0 | 1 | 0 | 4 | 46
24 | K | Pol82 | Protipožární ucpávka s odolností do EI 60 otvor do D40,tloušťka zdi do 300 mm | ks | 20 |  | 0 |  |  | základní |  | 0 | 0 | 0 | 0 | 0 | 4 | K | 1 | ROZPOCET | 0 | 0 | 0 | 0 | 0 | 1 | 0 | 4 | 48
25 | K | Pol83 | trubka plastová ohebná instalační průměr 16mm (PO) | m | 1000 |  | 0 |  |  | základní |  | 0 | 0 | 0 | 0 | 0 | 4 | K | 1 | ROZPOCET | 0 | 0 | 0 | 0 | 0 | 1 | 0 | 4 | 50
26 | K | Pol84 | vyvrtání otvoru do R=50mm | ks | 30 |  | 0 |  |  | základní |  | 0 | 0 | 0 | 0 | 0 | 4 | K | 1 | ROZPOCET | 0 | 0 | 0 | 0 | 0 | 1 | 0 | 4 | 52
27 | K | Pol85 | vyvrtání otvoru do R=30mm | ks | 50 |  | 0 |  |  | základní |  | 0 | 0 | 0 | 0 | 0 | 4 | K | 1 | ROZPOCET | 0 | 0 | 0 | 0 | 0 | 1 | 0 | 4 | 54
28 | K | Pol86 | Drážkování do 32mm | m | 250 |  | 0 |  |  | základní |  | 0 | 0 | 0 | 0 | 0 | 4 | K | 1 | ROZPOCET | 0 | 0 | 0 | 0 | 0 | 1 | 0 | 4 | 56
| D | D6 | Ostatní |  |  |  | 0 |  |  |  |  | 0 |  | 0 |  | 0 | 1 | D | 0 | ROZPOCET | [6 empty] | 0
29 | K | Pol87 | Poplatek za podporu při uvedení do provozu | h | 16 |  | 0 |  |  | základní |  | 0 | 0 | 0 | 0 | 0 | 4 | K | 1 | ROZPOCET | 0 | 0 | 0 | 0 | 0 | 1 | 0 | 4 | 58
30 | K | Pol88 | podružný materiál | kpl | 1 |  | 0 |  |  | základní |  | 0 | 0 | 0 | 0 | 0 | 4 | K | 1 | ROZPOCET | 0 | 0 | 0 | 0 | 0 | 1 | 0 | 4 | 60
31 | K | Pol89 | materiálová rezerva (5%) | kpl | 1 |  | 0 |  |  | základní |  | 0 | 0 | 0 | 0 | 0 | 4 | K | 1 | ROZPOCET | 0 | 0 | 0 | 0 | 0 | 1 | 0 | 4 | 62
32 | K | Pol90 | Oživení a naprogramování systému EPS | h | 16 |  | 0 |  |  | základní |  | 0 | 0 | 0 | 0 | 0 | 4 | K | 1 | ROZPOCET | 0 | 0 | 0 | 0 | 0 | 1 | 0 | 4 | 64
33 | K | Pol91 | Oživení a naprogramování systému NZS | h | 16 |  | 0 |  |  | základní |  | 0 | 0 | 0 | 0 | 0 | 4 | K | 1 | ROZPOCET | 0 | 0 | 0 | 0 | 0 | 1 | 0 | 4 | 66
34 | K | Pol92 | Revize systému EPS | ks | 1 |  | 0 |  |  | základní |  | 0 | 0 | 0 | 0 | 0 | 4 | K | 1 | ROZPOCET | 0 | 0 | 0 | 0 | 0 | 1 | 0 | 4 | 68
35 | K | Pol93 | Kompletace | h | 14 |  | 0 |  |  | základní |  | 0 | 0 | 0 | 0 | 0 | 4 | K | 1 | ROZPOCET | 0 | 0 | 0 | 0 | 0 | 1 | 0 | 4 | 70
36 | K | Pol94 | Značení trasy vedení | h | 10 |  | 0 |  |  | základní |  | 0 | 0 | 0 | 0 | 0 | 4 | K | 1 | ROZPOCET | 0 | 0 | 0 | 0 | 0 | 1 | 0 | 4 | 72
37 | K | Pol95 | Stavební přípomoci | h | 10 |  | 0 |  |  | základní |  | 0 | 0 | 0 | 0 | 0 | 4 | K | 1 | ROZPOCET | 0 | 0 | 0 | 0 | 0 | 1 | 0 | 4 | 74
38 | K | Pol96 | Spolupráce s ostatními profesemi stavby | h | 10 |  | 0 |  |  | základní |  | 0 | 0 | 0 | 0 | 0 | 4 | K | 1 | ROZPOCET | 0 | 0 | 0 | 0 | 0 | 1 | 0 | 4 | 76
39 | K | Pol97 | Ekologická likvidace odpadu | kpl | 1 |  | 0 |  |  | základní |  | 0 | 0 | 0 | 0 | 0 | 4 | K | 1 | ROZPOCET | 0 | 0 | 0 | 0 | 0 | 1 | 0 | 4 | 78
40 | K | Pol98 | Zaškolení uživetele | h | 8 |  | 0 |  |  | základní |  | 0 | 0 | 0 | 0 | 0 | 4 | K | 1 | ROZPOCET | 0 | 0 | 0 | 0 | 0 | 1 | 0 | 4 | 80
41 | K | Pol99 | vedlejší náklady - cestovné + dopravné | kpl | 1 |  | 0 |  |  | základní |  | 0 | 0 | 0 | 0 | 0 | 4 | K | 1 | ROZPOCET | 0 | 0 | 0 | 0 | 0 | 1 | 0 | 4 | 82
42 | K | Pol100 | inženýrská činnost, projekt skutečného provedení | h | 20 |  | 0 |  |  | základní |  | 0 | 0 | 0 | 0 | 0 | 4 | K | 1 | ROZPOCET | 0 | 0 | 0 | 0 | 0 | 1 | 0 | 4 | 84
43 | K | Pol101 | Sledování zařízení EPS ve 14ti denním zkušebním provozu | kpl | 1 |  | 0 |  |  | základní |  | 0 | 0 | 0 | 0 | 0 | 4 | K | 1 | ROZPOCET | 0 | 0 | 0 | 0 | 0 | 1 | 0 | 4 | 86
44 | K | Pol102 | Recyklační poplatky | kpl | 1 |  | 0 |  |  | základní |  | 0 | 0 | 0 | 0 | 0 | 4 | K | 1 | ROZPOCET | 0 | 0 | 0 | 0 | 0 | 1 | 0 | 4 | 88

## 05 - Přístupový systém
{376c6965-f068-45d9-b109-e27eba8e04c9}
2
| KRYCÍ LIST SOUPISU PRACÍ | [7 empty] | v --- níže se nacházejí doplnkové a pomocné údaje k sestavám --- v | [8 empty] | False
Stavba:
Rekonstrukce ubytovacích jednotek University hotelu Palachovy koleje
Objekt:
05 - Přístupový systém
| KSO: |  |  |  |  | CC-CZ:
| Místo: |  | Hartigova 198, 130 00 Praha 3 |  |  | Datum: | 11. 9. 2025
| Zadavatel: |  |  |  |  | IČ: | 61384399
|  | Vysoká škola ekonomická v Praze |  |  |  | DIČ: | CZ61384399
| Účastník: |  |  |  |  | IČ: | Vyplň údaj
|  | Vyplň údaj |  |  |  | DIČ: | Vyplň údaj
| Projektant: |  |  |  |  | IČ: | 26499924
|  | Drobný Architects, s.r.o. |  |  |  | DIČ: | CZ26499924
| Zpracovatel: |  |  |  |  | IČ: | 08660361
|  | Ing. Jaroslav Stolička |  |  |  | DIČ:
Poznámka:
| Cena bez DPH | [5 empty] | 0
|  |  | Základ daně |  |  | Sazba daně | Výše daně
| DPH | základní | 0 |  |  | 21% | 0
|  | snížená | 0 |  |  | 12% | 0
|  | zákl. přenesená | 0 |  |  | 21% | 0
|  | sníž. přenesená | 0 |  |  | 12% | 0
|  | nulová | 0 |  |  | 0% | 0
| Cena s DPH |  |  | v | CZK |  | 0
REKAPITULACE ČLENĚNÍ SOUPISU PRACÍ
Stavba:
Rekonstrukce ubytovacích jednotek University hotelu Palachovy koleje
Objekt:
05 - Přístupový systém
Místo: |  |  | Hartigova 198, 130 00 Praha 3 |  |  | Datum: | 11. 9. 2025
Zadavatel: |  |  | Vysoká škola ekonomická v Praze |  |  | Projektant: | Drobný Architects, s.r.o.
Účastník: |  |  | Vyplň údaj |  |  | Zpracovatel: | Ing. Jaroslav Stolička
Kód dílu - Popis | [6 empty] | Cena celkem [CZK]
Náklady stavby celkem | [6 empty] | 0 | [11 empty] | -1
| D1 - Systémové komponenty - společný hw | [5 empty] | 0
| D2 - Systémové komponenty - dveře | [5 empty] | 0
| D3 - Systémové komponenty - dveře elektromechanický zámek | [5 empty] | 0
| D4 - UPS | [5 empty] | 0
| D5 - Kabeláž a kabelová trasa | [5 empty] | 0
| D6 - Nastavení a oživení | [5 empty] | 0
| D7 - Montáž ostatní | [5 empty] | 0
| D8 - Vedlejší rozpočtové náklady | [5 empty] | 0
SOUPIS PRACÍ
Stavba:
Rekonstrukce ubytovacích jednotek University hotelu Palachovy koleje
Objekt:
05 - Přístupový systém
Místo: |  |  | Hartigova 198, 130 00 Praha 3 |  |  | Datum: | 11. 9. 2025
Zadavatel: |  |  | Vysoká škola ekonomická v Praze |  |  | Projektant: | Drobný Architects, s.r.o.
Účastník: |  |  | Vyplň údaj |  |  | Zpracovatel: | Ing. Jaroslav Stolička
PČ | Typ | Kód | Popis | MJ | Množství | J.cena [CZK] | Cena celkem [CZK] | Cenová soustava |  | DPH | J. Nh [h] | Nh celkem [h] | J. hmotnost [t] | Hmotnost celkem [t] | J. suť [t] | Suť Celkem [t]
Náklady soupisu celkem | [6 empty] | 0 |  |  |  |  | 0 |  | 0 |  | 0 |  | D | -1 | [7 empty] | 0
| D | D1 | Systémové komponenty - společný hw |  |  |  | 0 |  |  |  |  | 0 |  | 0 |  | 0 | 1 | D | 0 | ROZPOCET | [6 empty] | 0
1 | K | Pol1 | Licence systémy - 1AP | ks | 54 |  | 0 |  |  | základní |  | 0 | 0 | 0 | 0 | 0 | 4 | K | 1 | ROZPOCET | 0 | 0 | 0 | 0 | 0 | 1 | 0 | 4 | 2
2 | K | Pol2 | Navýšení roční ceny Servisní a systémové podpory | ks | 1 |  | 0 |  |  | základní |  | 0 | 0 | 0 | 0 | 0 | 4 | K | 1 | ROZPOCET | 0 | 0 | 0 | 0 | 0 | 1 | 0 | 4 | 4
3 | K | Pol3 | Server pro lokální komunikační server | ks | 1 |  | 0 |  |  | základní |  | 0 | 0 | 0 | 0 | 0 | 4 | K | 1 | ROZPOCET | 0 | 0 | 0 | 0 | 0 | 1 | 0 | 4 | 6
4 | K | Pol4 | Switch 48p PoE | ks | 1 |  | 0 |  |  | základní |  | 0 | 0 | 0 | 0 | 0 | 4 | K | 1 | ROZPOCET | 0 | 0 | 0 | 0 | 0 | 1 | 0 | 4 | 8
5 | K | Pol5 | Switch 24p PoE | ks | 1 |  | 0 |  |  | základní |  | 0 | 0 | 0 | 0 | 0 | 4 | K | 1 | ROZPOCET | 0 | 0 | 0 | 0 | 0 | 1 | 0 | 4 | 10
6 | K | Pol6 | Rozvaděč stojanový 42U/600x1000 | ks | 1 |  | 0 |  |  | základní |  | 0 | 0 | 0 | 0 | 0 | 4 | K | 1 | ROZPOCET | 0 | 0 | 0 | 0 | 0 | 1 | 0 | 4 | 12
7 | K | Pol7 | 19“ rozvodný panel 1U, 7x zásuvka dle ČSN, max. 16A, kabel 3 x 1,5 mm, délka 2m | ks | 1 |  | 0 |  |  | základní |  | 0 | 0 | 0 | 0 | 0 | 4 | K | 1 | ROZPOCET | 0 | 0 | 0 | 0 | 0 | 1 | 0 | 4 | 14
8 | K | Pol8 | PATCH PANEL 24XRJ45 C5E UTP 1U | ks | 3 |  | 0 |  |  | základní |  | 0 | 0 | 0 | 0 | 0 | 4 | K | 1 | ROZPOCET | 0 | 0 | 0 | 0 | 0 | 1 | 0 | 4 | 16
9 | K | Pol9 | Vyvazovací panel 19'' | ks | 3 |  | 0 |  |  | základní |  | 0 | 0 | 0 | 0 | 0 | 4 | K | 1 | ROZPOCET | 0 | 0 | 0 | 0 | 0 | 1 | 0 | 4 | 18
10 | K | Pol10 | Zásuvka dvojnásobná 230V komplet | ks | 2 |  | 0 |  |  | základní |  | 0 | 0 | 0 | 0 | 0 | 4 | K | 1 | ROZPOCET | 0 | 0 | 0 | 0 | 0 | 1 | 0 | 4 | 20
11 | K | Pol11 | Patch kabel 1m | ks | 56 |  | 0 |  |  | základní |  | 0 | 0 | 0 | 0 | 0 | 4 | K | 1 | ROZPOCET | 0 | 0 | 0 | 0 | 0 | 1 | 0 | 4 | 22
| D | D2 | Systémové komponenty - dveře |  |  |  | 0 |  |  |  |  | 0 |  | 0 |  | 0 | 1 | D | 0 | ROZPOCET | [6 empty] | 0
12 | K | Pol12 | bezkontaktní snímač 13,56 MHz (MIFARE, DESFire) PoE | ks | 54 |  | 0 |  |  | základní |  | 0 | 0 | 0 | 0 | 0 | 4 | K | 1 | ROZPOCET | 0 | 0 | 0 | 0 | 0 | 1 | 0 | 4 | 24
13 | K | Pol13 | kryt snímače, šedý (grey) | ks | 54 |  | 0 |  |  | základní |  | 0 | 0 | 0 | 0 | 0 | 4 | K | 1 | ROZPOCET | 0 | 0 | 0 | 0 | 0 | 1 | 0 | 4 | 26
14 | K | Pol14 | Bluethoth modul pro otevírání mobilním telefonem pro snímač ER-310 | ks | 54 |  | 0 |  |  | základní |  | 0 | 0 | 0 | 0 | 0 | 4 | K | 1 | ROZPOCET | 0 | 0 | 0 | 0 | 0 | 1 | 0 | 4 | 28
| D | D3 | Systémové komponenty - dveře elektromechanický zámek |  |  |  | 0 |  |  |  |  | 0 |  | 0 |  | 0 | 1 | D | 0 | ROZPOCET | [6 empty] | 0
15 | K | Pol14.1 | Elektromechanický zadlabací zámek s funkcí samozamykání bez akustické signalizace | ks | 54 |  | 0 |  |  | základní |  | 0 | 0 | 0 | 0 | 0 | 4 | K | 1 | ROZPOCET | 0 | 0 | 0 | 0 | 0 | 1 | 0 | 4 | 30
16 | K | Pol15 | Kabel 6 metrů s konektorem | ks | 54 |  | 0 |  |  | základní |  | 0 | 0 | 0 | 0 | 0 | 4 | K | 1 | ROZPOCET | 0 | 0 | 0 | 0 | 0 | 1 | 0 | 4 | 32
17 | K | Pol16 | Kabelová průchodka | ks | 54 |  | 0 |  |  | základní |  | 0 | 0 | 0 | 0 | 0 | 4 | K | 1 | ROZPOCET | 0 | 0 | 0 | 0 | 0 | 1 | 0 | 4 | 34
18 | K | Pol17 | protiplech - rohový | ks | 54 |  | 0 |  |  | základní |  | 0 | 0 | 0 | 0 | 0 | 4 | K | 1 | ROZPOCET | 0 | 0 | 0 | 0 | 0 | 1 | 0 | 4 | 36
19 | K | Pol18 | Dělený čtyřhran | ks | 54 |  | 0 |  |  | základní |  | 0 | 0 | 0 | 0 | 0 | 4 | K | 1 | ROZPOCET | 0 | 0 | 0 | 0 | 0 | 1 | 0 | 4 | 38
20 | K | Pol19 | Bezpečnostní kování BT3 | ks | 54 |  | 0 |  |  | základní |  | 0 | 0 | 0 | 0 | 0 | 4 | K | 1 | ROZPOCET | 0 | 0 | 0 | 0 | 0 | 1 | 0 | 4 | 40
21 | K | Pol20 | Uprava dveří pro elektromechanický zámek | ks | 54 |  | 0 |  |  | základní |  | 0 | 0 | 0 | 0 | 0 | 4 | K | 1 | ROZPOCET | 0 | 0 | 0 | 0 | 0 | 1 | 0 | 4 | 42
22 | K | Pol21 | Bezpečnostní vložka BT3 pro generální klíč | ks | 54 |  | 0 |  |  | základní |  | 0 | 0 | 0 | 0 | 0 | 4 | K | 1 | ROZPOCET | 0 | 0 | 0 | 0 | 0 | 1 | 0 | 4 | 44
23 | K | Pol22 | Klíč - 10ks generální + 2ks každá buňka | ks | 108 |  | 0 |  |  | základní |  | 0 | 0 | 0 | 0 | 0 | 4 | K | 1 | ROZPOCET | 0 | 0 | 0 | 0 | 0 | 1 | 0 | 4 | 46
24 | K | Pol23 | Protipožární dveře ve specifikaci El-30-DP3-C2 (se samozavíračem) | ks | 54 |  | 0 |  |  | základní |  | 0 | 0 | 0 | 0 | 0 | 4 | K | 1 | ROZPOCET | 0 | 0 | 0 | 0 | 0 | 1 | 0 | 4 | 48
25 | K | Pol24 | Likvidace starých dveří | ks | 54 |  | 0 |  |  | základní |  | 0 | 0 | 0 | 0 | 0 | 4 | K | 1 | ROZPOCET | 0 | 0 | 0 | 0 | 0 | 1 | 0 | 4 | 50
| D | D4 | UPS |  |  |  | 0 |  |  |  |  | 0 |  | 0 |  | 0 | 1 | D | 0 | ROZPOCET | [6 empty] | 0
26 | K | Pol25 | Centrální UPS, 5kVA doba provozu systému 6h | ks | 1 |  | 0 |  |  | základní |  | 0 | 0 | 0 | 0 | 0 | 4 | K | 1 | ROZPOCET | 0 | 0 | 0 | 0 | 0 | 1 | 0 | 4 | 52
27 | K | Pol26 | Rozvaděč RS.UPS.E materiál + montáž | ks | 1 |  | 0 |  |  | základní |  | 0 | 0 | 0 | 0 | 0 | 4 | K | 1 | ROZPOCET | 0 | 0 | 0 | 0 | 0 | 1 | 0 | 4 | 54
28 | K | Pol27 | Úprava + doplnění patrového rozvaděče | ks | 1 |  | 0 |  |  | základní |  | 0 | 0 | 0 | 0 | 0 | 4 | K | 1 | ROZPOCET | 0 | 0 | 0 | 0 | 0 | 1 | 0 | 4 | 56
29 | K | Pol28 | Výrobní dokumentace k rozvaděči | kpl | 2 |  | 0 |  |  | základní |  | 0 | 0 | 0 | 0 | 0 | 4 | K | 1 | ROZPOCET | 0 | 0 | 0 | 0 | 0 | 1 | 0 | 4 | 58
| D | D5 | Kabeláž a kabelová trasa |  |  |  | 0 |  |  |  |  | 0 |  | 0 |  | 0 | 1 | D | 0 | ROZPOCET | [6 empty] | 0
30 | K | Pol29 | Instalační kabel Cat.5E UTP LSOH 300MHz Euroclass B2ca-s1,d1,a1 | m | 2538 |  | 0 |  |  | základní |  | 0 | 0 | 0 | 0 | 0 | 4 | K | 1 | ROZPOCET | 0 | 0 | 0 | 0 | 0 | 1 | 0 | 4 | 60
31 | K | Pol30 | Kabel CXKH-R 3x10, B2ca,s1d1a1 | m | 30 |  | 0 |  |  | základní |  | 0 | 0 | 0 | 0 | 0 | 4 | K | 1 | ROZPOCET | 0 | 0 | 0 | 0 | 0 | 1 | 0 | 4 | 62
32 | K | Pol31 | Gumový kabel H07RN-F 3x6 | m | 10 |  | 0 |  |  | základní |  | 0 | 0 | 0 | 0 | 0 | 4 | K | 1 | ROZPOCET | 0 | 0 | 0 | 0 | 0 | 1 | 0 | 4 | 64
33 | K | Pol32 | Kabel CYKY-J 3x2,5 | m | 10 |  | 0 |  |  | základní |  | 0 | 0 | 0 | 0 | 0 | 4 | K | 1 | ROZPOCET | 0 | 0 | 0 | 0 | 0 | 1 | 0 | 4 | 66
34 | K | Pol33 | DRŽÁK SVAZKOVÝ 2031 M 30 FS PLECH PÁS POZINK | ks | 380 |  | 0 |  |  | základní |  | 0 | 0 | 0 | 0 | 0 | 4 | K | 1 | ROZPOCET | 0 | 0 | 0 | 0 | 0 | 1 | 0 | 4 | 68
35 | K | Pol34 | Lišta plastová LHD 100x60 | m | 10 |  | 0 |  |  | základní |  | 0 | 0 | 0 | 0 | 0 | 4 | K | 1 | ROZPOCET | 0 | 0 | 0 | 0 | 0 | 1 | 0 | 4 | 70
36 | K | Pol35 | Lišta plastová LHD 60x60 | m | 17 |  | 0 |  |  | základní |  | 0 | 0 | 0 | 0 | 0 | 4 | K | 1 | ROZPOCET | 0 | 0 | 0 | 0 | 0 | 1 | 0 | 4 | 72
37 | K | Pol36 | Drátěnný žlab 200x50 | m | 12 |  | 0 |  |  | základní |  | 0 | 0 | 0 | 0 | 0 | 4 | K | 1 | ROZPOCET | 0 | 0 | 0 | 0 | 0 | 1 | 0 | 4 | 74
38 | K | Pol37 | Závěsný systém dratěnného žlabu | kpl | 1 |  | 0 |  |  | základní |  | 0 | 0 | 0 | 0 | 0 | 4 | K | 1 | ROZPOCET | 0 | 0 | 0 | 0 | 0 | 1 | 0 | 4 | 76
39 | K | Pol38 | Ohebná instalační trubka 25mm | m | 324 |  | 0 |  |  | základní |  | 0 | 0 | 0 | 0 | 0 | 4 | K | 1 | ROZPOCET | 0 | 0 | 0 | 0 | 0 | 1 | 0 | 4 | 78
40 | K | Pol39 | Vytvoření drážky pro instalační trubky + zapravení | m | 324 |  | 0 |  |  | základní |  | 0 | 0 | 0 | 0 | 0 | 4 | K | 1 | ROZPOCET | 0 | 0 | 0 | 0 | 0 | 1 | 0 | 4 | 80
41 | K | Pol40 | plast.rev.dvířka vč.instalace do sádrokartonu | ks | 17 |  | 0 |  |  | základní |  | 0 | 0 | 0 | 0 | 0 | 4 | K | 1 | ROZPOCET | 0 | 0 | 0 | 0 | 0 | 1 | 0 | 4 | 82
42 | K | Pol41 | Montážní otvory + finální zapravení | ks | 54 |  | 0 |  |  | základní |  | 0 | 0 | 0 | 0 | 0 | 4 | K | 1 | ROZPOCET | 0 | 0 | 0 | 0 | 0 | 1 | 0 | 4 | 84
43 | K | Pol42 | Spotřební materiál (příchytky,hmoždinky,vruty,kabelové štítky) 3% z dodávky kabelů a kabelových tras | sada | 1 |  | 0 |  |  | základní |  | 0 | 0 | 0 | 0 | 0 | 4 | K | 1 | ROZPOCET | 0 | 0 | 0 | 0 | 0 | 1 | 0 | 4 | 86
| D | D6 | Nastavení a oživení |  |  |  | 0 |  |  |  |  | 0 |  | 0 |  | 0 | 1 | D | 0 | ROZPOCET | [6 empty] | 0
44 | K | Pol43 | Oživení a konfigurace systému | clk | 1 |  | 0 |  |  | základní |  | 0 | 0 | 0 | 0 | 0 | 4 | K | 1 | ROZPOCET | 0 | 0 | 0 | 0 | 0 | 1 | 0 | 4 | 88
| D | D7 | Montáž ostatní |  |  |  | 0 |  |  |  |  | 0 |  | 0 |  | 0 | 1 | D | 0 | ROZPOCET | [6 empty] | 0
45 | K | Pol44 | Bourací a stavební přípomoce | hod | 54 |  | 0 |  |  | základní |  | 0 | 0 | 0 | 0 | 0 | 4 | K | 1 | ROZPOCET | 0 | 0 | 0 | 0 | 0 | 1 | 0 | 4 | 90
46 | K | Pol45 | Úklidové práce | clk | 1 |  | 0 |  |  | základní |  | 0 | 0 | 0 | 0 | 0 | 4 | K | 1 | ROZPOCET | 0 | 0 | 0 | 0 | 0 | 1 | 0 | 4 | 92
47 | K | Pol46 | Průraz panelového zdiva do tl. 400 mm | clk | 5 |  | 0 |  |  | základní |  | 0 | 0 | 0 | 0 | 0 | 4 | K | 1 | ROZPOCET | 0 | 0 | 0 | 0 | 0 | 1 | 0 | 4 | 94
48 | K | Pol47 | Průraz panelového zdiva do tl. 200 mm | clk | 61 |  | 0 |  |  | základní |  | 0 | 0 | 0 | 0 | 0 | 4 | K | 1 | ROZPOCET | 0 | 0 | 0 | 0 | 0 | 1 | 0 | 4 | 96
49 | K | Pol48 | Protipožární ucpávky | kpl | 12 |  | 0 |  |  | základní |  | 0 | 0 | 0 | 0 | 0 | 4 | K | 1 | ROZPOCET | 0 | 0 | 0 | 0 | 0 | 1 | 0 | 4 | 98
50 | K | Pol49 | Hodinová zúčtovací sazba montér slaboproudých zařízení odborný | hod | 54 |  | 0 |  |  | základní |  | 0 | 0 | 0 | 0 | 0 | 4 | K | 1 | ROZPOCET | 0 | 0 | 0 | 0 | 0 | 1 | 0 | 4 | 100
51 | K | Pol50 | Revize elektro | kpl | 1 |  | 0 |  |  | základní |  | 0 | 0 | 0 | 0 | 0 | 4 | K | 1 | ROZPOCET | 0 | 0 | 0 | 0 | 0 | 1 | 0 | 4 | 102
52 | K | Pol51 | Školení obsluhy | kpl | 1 |  | 0 |  |  | základní |  | 0 | 0 | 0 | 0 | 0 | 4 | K | 1 | ROZPOCET | 0 | 0 | 0 | 0 | 0 | 1 | 0 | 4 | 104
53 | K | Pol52 | Měření metalických kabelů | ks | 54 |  | 0 |  |  | základní |  | 0 | 0 | 0 | 0 | 0 | 4 | K | 1 | ROZPOCET | 0 | 0 | 0 | 0 | 0 | 1 | 0 | 4 | 106
54 | K | Pol53 | Korodinační činnost | hod | 8 |  | 0 |  |  | základní |  | 0 | 0 | 0 | 0 | 0 | 4 | K | 1 | ROZPOCET | 0 | 0 | 0 | 0 | 0 | 1 | 0 | 4 | 108
55 | K | Pol54 | Dokumentace skutečného provedení | kpl | 1 |  | 0 |  |  | základní |  | 0 | 0 | 0 | 0 | 0 | 4 | K | 1 | ROZPOCET | 0 | 0 | 0 | 0 | 0 | 1 | 0 | 4 | 110
56 | K | Pol55 | Pomocný materiál | clk | 1 |  | 0 |  |  | základní |  | 0 | 0 | 0 | 0 | 0 | 4 | K | 1 | ROZPOCET | 0 | 0 | 0 | 0 | 0 | 1 | 0 | 4 | 112
57 | K | Pol56 | Odvoz a likvidace odpadu | clk | 1 |  | 0 |  |  | základní |  | 0 | 0 | 0 | 0 | 0 | 4 | K | 1 | ROZPOCET | 0 | 0 | 0 | 0 | 0 | 1 | 0 | 4 | 114
58 | K | Pol57 | Přesun materiálu a ostratní VRN | clk | 1 |  | 0 |  |  | základní |  | 0 | 0 | 0 | 0 | 0 | 4 | K | 1 | ROZPOCET | 0 | 0 | 0 | 0 | 0 | 1 | 0 | 4 | 116
| D | D8 | Vedlejší rozpočtové náklady |  |  |  | 0 |  |  |  |  | 0 |  | 0 |  | 0 | 1 | D | 0 | ROZPOCET | [6 empty] | 0
59 | K | Pol58 | Doprava Praha | clk | 1 |  | 0 |  |  | základní |  | 0 | 0 | 0 | 0 | 0 | 4 | K | 1 | ROZPOCET | 0 | 0 | 0 | 0 | 0 | 1 | 0 | 4 | 118

## 06 - Truhlářské práce
{f5145121-0bb7-4f0b-bb3c-34047262ac6b}
2
| KRYCÍ LIST SOUPISU PRACÍ | [7 empty] | v --- níže se nacházejí doplnkové a pomocné údaje k sestavám --- v | [8 empty] | False
Stavba:
Rekonstrukce ubytovacích jednotek University hotelu Palachovy koleje
Objekt:
06 - Truhlářské práce
| KSO: |  |  |  |  | CC-CZ:
| Místo: |  | Hartigova 198, 130 00 Praha 3 |  |  | Datum: | 11. 9. 2025
| Zadavatel: |  |  |  |  | IČ: | 61384399
|  | Vysoká škola ekonomická v Praze |  |  |  | DIČ: | CZ61384399
| Účastník: |  |  |  |  | IČ: | Vyplň údaj
|  | Vyplň údaj |  |  |  | DIČ: | Vyplň údaj
| Projektant: |  |  |  |  | IČ: | 26499924
|  | Drobný Architects, s.r.o. |  |  |  | DIČ: | CZ26499924
| Zpracovatel: |  |  |  |  | IČ: | 08660361
|  | Ing. Jaroslav Stolička |  |  |  | DIČ:
Poznámka:
| Cena bez DPH | [5 empty] | 0
|  |  | Základ daně |  |  | Sazba daně | Výše daně
| DPH | základní | 0 |  |  | 21% | 0
|  | snížená | 0 |  |  | 12% | 0
|  | zákl. přenesená | 0 |  |  | 21% | 0
|  | sníž. přenesená | 0 |  |  | 12% | 0
|  | nulová | 0 |  |  | 0% | 0
| Cena s DPH |  |  | v | CZK |  | 0
REKAPITULACE ČLENĚNÍ SOUPISU PRACÍ
Stavba:
Rekonstrukce ubytovacích jednotek University hotelu Palachovy koleje
Objekt:
06 - Truhlářské práce
Místo: |  |  | Hartigova 198, 130 00 Praha 3 |  |  | Datum: | 11. 9. 2025
Zadavatel: |  |  | Vysoká škola ekonomická v Praze |  |  | Projektant: | Drobný Architects, s.r.o.
Účastník: |  |  | Vyplň údaj |  |  | Zpracovatel: | Ing. Jaroslav Stolička
Kód dílu - Popis | [6 empty] | Cena celkem [CZK]
Náklady stavby celkem | [6 empty] | 0 | [11 empty] | -1
| PSV - Práce a dodávky PSV | [5 empty] | 0
| 766 - Konstrukce truhlářské | [5 empty] | 0
SOUPIS PRACÍ
Stavba:
Rekonstrukce ubytovacích jednotek University hotelu Palachovy koleje
Objekt:
06 - Truhlářské práce
Místo: |  |  | Hartigova 198, 130 00 Praha 3 |  |  | Datum: | 11. 9. 2025
Zadavatel: |  |  | Vysoká škola ekonomická v Praze |  |  | Projektant: | Drobný Architects, s.r.o.
Účastník: |  |  | Vyplň údaj |  |  | Zpracovatel: | Ing. Jaroslav Stolička
PČ | Typ | Kód | Popis | MJ | Množství | J.cena [CZK] | Cena celkem [CZK] | Cenová soustava |  | DPH | J. Nh [h] | Nh celkem [h] | J. hmotnost [t] | Hmotnost celkem [t] | J. suť [t] | Suť Celkem [t]
Náklady soupisu celkem | [6 empty] | 0 |  |  |  |  | 0 |  | 0 |  | 0 |  | D | -1 | [10 empty] | 0
| D | PSV | Práce a dodávky PSV |  |  |  | 0 |  |  |  |  | 0 |  | 0 |  | 0 | 2 | D | 0 |  |  |  | ROZPOCET | [6 empty] | 0
| D | 766 | Konstrukce truhlářské |  |  |  | 0 |  |  |  |  | 0 |  | 0 |  | 0 | 2 | D | 1 |  |  |  | ROZPOCET | [6 empty] | 0
1 | K | 766000T05aR | D+M - postel (č. 5a) | kus | 115 |  | 0 |  |  | základní |  | 0 | 0 | 0 | 0 | 0 | 512 | K | 2 |  |  |  | ROZPOCET | 0 | 0 | 0 | 0 | 0 | 1 | 0 | 512 | 359433543
| VV |  | 4+21*5+3*2 |  | 115 | [12 empty] | VV | 2 | 2 | True | 0 | ROZPOCET
| VV |  | Součet |  | 115 | [12 empty] | VV | 2 | 4 | True | 1 | ROZPOCET
2 | K | 766000T06R | D+M - noční stolek velký (č. 6) | kus | 109 |  | 0 |  |  | základní |  | 0 | 0 | 0 | 0 | 0 | 512 | K | 2 |  |  |  | ROZPOCET | 0 | 0 | 0 | 0 | 0 | 1 | 0 | 512 | -1265461320
| VV |  | 4+21*5 |  | 109 | [12 empty] | VV | 2 | 2 | True | 0 | ROZPOCET
| VV |  | Součet |  | 109 | [12 empty] | VV | 2 | 4 | True | 1 | ROZPOCET
3 | K | 766000T05R | D+M - noční stolek malý (č. 5) | kus | 4 |  | 0 |  |  | základní |  | 0 | 0 | 0 | 0 | 0 | 512 | K | 2 |  |  |  | ROZPOCET | 0 | 0 | 0 | 0 | 0 | 1 | 0 | 512 | -368469498
| VV |  | 2*2 |  | 4 | [12 empty] | VV | 2 | 2 | True | 0 | ROZPOCET
| VV |  | Součet |  | 4 | [12 empty] | VV | 2 | 4 | True | 1 | ROZPOCET
4 | K | 766000T10R | D+M - šatní skříň velká (č. 10) | kus | 49 |  | 0 |  |  | základní |  | 0 | 0 | 0 | 0 | 0 | 512 | K | 2 |  |  |  | ROZPOCET | 0 | 0 | 0 | 0 | 0 | 1 | 0 | 512 | 1158485643
| VV |  | 2+9*5+1*2 |  | 49 | [12 empty] | VV | 2 | 2 | True | 0 | ROZPOCET
| VV |  | Součet |  | 49 | [12 empty] | VV | 2 | 4 | True | 1 | ROZPOCET
5 | K | 766000T11R | D+M - šatní skříň malá (č. 11) | kus | 7 |  | 0 |  |  | základní |  | 0 | 0 | 0 | 0 | 0 | 512 | K | 2 |  |  |  | ROZPOCET | 0 | 0 | 0 | 0 | 0 | 1 | 0 | 512 | -1589855101
| VV |  | 1*5+1*2 |  | 7 | [12 empty] | VV | 2 | 2 | True | 0 | ROZPOCET
| VV |  | Součet |  | 7 | [12 empty] | VV | 2 | 4 | True | 1 | ROZPOCET
6 | K | 766000T18R | D+M - stůl jídelní (č. 18) | kus | 49 |  | 0 |  |  | základní |  | 0 | 0 | 0 | 0 | 0 | 512 | K | 2 |  |  |  | ROZPOCET | 0 | 0 | 0 | 0 | 0 | 1 | 0 | 512 | -1041742692
| VV |  | 2+9*5+1*2 |  | 49 | [12 empty] | VV | 2 | 2 | True | 0 | ROZPOCET
| VV |  | Součet |  | 49 | [12 empty] | VV | 2 | 4 | True | 1 | ROZPOCET
7 | K | 766000T09R | D+M - židle (č. 9) | kus | 115 |  | 0 |  |  | základní |  | 0 | 0 | 0 | 0 | 0 | 512 | K | 2 |  |  |  | ROZPOCET | 0 | 0 | 0 | 0 | 0 | 1 | 0 | 512 | 520666453
| VV |  | 4+21*5+3*2 |  | 115 | [12 empty] | VV | 2 | 2 | True | 0 | ROZPOCET
| VV |  | Součet |  | 115 | [12 empty] | VV | 2 | 4 | True | 1 | ROZPOCET
8 | K | 766000T08aR | D+M - věšáková stěna malá (č. 8a) | kus | 11 |  | 0 |  |  | základní |  | 0 | 0 | 0 | 0 | 0 | 512 | K | 2 |  |  |  | ROZPOCET | 0 | 0 | 0 | 0 | 0 | 1 | 0 | 512 | 676963569
| VV |  | 1+2*5 |  | 11 | [12 empty] | VV | 2 | 2 | True | 0 | ROZPOCET
| VV |  | Součet |  | 11 | [12 empty] | VV | 2 | 4 | True | 1 | ROZPOCET
9 | K | 766000T08bR | D+M - věšáková stěna střední (č. 8b) | kus | 5 |  | 0 |  |  | základní |  | 0 | 0 | 0 | 0 | 0 | 512 | K | 2 |  |  |  | ROZPOCET | 0 | 0 | 0 | 0 | 0 | 1 | 0 | 512 | -1453778421
| VV |  | 1*5 |  | 5 | [12 empty] | VV | 2 | 2 | True | 0 | ROZPOCET
| VV |  | Součet |  | 5 | [12 empty] | VV | 2 | 4 | True | 1 | ROZPOCET
10 | K | 766000T08cR | D+M - věšáková stěna velká (č. 8c) | kus | 38 |  | 0 |  |  | základní |  | 0 | 0 | 0 | 0 | 0 | 512 | K | 2 |  |  |  | ROZPOCET | 0 | 0 | 0 | 0 | 0 | 1 | 0 | 512 | -868173092
| VV |  | 1+7*5+1*2 |  | 38 | [12 empty] | VV | 2 | 2 | True | 0 | ROZPOCET
| VV |  | Součet |  | 38 | [12 empty] | VV | 2 | 4 | True | 1 | ROZPOCET
11 | K | 766000T08dR | D+M - zrcadlová stěna (č. 8d) | kus | 54 |  | 0 |  |  | základní |  | 0 | 0 | 0 | 0 | 0 | 512 | K | 2 |  |  |  | ROZPOCET | 0 | 0 | 0 | 0 | 0 | 1 | 0 | 512 | -309168189
| VV |  | 2+10*5+1*2 |  | 54 | [12 empty] | VV | 2 | 2 | True | 0 | ROZPOCET
| VV |  | Součet |  | 54 | [12 empty] | VV | 2 | 4 | True | 1 | ROZPOCET
12 | K | 766000T03R | D+M - polička nad postelí (č. 3) | kus | 115 |  | 0 |  |  | základní |  | 0 | 0 | 0 | 0 | 0 | 512 | K | 2 |  |  |  | ROZPOCET | 0 | 0 | 0 | 0 | 0 | 1 | 0 | 512 | -1186710091
| VV |  | 4+21*5+3*2 |  | 115 | [12 empty] | VV | 2 | 2 | True | 0 | ROZPOCET
| VV |  | Součet |  | 115 | [12 empty] | VV | 2 | 4 | True | 1 | ROZPOCET
13 | K | 766000T14R | D+M - kuchyňka velká (č. 14) | kus | 10 |  | 0 |  |  | základní |  | 0 | 0 | 0 | 0 | 0 | 512 | K | 2 |  |  |  | ROZPOCET | 0 | 0 | 0 | 0 | 0 | 1 | 0 | 512 | -97479416
| VV |  | 2*5 |  | 10 | [12 empty] | VV | 2 | 2 | True | 0 | ROZPOCET
| VV |  | Součet |  | 10 | [12 empty] | VV | 2 | 4 | True | 1 | ROZPOCET
14 | K | 766000T15R | D+M - kuchyňka malá (č. 15) | kus | 37 |  | 0 |  |  | základní |  | 0 | 0 | 0 | 0 | 0 | 512 | K | 2 |  |  |  | ROZPOCET | 0 | 0 | 0 | 0 | 0 | 1 | 0 | 512 | 210979440
| VV |  | 2+7*5 |  | 37 | [12 empty] | VV | 2 | 2 | True | 0 | ROZPOCET
| VV |  | Součet |  | 37 | [12 empty] | VV | 2 | 4 | True | 1 | ROZPOCET
15 | K | 766000T19R | D+M - stůl pracovní (č. 19) | kus | 5 |  | 0 |  |  | základní |  | 0 | 0 | 0 | 0 | 0 | 512 | K | 2 |  |  |  | ROZPOCET | 0 | 0 | 0 | 0 | 0 | 1 | 0 | 512 | 2144518669
| VV |  | 1*5 |  | 5 | [12 empty] | VV | 2 | 2 | True | 0 | ROZPOCET
| VV |  | Součet |  | 5 | [12 empty] | VV | 2 | 4 | True | 1 | ROZPOCET
16 | K | 766000T11.R | D+M - chladnička (č. 11) | kus | 54 |  | 0 |  |  | základní |  | 0 | 0 | 0 | 0 | 0 | 512 | K | 2 |  |  |  | ROZPOCET | 0 | 0 | 0 | 0 | 0 | 1 | 0 | 512 | -1291387580
| VV |  | 2+10*5+1*2 |  | 54 | [12 empty] | VV | 2 | 2 | True | 0 | ROZPOCET
| VV |  | Součet |  | 54 | [12 empty] | VV | 2 | 4 | True | 1 | ROZPOCET
17 | K | 766000T02R | D+M - obložení u postele (č. 2) | m | 294.63 |  | 0 |  |  | základní |  | 0 | 0 | 0 | 0 | 0 | 512 | K | 2 |  |  |  | ROZPOCET | 0 | 0 | 0 | 0 | 0 | 1 | 0 | 512 | 1957965051
| VV |  | 2,1*53 |  | 111.3 | [12 empty] | VV | 2 | 2 | True | 0 | ROZPOCET
| VV |  | 1,6*5 |  | 8 | [12 empty] | VV | 2 | 2 | True | 0 | ROZPOCET
| VV |  | 3,5*5 |  | 17.5 | [12 empty] | VV | 2 | 2 | True | 0 | ROZPOCET
| VV |  | 1,68*5 |  | 8.4 | [12 empty] | VV | 2 | 2 | True | 0 | ROZPOCET
| VV |  | 1,5*5 |  | 7.5 | [12 empty] | VV | 2 | 2 | True | 0 | ROZPOCET
| VV |  | 3,7*7 |  | 25.9 | [12 empty] | VV | 2 | 2 | True | 0 | ROZPOCET
| VV |  | 2,8*5 |  | 14 | [12 empty] | VV | 2 | 2 | True | 0 | ROZPOCET
| VV |  | 1,65*5 |  | 8.25 | [12 empty] | VV | 2 | 2 | True | 0 | ROZPOCET
| VV |  | 1,0*10 |  | 10 | [12 empty] | VV | 2 | 2 | True | 0 | ROZPOCET
| VV |  | 2,85*5 |  | 14.25 | [12 empty] | VV | 2 | 2 | True | 0 | ROZPOCET
| VV |  | 3,64*5 |  | 18.2 | [12 empty] | VV | 2 | 2 | True | 0 | ROZPOCET
| VV |  | 2,95*5 |  | 14.75 | [12 empty] | VV | 2 | 2 | True | 0 | ROZPOCET
| VV |  | 3,1*6 |  | 18.6 | [12 empty] | VV | 2 | 2 | True | 0 | ROZPOCET
| VV |  | 2,89*5 |  | 14.45 | [12 empty] | VV | 2 | 2 | True | 0 | ROZPOCET
| VV |  | 3,53 |  | 3.53 | [12 empty] | VV | 2 | 2 | True | 0 | ROZPOCET
| VV |  | Součet |  | 294.63 | [12 empty] | VV | 2 | 4 | True | 1 | ROZPOCET
18 | K | 766000T12R | D+M - mikrovlnná trouba (č. 12) | kus | 54 |  | 0 |  |  | základní |  | 0 | 0 | 0 | 0 | 0 | 512 | K | 2 |  |  |  | ROZPOCET | 0 | 0 | 0 | 0 | 0 | 1 | 0 | 512 | 776347136
| VV |  | 2+10*5+1*2 |  | 54 | [12 empty] | VV | 2 | 2 | True | 0 | ROZPOCET
| VV |  | Součet |  | 54 | [12 empty] | VV | 2 | 4 | True | 1 | ROZPOCET
19 | K | 766000T16R | D+M - skříň s policemi velká (č. 16) | kus | 5 |  | 0 |  |  | základní |  | 0 | 0 | 0 | 0 | 0 | 512 | K | 2 |  |  |  | ROZPOCET | 0 | 0 | 0 | 0 | 0 | 1 | 0 | 512 | -962062613
| VV |  | 1*5 |  | 5 | [12 empty] | VV | 2 | 2 | True | 0 | ROZPOCET
| VV |  | Součet |  | 5 | [12 empty] | VV | 2 | 4 | True | 1 | ROZPOCET
20 | K | 766000T17R | D+M - skříň s policemi malá (č. 17) | kus | 2 |  | 0 |  |  | základní |  | 0 | 0 | 0 | 0 | 0 | 512 | K | 2 |  |  |  | ROZPOCET | 0 | 0 | 0 | 0 | 0 | 1 | 0 | 512 | -2071803310
| VV |  | 1*2 |  | 2 | [12 empty] | VV | 2 | 2 | True | 0 | ROZPOCET
| VV |  | Součet |  | 2 | [12 empty] | VV | 2 | 4 | True | 1 | ROZPOCET
21 | K | 766000T04R | D+M - skříňka pod umyvadlo (č. 4) | kus | 54 |  | 0 |  |  | základní |  | 0 | 0 | 0 | 0 | 0 | 512 | K | 2 |  |  |  | ROZPOCET | 0 | 0 | 0 | 0 | 0 | 1 | 0 | 512 | -2101072937
| VV |  | 2+10*5+1*2 |  | 54 | [12 empty] | VV | 2 | 2 | True | 0 | ROZPOCET
| VV |  | Součet |  | 54 | [12 empty] | VV | 2 | 4 | True | 1 | ROZPOCET
22 | K | 766000T07R | D+M - polička pod zrcadlem (č. 7) | kus | 54 |  | 0 |  |  | základní |  | 0 | 0 | 0 | 0 | 0 | 512 | K | 2 |  |  |  | ROZPOCET | 0 | 0 | 0 | 0 | 0 | 1 | 0 | 512 | -853475042
| VV |  | 2+10*5+1*2 |  | 54 | [12 empty] | VV | 2 | 2 | True | 0 | ROZPOCET
| VV |  | Součet |  | 54 | [12 empty] | VV | 2 | 4 | True | 1 | ROZPOCET
23 | K | 766000T13R | D+M - zrcadlo (č. 13) | kus | 54 |  | 0 |  |  | základní |  | 0 | 0 | 0 | 0 | 0 | 512 | K | 2 |  |  |  | ROZPOCET | 0 | 0 | 0 | 0 | 0 | 1 | 0 | 512 | 530199373
| VV |  | 2+10*5+1*2 |  | 54 | [12 empty] | VV | 2 | 2 | True | 0 | ROZPOCET
| VV |  | Součet |  | 54 | [12 empty] | VV | 2 | 4 | True | 1 | ROZPOCET
24 | K | 766000T01R | D+M - kryt na garnýže (č. 1) | m | 224.15 |  | 0 |  |  | základní |  | 0 | 0 | 0 | 0 | 0 | 512 | K | 2 |  |  |  | ROZPOCET | 0 | 0 | 0 | 0 | 0 | 1 | 0 | 512 | -1980162370
| VV |  | 2,1*20 |  | 42 | [12 empty] | VV | 2 | 2 | True | 0 | ROZPOCET
| VV |  | 5,4*7 |  | 37.8 | [12 empty] | VV | 2 | 2 | True | 0 | ROZPOCET
| VV |  | 5,6*10 |  | 56 | [12 empty] | VV | 2 | 2 | True | 0 | ROZPOCET
| VV |  | 1,3*10 |  | 13 | [12 empty] | VV | 2 | 2 | True | 0 | ROZPOCET
| VV |  | 4,88*5 |  | 24.4 | [12 empty] | VV | 2 | 2 | True | 0 | ROZPOCET
| VV |  | 5,45*5 |  | 27.25 | [12 empty] | VV | 2 | 2 | True | 0 | ROZPOCET
| VV |  | 2,9*5 |  | 14.5 | [12 empty] | VV | 2 | 2 | True | 0 | ROZPOCET
| VV |  | 4,6*2 |  | 9.2 | [12 empty] | VV | 2 | 2 | True | 0 | ROZPOCET
| VV |  | Součet |  | 224.15 | [12 empty] | VV | 2 | 4 | True | 1 | ROZPOCET
25 | K | 998766313 | Přesun hmot pro konstrukce truhlářské stanovený procentní sazbou (%) z ceny vodorovná dopravní vzdálenost do 50 m ruční (bez užití mechanizace) v objektech výšky přes 12 do 24 m | % |  |  | 0 | CS ÚRS 2025 02 |  | základní |  | 0 | 0 | 0 | 0 | 0 | 16 | K | 2 |  |  |  | ROZPOCET | 0 | 0 | 0 | 0 | 0 | 1 | 0 | 16 | -98074908
| Online PSC |  | https://podminky.urs.cz/item/CS_URS_2025_02/998766313 | [14 empty] | Online PSC | 2

## VRN - Vedlejší rozpočtové...
{de062163-6ff7-47c1-99e0-a30e8be10e66}
2
| KRYCÍ LIST SOUPISU PRACÍ | [7 empty] | v --- níže se nacházejí doplnkové a pomocné údaje k sestavám --- v | [8 empty] | False
Stavba:
Rekonstrukce ubytovacích jednotek University hotelu Palachovy koleje
Objekt:
VRN - Vedlejší rozpočtové náklady
| KSO: |  |  |  |  | CC-CZ:
| Místo: |  | Hartigova 198, 130 00 Praha 3 |  |  | Datum: | 11. 9. 2025
| Zadavatel: |  |  |  |  | IČ: | 61384399
|  | Vysoká škola ekonomická v Praze |  |  |  | DIČ: | CZ61384399
| Účastník: |  |  |  |  | IČ: | Vyplň údaj
|  | Vyplň údaj |  |  |  | DIČ: | Vyplň údaj
| Projektant: |  |  |  |  | IČ: | 26499924
|  | Drobný Architects, s.r.o. |  |  |  | DIČ: | CZ26499924
| Zpracovatel: |  |  |  |  | IČ: | 08660361
|  | Ing. Jaroslav Stolička |  |  |  | DIČ:
Poznámka:
| Cena bez DPH | [5 empty] | 0
|  |  | Základ daně |  |  | Sazba daně | Výše daně
| DPH | základní | 0 |  |  | 21% | 0
|  | snížená | 0 |  |  | 12% | 0
|  | zákl. přenesená | 0 |  |  | 21% | 0
|  | sníž. přenesená | 0 |  |  | 12% | 0
|  | nulová | 0 |  |  | 0% | 0
| Cena s DPH |  |  | v | CZK |  | 0
REKAPITULACE ČLENĚNÍ SOUPISU PRACÍ
Stavba:
Rekonstrukce ubytovacích jednotek University hotelu Palachovy koleje
Objekt:
VRN - Vedlejší rozpočtové náklady
Místo: |  |  | Hartigova 198, 130 00 Praha 3 |  |  | Datum: | 11. 9. 2025
Zadavatel: |  |  | Vysoká škola ekonomická v Praze |  |  | Projektant: | Drobný Architects, s.r.o.
Účastník: |  |  | Vyplň údaj |  |  | Zpracovatel: | Ing. Jaroslav Stolička
Kód dílu - Popis | [6 empty] | Cena celkem [CZK]
Náklady stavby celkem | [6 empty] | 0 | [11 empty] | -1
| VRN - Vedlejší rozpočtové náklady | [5 empty] | 0
SOUPIS PRACÍ
Stavba:
Rekonstrukce ubytovacích jednotek University hotelu Palachovy koleje
Objekt:
VRN - Vedlejší rozpočtové náklady
Místo: |  |  | Hartigova 198, 130 00 Praha 3 |  |  | Datum: | 11. 9. 2025
Zadavatel: |  |  | Vysoká škola ekonomická v Praze |  |  | Projektant: | Drobný Architects, s.r.o.
Účastník: |  |  | Vyplň údaj |  |  | Zpracovatel: | Ing. Jaroslav Stolička
PČ | Typ | Kód | Popis | MJ | Množství | J.cena [CZK] | Cena celkem [CZK] | Cenová soustava |  | DPH | J. Nh [h] | Nh celkem [h] | J. hmotnost [t] | Hmotnost celkem [t] | J. suť [t] | Suť Celkem [t]
Náklady soupisu celkem | [6 empty] | 0 |  |  |  |  | 0 |  | 0 |  | 0 |  | D | -1 | [10 empty] | 0
| D | VRN | Vedlejší rozpočtové náklady |  |  |  | 0 |  |  |  |  | 0 |  | 0 |  | 0 | 5 | D | 0 |  |  |  | ROZPOCET | [6 empty] | 0
1 | K | 010001000 | Průzkumné, zeměměřičské a projektové práce | … | 1 |  | 0 | CS ÚRS 2025 01 |  | základní |  | 0 | 0 | 0 | 0 | 0 | 1024 | K | 1 |  |  |  | ROZPOCET | 0 | 0 | 0 | 0 | 0 | 1 | 0 | 1024 | -48393582
| Online PSC |  | https://podminky.urs.cz/item/CS_URS_2025_01/010001000 | [14 empty] | Online PSC | 1
| VV |  | 1 |  | 1 | [12 empty] | VV | 1 | 2 | True | 0 | ROZPOCET
| VV |  | Součet |  | 1 | [12 empty] | VV | 1 | 4 | True | 1 | ROZPOCET
2 | K | 020001000 | Příprava staveniště | … | 1 |  | 0 | CS ÚRS 2025 01 |  | základní |  | 0 | 0 | 0 | 0 | 0 | 1024 | K | 1 |  |  |  | ROZPOCET | 0 | 0 | 0 | 0 | 0 | 1 | 0 | 1024 | -9568158
| Online PSC |  | https://podminky.urs.cz/item/CS_URS_2025_01/020001000 | [14 empty] | Online PSC | 1
| VV |  | 1 |  | 1 | [12 empty] | VV | 1 | 2 | True | 0 | ROZPOCET
| VV |  | Součet |  | 1 | [12 empty] | VV | 1 | 4 | True | 1 | ROZPOCET
3 | K | 030001000 | Zařízení staveniště | … | 1 |  | 0 | CS ÚRS 2025 01 |  | základní |  | 0 | 0 | 0 | 0 | 0 | 1024 | K | 1 |  |  |  | ROZPOCET | 0 | 0 | 0 | 0 | 0 | 1 | 0 | 1024 | -771330204
| Online PSC |  | https://podminky.urs.cz/item/CS_URS_2025_01/030001000 | [14 empty] | Online PSC | 1
| VV |  | 1 |  | 1 | [12 empty] | VV | 1 | 2 | True | 0 | ROZPOCET
| VV |  | Součet |  | 1 | [12 empty] | VV | 1 | 4 | True | 1 | ROZPOCET
4 | K | 040001000 | Inženýrská činnost | … | 1 |  | 0 | CS ÚRS 2025 01 |  | základní |  | 0 | 0 | 0 | 0 | 0 | 1024 | K | 1 |  |  |  | ROZPOCET | 0 | 0 | 0 | 0 | 0 | 1 | 0 | 1024 | 1544874582
| Online PSC |  | https://podminky.urs.cz/item/CS_URS_2025_01/040001000 | [14 empty] | Online PSC | 1
| VV |  | 1 |  | 1 | [12 empty] | VV | 1 | 2 | True | 0 | ROZPOCET
| VV |  | Součet |  | 1 | [12 empty] | VV | 1 | 4 | True | 1 | ROZPOCET
5 | K | 060001000 | Územní vlivy | … | 1 |  | 0 | CS ÚRS 2025 01 |  | základní |  | 0 | 0 | 0 | 0 | 0 | 1024 | K | 1 |  |  |  | ROZPOCET | 0 | 0 | 0 | 0 | 0 | 1 | 0 | 1024 | -1651222282
| Online PSC |  | https://podminky.urs.cz/item/CS_URS_2025_01/060001000 | [14 empty] | Online PSC | 1
| VV |  | 1 |  | 1 | [12 empty] | VV | 1 | 2 | True | 0 | ROZPOCET
| VV |  | Součet |  | 1 | [12 empty] | VV | 1 | 4 | True | 1 | ROZPOCET
6 | K | 070001000 | Provozní vlivy | … | 1 |  | 0 | CS ÚRS 2025 01 |  | základní |  | 0 | 0 | 0 | 0 | 0 | 1024 | K | 1 |  |  |  | ROZPOCET | 0 | 0 | 0 | 0 | 0 | 1 | 0 | 1024 | -1576186835
| Online PSC |  | https://podminky.urs.cz/item/CS_URS_2025_01/070001000 | [14 empty] | Online PSC | 1
| VV |  | 1 |  | 1 | [12 empty] | VV | 1 | 2 | True | 0 | ROZPOCET
| VV |  | Součet |  | 1 | [12 empty] | VV | 1 | 4 | True | 1 | ROZPOCET
7 | K | 090001000 | Ostatní náklady | … | 1 |  | 0 | CS ÚRS 2025 01 |  | základní |  | 0 | 0 | 0 | 0 | 0 | 1024 | K | 1 |  |  |  | ROZPOCET | 0 | 0 | 0 | 0 | 0 | 1 | 0 | 1024 | -404591996
| Online PSC |  | https://podminky.urs.cz/item/CS_URS_2025_01/090001000 | [14 empty] | Online PSC | 1
| VV |  | 1 |  | 1 | [12 empty] | VV | 1 | 2 | True | 0 | ROZPOCET
| VV |  | Součet |  | 1 | [12 empty] | VV | 1 | 4 | True | 1 | ROZPOCET

## Pokyny pro vyplnění
Struktura údajů, formát souboru a metodika pro zpracování
Struktura
Soubor je složen ze záložky Rekapitulace stavby a záložek s názvem soupisu prací pro jednotlivé objekty ve formátu XLSX. Každá ze záložek přitom obsahuje
ještě samostatné sestavy vymezené orámovaním a nadpisem sestavy.
Rekapitulace stavby obsahuje sestavu Rekapitulace stavby a Rekapitulace objektů stavby a soupisů prací.
V sestavě Rekapitulace stavby jsou uvedeny informace identifikující předmět veřejné zakázky na stavební práce, KSO, CC-CZ, CZ-CPV, CZ-CPA a rekapitulaci
celkové nabídkové ceny účastníka.
Termínem "učastník" (resp. zhotovitel) se myslí "účastník zadávacího řízení" ve smyslu zákona o zadávání veřejných zakázek.
V sestavě Rekapitulace objektů stavby a soupisů prací je uvedena rekapitulace stavebních objektů, inženýrských objektů, provozních souborů,
vedlejších a ostatních nákladů a ostatních nákladů s rekapitulací nabídkové ceny za jednotlivé soupisy prací. Na základě údaje Typ je možné
identifikovat, zda se jedná o objekt nebo soupis prací pro daný objekt:
|  | STA | Stavební objekt pozemní
|  | ING | Stavební objekt inženýrský
|  | PRO | Provozní soubor
|  | VON | Vedlejší a ostatní náklady
|  | OST | Ostatní
|  | Soupis | Soupis prací pro daný typ objektu
Soupis prací pro jednotlivé objekty obsahuje sestavy Krycí list soupisu prací, Rekapitulace členění soupisu prací, Soupis prací. Za soupis prací může být považován
i objekt stavby v případě, že neobsahuje podřízenou zakázku.
Krycí list soupisu obsahuje rekapitulaci informací o předmětu veřejné zakázky ze sestavy Rekapitulace stavby, informaci o zařazení objektu do KSO,
CC-CZ, CZ-CPV, CZ-CPA a rekapitulaci celkové nabídkové ceny účastníka za aktuální soupis prací.
Rekapitulace členění soupisu prací obsahuje rekapitulaci soupisu prací ve všech úrovních členění soupisu tak, jak byla tato členění použita (např.
stavební díly, funkční díly, případně jiné členění) s rekapitulací nabídkové ceny.
Soupis prací obsahuje položky veškerých stavebních nebo montážních prací, dodávek materiálů a služeb nezbytných pro zhotovení stavebního objektu,
inženýrského objektu, provozního souboru, vedlejších a ostatních nákladů.
Pro položky soupisu prací se zobrazují následující informace:
|  | PČ |  | Pořadové číslo položky v aktuálním soupisu
|  | TYP |  | Typ položky: K - konstrukce, M - materiál, PP - plný popis, PSC - poznámka k souboru cen, P - poznámka k položce, VV - výkaz výměr, FIG - rozpad figur
|  | Kód |  | Kód položky
|  | Popis |  | Zkrácený popis položky
|  | MJ |  | Měrná jednotka položky
|  | Množství |  | Množství v měrné jednotce
|  | J.cena |  | Jednotková cena položky. Zadaní může obsahovat namísto J.ceny sloupce J.materiál a J.montáž, jejichž součet definuje
J.cenu položky.
|  | Cena celkem |  | Celková cena položky daná jako součin množství a j.ceny
|  | Cenová soustava |  | Příslušnost položky do cenové soustavy
Ke každé položce soupisu prací se na samostatných řádcích může zobrazovat:
Plný popis položky
Poznámka k souboru cen a poznámka zadavatele
Výkaz výměr
Pokud je k řádku výkazu výměr evidovaný údaj ve sloupci Kód, jedná se o definovaný odkaz, na který se může odvolávat výkaz výměr z jiné položky.
Metodika pro zpracování
Jednotlivé sestavy jsou v souboru provázány. Editovatelné pole jsou zvýrazněny žlutým podbarvením, ostatní pole neslouží k editaci a nesmí být jakkoliv
modifikovány.
Účastník je pro podání nabídky povinen vyplnit žlutě podbarvená pole:
Pole Účastník v sestavě Rekapitulace stavby - zde účastník vyplní svůj název (název subjektu)
Pole IČ a DIČ v sestavě Rekapitulace stavby - zde účastník vyplní svoje IČ a DIČ
Datum v sestavě Rekapitulace stavby - zde účastník vyplní datum vytvoření nabídky
J.cena = jednotková cena v sestavě Soupis prací o maximálním počtu desetinných míst uvedených v poli
- pokud sestavy soupisů prací obsahují pole J.cena, měla by být všechna tato pole vyplněna nenulovými
Poznámka - nepovinný údaj pro položku soupisu
V případě, že sestavy soupisů prací neobsahují pole J.cena, potom ve všech soupisech prací obsahují pole:
- J.materiál - jednotková cena materiálu
- J.montáž - jednotková cena montáže
Účastník v tomto případě by měl vyplnit všechna pole J.materiál a pole J.montáž nenulovými kladnými číslicemi. V případech, kdy položka
neobsahuje žádný materiál je přípustné, aby pole J.materiál bylo vyplněno nulou. V případech, kdy položka neobsahuje žádnou montáž je přípustné,
aby pole J.montáž bylo vyplněno nulou. Obě pole - J.materiál, J.Montáž u jedné položky by však neměly být vyplněny nulou.
Rekapitulace stavby
Název |  |  | Povinný |  | Popis | Typ | Max. počet
atributu |  |  | (A/N) |  |  |  | znaků
Kód |  |  | A |  | Kód stavby | String | 20
Stavba |  |  | A |  | Název stavby | String | 120
Místo |  |  | N |  | Místo stavby | String | 50
Datum |  |  | A |  | Datum vykonaného exportu | Date
KSO |  |  | N |  | Klasifikace stavebního objektu | String | 15
CC-CZ |  |  | N |  | Klasifikace stavbeních děl | String | 15
CZ-CPV |  |  | N |  | Společný slovník pro veřejné zakázky | String | 20
CZ-CPA |  |  | N |  | Klasifikace produkce podle činností | String | 20
Zadavatel |  |  | N |  | Zadavatel zadaní | String | 50
IČ |  |  | N |  | IČ zadavatele zadaní | String | 20
DIČ |  |  | N |  | DIČ zadavatele zadaní | String | 20
Účastník |  |  | N |  | Účastník veřejné zakázky | String | 50
Projektant |  |  | N |  | Projektant | String | 50
Poznámka |  |  | N |  | Poznámka k zadání | String | 255
Sazba DPH |  |  | A |  | Rekapitulace sazeb DPH u položek soupisů | eGSazbaDph
Základna DPH |  |  | A |  | Základna DPH určena součtem celkové ceny z položek soupisů | Double
Hodnota DPH |  |  | A |  | Hodnota DPH | Double
Cena bez DPH |  |  | A |  | Celková cena bez DPH za celou stavbu. Sčítává se ze všech listů. | Double
Cena s DPH |  |  | A |  | Celková cena s DPH za celou stavbu | Double
Rekapitulace objektů stavby a soupisů prací
Název |  |  | Povinný |  | Popis | Typ | Max. počet
atributu |  |  | (A/N) |  |  |  | znaků
Kód |  |  | A |  | Přebírá se z Rekapitulace stavby | String | 20
Stavba |  |  | A |  | Přebírá se z Rekapitulace stavby | String | 120
Místo |  |  | N |  | Přebírá se z Rekapitulace stavby | String | 50
Datum |  |  | A |  | Přebírá se z Rekapitulace stavby | Date
Zadavatel |  |  | N |  | Přebírá se z Rekapitulace stavby | String | 50
Projektant |  |  | N |  | Přebírá se z Rekapitulace stavby | String | 50
Účastník |  |  | N |  | Přebírá se z Rekapitulace stavby | String | 50
Kód |  |  | A |  | Kód objektu | String | 20
Objektu, Soupis prací |  |  | A |  | Název objektu | String | 120
Cena bez DPH |  |  | A |  | Cena bez DPH za daný objekt | Double
Cena s DPH |  |  | A |  | Cena spolu s DPH za daný objekt | Double
Typ |  |  | A |  | Typ zakázky | eGTypZakazky
Krycí list soupisu
Název |  |  | Povinný |  | Popis | Typ | Max. počet
atributu |  |  | (A/N) |  |  |  | znaků
Stavba |  |  | A |  | Přebírá se z Rekapitulace stavby | String | 120
Objekt |  |  | A |  | Kód a název objektu | String | 20 + 120
Soupis |  |  | A |  | Kód a název soupisu | String | 20 + 120
KSO |  |  | N |  | Klasifikace stavebního objektu | String | 15
CC-CZ |  |  | N |  | Klasifikace stavbeních děl | String | 15
CZ-CPV |  |  | N |  | Společný slovník pro veřejné zakázky | String | 20
CZ-CPA |  |  | N |  | Klasifikace produkce podle činností | String | 20
Místo |  |  | N |  | Přebírá se z Rekapitulace stavby | String | 50
Zadavatel |  |  | N |  | Přebírá se z Rekapitulace stavby | String | 50
Účastník |  |  | N |  | Přebírá se z Rekapitulace stavby | String | 50
Projektant |  |  | N |  | Přebírá se z Rekapitulace stavby | String | 50
Poznámka |  |  | N |  | Poznámka k soupisu prací | String | 255
Sazba DPH |  |  | A |  | Rekapitulace sazeb DPH na položkách aktuálního soupisu | eGSazbaDph
Základna DPH |  |  | A |  | Základna DPH určena součtem celkové ceny z položek aktuálního soupisu | Double
Hodnota DPH |  |  | A |  | Hodnota DPH | Double
Cena bez DPH |  |  | A |  | Cena bez DPH za daný soupis | Double
Cena s DPH |  |  | A |  | Cena s DPH za daný soupis | Double
Rekapitulace členění soupisu prací
Název |  |  | Povinný |  | Popis | Typ | Max. počet
atributu |  |  | (A/N) |  |  |  | znaků
Stavba |  |  | A |  | Přebírá se z Rekapitulace stavby | String | 120
Objekt |  |  | A |  | Kód a název objektu, přebírá se z Krycího listu soupisu | String | 20 + 120
Soupis |  |  | A |  | Kód a název objektu, přebírá se z Krycího listu soupisu | String | 20 + 120
Místo |  |  | N |  | Přebírá se z Rekapitulace stavby | String | 50
Datum |  |  | A |  | Přebírá se z Rekapitulace stavby | Date
Zadavatel |  |  | N |  | Přebírá se z Rekapitulace stavby | String | 50
Projektant |  |  | N |  | Přebírá se z Rekapitulace stavby | String | 50
Účastník |  |  | N |  | Přebírá se z Rekapitulace stavby | String | 50
Kód dílu - Popis |  |  | A |  | Kód a název dílu ze soupisu | String | 20 + 100
Cena celkem |  |  | A |  | Cena celkem za díl ze soupisu | Double
Soupis prací
Název |  |  | Povinný |  | Popis | Typ | Max. počet
atributu |  |  | (A/N) |  |  |  | znaků
Stavba |  |  | A |  | Přebírá se z Rekapitulace stavby | String | 120
Objekt |  |  | A |  | Kód a název objektu | String | 20 + 120
Soupis |  |  | A |  | Přebírá se z Krycího listu soupisu | String | 20 + 120
Místo |  |  | N |  | Přebírá se z Krycího listu soupisu | String | 50
Datum |  |  | A |  | Přebírá se z Krycího listu soupisu | Date
Zadavatel |  |  | N |  | Přebírá se z Krycího listu soupisu | String | 50
Projektant |  |  | N |  | Přebírá se z Krycího listu soupisu | String | 50
Účastník |  |  | N |  | Přebírá se z Krycího listu soupisu | String | 50
PČ |  |  | A |  | Pořadové číslo položky soupisu | Long
Typ |  |  | A |  | Typ položky soupisu | eGTypPolozky | 1
Kód |  |  | A |  | Kód položky ze soupisu | String | 20
Popis |  |  | A |  | Popis položky ze soupisu | String | 255
MJ |  |  | A |  | Měrná jednotka položky | String | 10
Množství |  |  | A |  | Množství položky soupisu | Double
J.Cena |  |  | A |  | Jednotková cena položky | Double
Cena celkem |  |  | A |  | Cena celkem vyčíslena jako J.Cena * Množství | Double
Cenová soustava |  |  | N |  | Zařazení položky do cenové soustavy | String | 50
p |  |  | N |  | Poznámka položky ze soupisu | Memo
psc |  |  | N |  | Poznámka k souboru cen ze soupisu | Memo
pp |  |  | N |  | Plný popis položky ze soupisu | Memo
vv |  |  | N |  | Výkaz výměr (figura, výraz, výměra) ze soupisu | Text,Text,Double | 20, 150
fig |  |  | N |  | Rozpad figur | Text,Text,Double | 20, 150
DPH |  |  | A |  | Sazba DPH pro položku | eGSazbaDPH
Hmotnost |  |  | A |  | Hmotnost položky ze soupisu | Double
Suť |  |  | A |  | Suť položky ze soupisu | Double
Nh |  |  | N |  | Normohodiny položky ze soupisu | Double
Datová věta
Typ věty |  |  | Hodnota |  | Význam
eGSazbaDPH |  |  | základní |  | Základní sazba DPH
|  |  | snížená |  | Snížená sazba DPH
|  |  | nulová |  | Nulová sazba DPH
|  |  | zákl. přenesená |  | Základní sazba DPH přenesená
|  |  | sníž. přenesená |  | Snížená sazba DPH přenesená
eGTypZakazky |  |  | STA |  | Stavební objekt
|  |  | PRO |  | Provozní soubor
|  |  | ING |  | Inženýrský objekt
|  |  | VON |  | Vedlejší a ostatní náklady
|  |  | OST |  | Ostatní náklady
eGTypPolozky |  |  | 1 |  | Položka typu HSV
|  |  | 2 |  | Položka typu PSV
|  |  | 3 |  | Položka typu M
|  |  | 4 |  | Položka typu OST