## Výkaz výměr - polož. rozpočet
Příloha č. 2 - Výkaz výměr - položkový rozpočet včetně technické specifikace
Číslo položky | Popis, požadované minimální technické parametry | Množství | Jednotková cena / Kč bez DPH | Cena celkem / Kč bez DPH | nabízené zboží - přesné označení a typ, relevantní parametry | www odkaz
místnost 225,331,430, 542
1 | LCD projektor, nativní rozlišení 1280x800, formát 16:10, min. světelný výkon 3100 ANSI Lumenů, min. životnost lampy v eco režimu 8000 hod., 2xVGA vstup, 1x HDMI vstup, 1xRJ45, audio vstup a výstup, integrovaný reproduktor a min. výkonu 10W, ovládání a administrace přes LAN, ovládání přes RS-232, záruka min. 3 roky na projektor a 3 roky na lampu. | 4 |  | 0
2 | Stropní držák projektoru, držák musí umožňovat vést kabeláž vnitřkem tyče držáku, ne po obvodu, barva bílá. | 4 |  | 0
3 | Miniaturní zesilovač min. 2x15W, nastavení basů a výšek, symetrický a nesymetrický vstup, říditelná hlasitost, zesilovač bude umístěn na stropním držáku projektoru, úroveň hlasitosti musí jít ovládat přes dálkový ovladač projektoru. | 4 |  | 0
4 | 2 pásmová reprosoustava , 30W, 90 dB, 70 Hz - 20 kHz, vč. U držáku, bílá. | 8 |  | 0
5 | Elektrické roletové plátno 240x240 cm, možnost upevnění na strop či zeď, upevňovací elementy posuvné po délce tubusu vpravo a vlevo, povrch plátna matně bílý, vč. držáku na uchycení ke stěně. | 4 |  | 0
6 | Řídící systém, 6 programovatelných podsvícených tlačítek, otočný ovládač s LED indikátorem nastavení úrovně, systém lze vzdáleně nastavovat prostřednictvím webu, 1xRS232, 1xIR, 2xI/O, 1xLAN, vč. instalační krabice pro uchycení do sádrokartonu. | 4 |  | 0
7 | Interaktivní dotykový panel o min. velikosti 18", snímání dotyku musí být založeno na technologii kamer (DViT), - Bezbateriové, bezúdržbové pero, rozlišení monitoru 1366x768, kontrast min. 580:1, jas min. 180cd/m2, rám monitoru obsahuje podsvícená tlačítka pro výběr barvy popisovače, mazací houbičky, pravé a levé tlačítko myši, kalibraci dotyku, polohovatelný stojan monitoru, vstupní a výstupní konektory DVI-I, USB porty, součástí dodávky musí být autorský software plně kompatibilní se stávajícím softwarem na škole SMART Notebookem. | 3 |  | 0
8 | Stolní vizualizér s funkcí 3D smíšené reality, rozlišení snímacího prvku min. 5 Mpx, snímková frekvence - 30 sn/s, min. 8x optický zoom a 10x digitální zoom, automatické a ruční nastavení jasu, min. snímaná plocha – až 400x300mm, flexibilní rameno pro snímání z různých úhlů, LED osvětlení, výstupní konektory – VGA, DVI-I, USB, vestavěný mikrofon pro nahrání zvuku při záznamu videa, interní paměť , slot pro paměťovou kartu, obsahuje sw 3D nástroje a nástroje sníšené reality pro zobrazení a manipulaci s 3D objekty, ovládání vizualizéru je možné z prostředí autorského SW od stejného výrobce jako interaktivní panel nebo z tlačítek na těle vizualizéru, záruka min. 5 let. | 1 |  | 0
9 | Instalace, nastavení, zprovoznění, doprava. | 4 |  | 0
10 | Konfigurace, programování řídícího systému. | 4 |  | 0
11 | Instalační materiál, kabeláž, lišty, hmožděnky, vruty, šrouby, atd.. | 4 |  | 0
12 | Kabel HDMI+ Ethernet Channel (HEC), podpora 3D, HDCP, CEC, Full HD (1080i/p), HD ready (720i/p), SDTV (480i/p). OFC (bezkyslíkatá měď). 2x stíněný. Přen.rychlost 4,95 Gbps. Průměr min. 9,5 mm, délka 15 m, nebo kabel lepších parametrů. | 4 |  | 0
13 | VGA kabel pro přenos ID bitů / VESA DDC a +5V napájení přes pin 9. Útlum db/100m: 18,6/100 MHz, 28,2/200MHz, 45,9/400MHz, nebo kabel lepších parametrů, délka 15 m. | 4 |  | 0
14 | Přípojné místo VGA +HDMI+audio. | 4 |  | 0
| Cena celkem Kč bez DPH |  |  | 0
| DPH |  |  | 0
| Cena celkem Kč vč. DPH |  |  | 0
místnost 207,307,208,308,238,320,325,428,311,425,506,539,540
15 | LCD projektor, nativní rozlišení 1280x800, formát 16:10, min. světelný výkon 3100 ANSI Lumenů, min. životnost lampy v eco režimu 8000 hod., 2xVGA vstup, 1x HDMI vstup, 1xRJ45, audio vstup a výstup, integrovaný reproduktor a min. výkonu 10W, ovládání a administrace přes LAN, ovládání přes RS-232, záruka min. 3 roky na projektor a 3 roky na lampu. | 12 |  | 0
16 | Stropní držák projektoru, držák musí umožňovat vést kabeláž vnitřkem tyče držáku, ne po obvodu, barva bílá. | 12 |  | 0
17 | Pylonová tabule křídlová, 200x120x100, keramická magnetická tabule, pro popis fixem, plastové rohy, odkládací lišta. | 9 |  | 0
18 | Aktivní a pasivní reprosoustava, min. 2x15W, 2x vstup cinch, min. 10m kabel pro pas. repro, kabelové dálkové ovládání, držáky na zeď. | 12 |  | 0
19 | Elektrické roletové plátno 240x240 cm, možnost upevnění na strop či zeď, upevňovací elementy posuvné po délce tubusu vpravo a vlevo, povrch plátna matně bílý, vč. držáku na uchycení ke stěně. | 8 |  | 0
20 | Změna umístění stávajícího elektrického plátna, úprava držáku. | 3 |  | 0
21 | Interaktivní dotykový panel o min. velikosti 18", snímání dotyku musí být založeno na technologii kamer (DViT), - Bezbateriové, bezúdržbové pero, rozlišení monitoru 1366x768, kontrast min. 580:1, jas min. 180cd/m2, rám monitoru obsahuje podsvícená tlačítka pro výběr barvy popisovače, mazací houbičky, pravé a levé tlačítko myši, kalibraci dotyku, polohovatelný stojan monitoru, vstupní a výstupní konektory DVI-I, USB porty, součástí dodávky musí být autorský software plně kompatibilní se stávajícím softwarem na škole SMART Notebookem. | 2 |  | 0
22 | Instalace, nastavení, zprovoznění, doprava. | 12 |  | 0
23 | Instalační materiál, kabeláž, lišty, hmožděnky, vruty, šrouby, atd.. | 12 |  | 0
24 | Kabel HDMI+ Ethernet Channel (HEC), podpora 3D, HDCP, CEC, Full HD (1080i/p), HD ready (720i/p), SDTV (480i/p). OFC (bezkyslíkatá měď). 2x stíněný. Přen.rychlost 4,95 Gbps. Průměr min. 9,5 mm, délka 15 m, nebo kabel lepších parametrů | 12 |  | 0
25 | VGA kabel pro přenos ID bitů / VESA DDC a +5V napájení přes pin 9. Útlum db/100m: 18,6/100 MHz, 28,2/200MHz, 45,9/400MHz , nebo kabel lepších parametrů, délka 15 m. | 12 |  | 0
26 | Přípojné místo VGA +HDMI+audio. | 12 |  | 0
| Cena celkem Kč bez DPH |  |  | 0
| DPH |  |  | 0
| Cena celkem Kč vč. DPH |  |  | 0
interaktivní tabule + mobilní interaktivní tabule
27 | LCD projektor s ultrakrátkou projekcí (max. 40 cm projekční vzdálenost k interaktivní tabuli), nativní rozlišení 1280x800, formát 16:10, min. světelný vákon 3300 ANSI Lumenů, min. životnost lampy v eco režimu 6000 hod., 1xVGA vstup, 2x HDMI vstup, 1xRJ45, audio vstup a výstup, integrovaný reproduktor a min. výkonu 10W, ovládání a administrace přes LAN, ovládání přes RS-232, záruka min. 3 roky na projektor a 3 roky na lampu. | 2 |  | 0
28 | Nástěnný držák projektoru. | 1 |  | 0
29 | Mobilní stojan na interaktivní tabuli a projektor, pojízdný na kolečkách. | 1 |  | 0
30 | Interaktivní tabule, velikost tabule minimálně 200x130 (šířka x výška), připojení přes USB, Ovládání musí být možné dotykem prstu, popisovače nebo jiného předmětu, ovládání musí být zcela nezávislé na dodávaných popisovačích, Snímací technologie musí pracovat na principu čtyř kamer a musí umožnit rozpoznání min. čtyř současných dotyků a ovládání gesty, Snímací technologie musí dále rozpoznat dotyk prstem, popisovačem a mazací houbičkou a automaticky těmto dotykům přiřadit různou funkci = prst pro ovládání, popisovač pro psaní, houbička pro mazání, atd., Povrch musí být magnetický a umožnit psaní popisovači na vodní bázi bez poškození povrchu. Povrch nesmí obsahovat žádnou technologii, popisovače musí být bezdrátové, bezbateriové a mechanicky odolné, Součástí tabule musí být aktivní lišta pro dva popisovače. Výběr požadované barvy popisovače musí být pouhým stiskem tlačítka příslušné barvy, formát tabule 16:10, záruka min. 5 let, interaktivní tabule plně kompatibilní se softwarem SMART Notebook. | 2 |  | 0
31 | SW pro přípravu interaktivních cvičení, musí být plně kompatibilní (umožňuje otevřít soubor, spustit všechny aktivity, animace a widgety, uložit v původním formátu) se soubory s příponou notebook. Autorský nástroj musí být kompatibilní s operačními systémy Windows, Mac OS, Linux, iOS, prostředí musí být v českém jazyce, SW musí být plně kompatibilní se SW interaktivního panelu a vizualizéru, software plně kompatibilní se stávajícím softwarem na škole SMART Notebookem, záruka min. 5 let. | 2 |  | 0
32 | Ozvučení musí mít vstup USB a stereo audio pro připojení zvuku z počítače, ovládací panel musí obsahovat ovladač hlasitosti a vstupy USB pro připojení dalších zařízení. Ozvučení musí být dvoupásmové a výkon musí být min. 15W, reproduktory musí být od stejného výrobce jako interaktivní tabule. | 2 |  | 0
33 | Pylonový pojezd (ne pružinový)pro interaktivní tabuli a ultrakrátký projektor. Po stranách pojezdu bílá křídla. Výška pylonu 250 cm, rozsah pojezdu interaktivní tabule 2 m. Pylonový pojezd bude přichycen ke zdi a podlaze učebny. | 1 |  | 0
34 | Instalace, nastavení, zprovoznění, doprava. | 2 |  | 0
35 | Instalační materiál, kabeláž. | 2 |  | 0
36 | Kabel HDMI+ Ethernet Channel (HEC), podpora 3D, HDCP, CEC, Full HD (1080i/p), HD ready (720i/p), SDTV (480i/p). OFC (bezkyslíkatá měď). 2x stíněný. Přen.rychlost 4,95 Gbps. Průměr min. 9,5 mm, délka 15 m, nebo kabel lepších parametrů. | 2 |  | 0
37 | VGA kabel pro přenos ID bitů / VESA DDC a +5V napájení přes pin 9. Útlum db/100m: 18,6/100 MHz, 28,2/200MHz, 45,9/400MHz , nebo kabel lepších parametrů, délka 15 m. | 2 |  | 0
38 | Přípojné místo VGA +HDMI+audio. | 1 |  | 0
| Cena celkem Kč bez DPH |  |  | 0
| DPH |  |  | 0
| Cena celkem Kč vč. DPH |  |  | 0
místnost 425 videokonference
39 | Videokonferenční systém s rozlišením až 1080p60. Sada musí obsahovat HD PTZ kameru (10 optický zoom), připojení přes HDMI, DualStream min. 1080p pro oba kanály, výstup pro dva monitory min 1080p, zařízení musí podporovat nejnovější standard H.264 a musí být plně kompatibilní se standardem H.261, H.263, H.263+, H.264 a H.239, • externí propojení - min. 1x symetrický výstup a 1x symetrický vstup , 1x HD kamera vstup, 2x HDMI výstup, 1x DVI-I vstup, 1x linkový vstup ( L+R), 1x linkový výstup, 1x MicPod vstup, možnost připojení audiokonferenčního modulu s integrovaným reproduktorem a integrovaným dotykovým ovládáním, HD přenos pod 1Mbps, přednostní výměna v případě reklamace, nové verze software zdarma a telefonická podpora v době záruky. | 1 |  | 0
40 | Instalace, nastavení, zprovoznění, proškolení obsluhy, doprava | 1 |  | 0
| Cena celkem Kč bez DPH |  |  | 0
| DPH |  |  | 0
| Cena celkem Kč vč. DPH |  |  | 0
mobilní videokonference
41 | Videokonferenční systém s rozlišením ( 1080p30/720p60) . Sada musí obsahovat HD PTZ kameru (10 optický zoom), připojení přes HDMI, DualStream min. 1080p pro oba kanály, výstup pro dva monitory min 1080p, 2x osobní audio konferenenční modul MicPod, zařízení musí podporovat nejnovější standard H.264 a musí být plně kompatibilní se standardem H.261, H.263, H.263+, H.264 a H.239, musí umožňovat hovor mezi čtyřmii video účastníky a jedním audio účastníkem v reálném čase, 1x HD kamera vstup, 1x HDMI vstup a výstup, 1x DVI-I vstup a výstup, 1x Phone vstup, 2x linkový vstup ( L+R), 1x linkový výstup, 1x MicPod vstup, 1x integrovany tel.hybrid, možnost připojení audiokonferenčního modulu s integrovaným reproduktorem a integrovaným dotykovým ovládáním, přednostní výměna v případě reklamace, nové verze software zdarma a telefonická podpora v době záruky. | 1 |  | 0
42 | Teleskopický mobilní stojan na zobrazovač pro velikosti 50"- nastavitelná výška od 1,2 do 1,8 m. Integrovaný cablemanagement, stojan musí být na kolečkách, součástí polička na videokonferenci a polička na kameru videokonference. | 1 |  | 0
43 | Zobrazovač o velikosti 50", rozlišení Full HD 1920x1080, min. jas 350 cd/m2, min. kontrastní poměr 5000:1, poměr obrazu 16:9, max. doba odezvy 6,5 ms, spotřeba do 90W, systém zavěšení VESA, min. životnost displeje 50000 hod., zabudované reproduktory, HDMI In, DVi-D In, Audio In, VGA In, RS-232, LAN. | 1 |  | 0
44 | Instalace, nastavení, zprovoznění, proškolení obsluhy, doprava. | 1 |  | 0
45 | Kabel HDMI+ Ethernet Channel (HEC), podpora 3D, HDCP, CEC, Full HD (1080i/p), HD ready (720i/p), SDTV (480i/p). OFC (bezkyslíkatá měď). 2x stíněný. Přen.rychlost 4,95 Gbps. Průměr min. 9,5 mm, délka 10 m, , nebo kabel lepších parametrů. | 1 |  | 0
46 | VGA kabel pro přenos ID bitů / VESA DDC a +5V napájení přes pin 9. Útlum db/100m: 18,6/100 MHz, 28,2/200MHz, 45,9/400MHz , nebo kabel lepších parametrů, délka 10 m. | 1 |  | 0
| Cena celkem Kč bez DPH |  |  | 0
| DPH |  |  | 0
| Cena celkem Kč vč. DPH |  |  | 0
mobilní konferenční systém
47 | Mobilní konferenční systém, 12 mobilních účastnických systémových jednotek vč. jedné nadřazené, jediné centrální a řídící zařízení (pokud je anténa, tak integrovaná ve výstupní jednotce – snadná manipulace), správa a nastavení systému přes webové rozhraní, vč. dohledu nad jednotkami a nad stavem akumulátorů (nezatíženo operačním systémem), přenos na 2,4 a 5 GHz (samotná 2,4 GHz je přetížena), šifrování přenosu 128 bitovým klíčem, možnosti nastavení max. počtu aktivních mikrofonů a varianty diskusních módů, účastnické jednotky se zabudovaným reproduktorem, odnímatelným mikrofonem, tlačítky pro řízení diskuse, výstupem pro individuální záznam a dalším výstupem pro sluchátka, mikrofony s délkou cca 50 cm, výdrž provozu bez nabití min. 16 hod. / doba nabíjení max. 6 hod., technologie odolná rušení mobilními telefony a vzniku elektroakustické zpětné vazby, transportní a nabíjecí box pro všechny jednotky vč. centrály. | 1 |  | 0
48 | Instalace, nastavení, zprovoznění, proškolení obsluhy, doprava. | 1 |  | 0
| Cena celkem Kč bez DPH |  |  | 0
| DPH |  |  | 0
| Cena celkem Kč vč. DPH |  |  | 0
Přednáškový sál 131
49 | Sada řídicího systému skládající se z bezdrátového dotykového panelu, kontroléru, napájecích adaptérů a příslušenství. Technické parametry panelu: min. úhlopříčka 7" 16:9, min. rozlišení 800x480, 32-bitové barvy, vestavěné reproduktory, mikrofon a kamera, světelný a pohybový senzor, ovládací tlačítko na čelním rámečku, IP komunikace přes WiFi 802.11b/g, zabezpečení WiFi standardy WPA2, EAP-TLS, EAP-TTLS a PEAP, možnost napájení přes PoE nebo přiloženým síťovým adaptérem, stolní dobíjecí držák musí být součástí balení, provedení v masivním hliníkovém šasi. Technické parametry kontroléru: min. 16MB RAM, 6x RS232, 8x IR, 8x IO, 4x relé, LAN, programování v jazyce XPL2 (škola již používá v jiných prostorách a požaduje plnou kompatibilitu), vestavěný webový server. | 1 |  | 0
50 | Pevné rámové plátno o minimální šíři 450 cm, formát 16:10, pevné rámové plátno musí být bez okrajů. | 1 |  | 0
51 | Konfigurace, nastavení, programování (zprovoznění stávajících AV prvku a jejich integrace do řídícího systému). | 1 |  | 0
52 | Instalační materiál. | 1 |  | 0
53 | Instalace, doprava. | 1 |  | 0
| Cena celkem Kč bez DPH |  |  | 0
| DPH |  |  | 0
| Cena celkem Kč vč. DPH |  |  | 0
Laboratoř pro skupinové rozhodování 408
54 | LCD projektor , nativní rozlišení 1280x800, formát 16:10, min. světelný výkon 4000 ANSI Lumenů, min. životnost lampy v eco režimu 6000 hod., 1xVGA vstup, 2x HDMI vstup, 1xRJ45, audio vstup a výstup, integrovaný reproduktor a min. výkonu 16W, ovládání a administrace přes LAN, ovládání přes RS-232, záruka min. 3 roky na projektor a 3 roky na lampu, funkce Remote desktop – přihlášení ke vzdálené ploše PC projektorem, spouštění souborů (JPEG, BMP, GIF, PNG, MPEG2, WMV9, MP4, PPT, PDF) ve sdílené LAN síti. | 1 |  | 0
55 | Elektrické roletové plátno 240x240 cm, možnost upevnění na strop či zeď, upevňovací elementy posuvné po délce tubusu vpravo a vlevo, povrch plátna matně bílý, vč. držáku na uchycení ke stěně. | 1 |  | 0
56 | 8x8 HDMI maticový přepínač. Podpora HDTV 1080p/60, 1920x1200, přenosová rychlost 6.75 Gbps, podpora 3DTV, matice musí kontinuálně verifikovat HDCP kompatibilitu pro rychlé a spolehlivé přepínání vstupů a výstupů, automatický managing EDID komunikace mezi propojenými zařízeními, automatický color bit Depht management na základě EDID displeje, automatická equalizace délky kabelu na vstupech do 30 m pro 1920x1200/8bit color, automatická obnova signálu na výstupu – obnovuje a přetváří časování signálu (reclocking) na každém výstupu, což umožňuje přenos signálu delšími HDMI kabely, matice musí poskytovat schopnost oddělit (de-embedovat) audio signál od příslušného HDMI videosignálu a tak umožnit distribuci audio a video signálu z jednoho zdroje separátně do různých míst určení, matice musí umožňovat uložit až 32 nejfrekventovanějších In/Out konfigurací, které mohou být vyvolávány z předního panelu, pomocí Ethernetového rozhraní nebo ze sériového řízení, bečnostní uzamčení předního panelu – zabraňuje neoprávněnému použití předních ovládacích tlačítek v nezabezpečeném prostředí, ovládání tlačítky, RS-232, RS-422, Ethernet, ethernet monitoring – umožňuje aktivně sledovat a spravovat maticový přepínač přes LAN, WAN nebo internet pomocí standardních protokolů TCP/IP ( vzdálená správa). | 1 |  | 0
57 | Extender (set) pro přenos HDMI 1.3 v rozlišení 1080p/60 ( 1920x1200), dosah vzdálenosti až do 100 m minimálně. Min. šířka pásma 225 MHz. 3DTV podpora. Vestavěný IR blaster pro možnost ovládat zdroj signálu ze vzdáleného místa. HDCP kompatabilní při použití obou napájecích zdrojů. | 3 |  | 0
58 | Scaler-VGA Audio to HDMI Scaler. Video vstup 1x PC SVGA až HD-15 type, 15-pin. Audio vstup: 1x3,5mm Mini-Stereo Jack. Audio/Video výstup: 1xHDMI Type "A", 19-pin. Audio výstup: 1x3,5mm Mini-Stereo Jack. | 2 |  | 0
59 | Převodník, který HDMI signál (video+embedovaný zvuk) převede na HDMI a de-embedovaný zvuk ve formě 8-mi kanálového LPCM výstupu. Bitstream je vyveden na digitálním optickém konektoru. Kompatibilní s HDMI 1.3. DVI 1.1, a HDCP 1.1. | 3 |  | 0
60 | DVD rekordér s digitálním i analogovým tunerem, nahrává a přehrává: HDD, DVD-RAM / DVD-R/-RW, DVD+R/+RW, DVD-R dvouvrstvé, DVD+R dvouvrstvé, vestavěný 250GB pevný disk, nahrávání za 1 sekundu (pouze na HDD a DVD-RAM), FR - flexibilní datový tok dle volné kapacity disku, 2x větší rozlišení při LP režimu (500 řádků), Progressive Scan - PAL/NTSC, DV in, HDMI výstup - konverze na 1080p. | 1 |  | 0
61 | Interaktivní dotykový panel o min. velikosti 18", snímání dotyku musí být založeno na technologii kamer (DViT), - Bezbateriové, bezúdržbové pero, rozlišení monitoru 1366x768, kontrast min. 580:1, jas min. 180cd/m2, rám monitoru obsahuje podsvícená tlačítka pro výběr barvy popisovače, mazací houbičky, pravé a levé tlačítko myši, kalibraci dotyku, polohovatelný stojan monitoru, vstupní a výstupní konektory DVI-I, USB porty, součástí dodávky musí být autorský software plně kompatibilní se stávajícím softwarem na škole SMART Notebook. | 1 |  | 0
62 | Stolní vizualizér s funkcí 3D smíšené reality, rozlišení snímacího prvku min. 5 Mpx, snímková frekvence - 30 sn/s, min. 8x optický zoom a 10x digitální zoom, automatické a ruční nastavení jasu, min. snímaná plocha – až 400x300mm, flexibilní rameno pro snímání z různých úhlů, LED osvětlení, výstupní konektory – VGA, DVI-I, USB, vestavěný mikrofon pro nahrání zvuku při záznamu videa, interní paměť , slot pro paměťovou kartu, obsahuje sw 3D nástroje a nástroje sníšené reality pro zobrazení a manipulaci s 3D objekty, ovládání vizualizéru je možné z prostředí autorského SW od stejného výrobce jako interaktivní panel nebo z tlačítek na těle vizualizéru, záruka min. 5 let. | 1 |  | 0
63 | Záklopné přípojné místo, zapuštěné do stolu, 3x230V, 2xCAT5, 1xHDMI. | 1 |  | 0
64 | Záklopné přípojné místo, zapuštěné do stolu, 5x230V. | 4 |  | 0
65 | Mixážní systém, min. 4 mikrofonní vstupy, min. 6 linkových vstupů, 6-tý vstup s možností nastavení priority, HF a LF ekvalizace všech vstupů, 1 stereo a 1 mono výstup, RS 232, Phantom pro mic. +15V, záruka 3 roky, možnost uchycení do racku. | 1 |  | 0
66 | Koncový zesilovač 2x_215/350/550W - 8/4/2Ω, integrovaný procesor - pásmová propusť, limitér, módy zesilovače, čelní LCD displej, 20Hz - 20 kHz, LED indikátory signálu a stavu, symetrické XLR a jack 6,3 vstupy, nesymetrické cinch vstupy, preamp. výstupy jack 6,3, výstupy Speakon a šroubovací svorky, uchycení pro rack. | 1 |  | 0
67 | Dvoupásmová reprosoustava min. 175W / 8 Ω, 92 dB, 60Hz - 16kHz, dodávka vč. kloubového držáku na zeď. | 2 |  | 0
68 | Sada řídicího systému skládající se z drátového stolního dotykového panelu, kontroléru, napájecích adaptérů a příslušenství. Technické parametry panelu: úhlopříčka min. 7" 16:9, rozlišení min. 800x480, 32-bitové barvy, vestavěné reproduktory, mikrofon a kamera, světelný a pohybový senzor, ovládací tlačítko na čelním rámečku, IP komunikace, možnost napájení přes PoE nebo přiloženým síťovým adaptérem, naklápěcí stolní stojan, provedení v masivním hliníkovém šasi. Technické parametry kontroléru: min. 16MB RAM, 6x RS232, 8x IR, 8x IO, 4x relé, LAN, programování v jazyce XPL2 (škola již používá v jiných prostorách a požaduje plnou kompatibilitu), vestavěný webový server. | 1 |  | 0
69 | Šestikanálová relé jednotka pro spínání zátěží do 10A, 6 nezávislých bezpotenciálových přepínacích výstupů, řízení po sběrnici PEXbus a externími tlačítky, testovací tlačítka na čelním panelu, programovatelné parametry pro každé relé (odezva na vstup, zpožděné zapnutí/vypnutí, paměť, sekvence pro ovládání motorů), indikace napájení a stavu relé. | 2 |  | 0
70 | Jednotka pro řízení elektronických předřadníků zářivek, možnost rozdělení 64 stmívatelných předřadníků zářivek na jedné sběrnici až na 15 nezávislých skupin, kompatibilní s předřadníky DALI firem Philips, Osram, Tridonic, Helvar a pod..., řízení všech skupin po sběrnici PEXbus a dvou z nich i externími tlačítky, testovací tlačítka na čelním panelu, programovatelné parametry (odezva na vstupy, min., max. hodnota výstupního napětí, rychlost stmívání), indikace výstupní úrovně, a zkratované sběrnice k zářivkám. | 1 |  | 0
71 | Tříkanálová jednotka pro potlačení elektromagnetického rušení pro napětí do 275V, 3 RC odrušovací členy pro spínání motorů. | 1 |  | 0
72 | Převodník RS-232/485, automatický poloduplexní provoz, indikace směru přenosu,napájení z jednotek. | 1 |  | 0
73 | Zobrazovač o velikosti 42", rozlišení Full HD 1920x1080, min. jas 350 cd/m2, min. kontrastní poměr 5000:1, poměr obrazu 16:9, max. doba odezvy 9,5 ms, spotřeba do 70W, systém zavěšení VESA, min. životnost displeje 50000 hod., zabudované reproduktory, HDMI In, DVi-D In, Audio In, VGA In, RS-232, LAN, z důvodu omezenéh oprostoru, nesmí být zobrazovač širší než 96 cm, včetně vertikálního výklopného držáku na sloup. | 1 |  | 0
74 | Úprava konstrukce pracoviště obsluhy. | 1 |  | 0
75 | 19" palcový rozvadeč stojanový 15U. | 1 |  | 0
76 | Příslušenství, poličky, vykrývací plechy. | 1 |  | 0
77 | Další příslušenství (cable managament, rozvod 230VAC, matice, šrouby) - sada. | 1 |  | 0
78 | CAT6 FTP LSOH-Stíněný kabel CAT6. Nejvyšší podporovaný protokol - 1000BaseT, 1000BaseTX. Stínění - fólie kolem všech 4 párů. Šířka pásma - 250 MHz. Jednotlivé páry odděleny plastovým křížem. | 300 |  | 0
79 | Kabel HDMI+ Ethernet Channel (HEC), podpora 3D, HDCP, CEC, Full HD (1080i/p), HD ready (720i/p), SDTV (480i/p). OFC (bezkyslíkatá měď). 2x stíněný. Přen.rychlost 4,95 Gbps. Průměr min. 9,5 mm, délka 2 m, , nebo kabel lepších parametrů. | 9 |  | 0
80 | Kabel HDMI+ Ethernet Channel (HEC), podpora 3D, HDCP, CEC, Full HD (1080i/p), HD ready (720i/p), SDTV (480i/p). OFC (bezkyslíkatá měď). 2x stíněný. Přen.rychlost 4,95 Gbps. Průměr min. 9,5 mm, délka 3 m, , nebo kabel lepších parametrů. | 2 |  | 0
81 | Ostatní kabeláž a konektory potřebné pro plně funkční zprovoznění veškerých technologií (230V kabeláž, Av kabeláž, konektory, šrouby, lišty, atd.). | 1 |  | 0
82 | Instalace, nastavení, doprava. | 1 |  | 0
83 | Konfigurace a programování řídícího systému, provazba na Av technologie. | 1 |  | 0
| Cena celkem Kč bez DPH |  |  | 0
| DPH |  |  | 0
| Cena celkem Kč vč. DPH |  |  | 0
Aula 132
84 | LCD projektor , nativní rozlišení 1280x800, formát 16:10, min. světelný výkon 6700ANSI Lumenů, možnost výměny objektivů, dodávka vč. stand. objektivu, min. životnost lampy v eco režimu 4000 hod., HW horizontální i vertikální lensshift, 1x5BNC, 1xVGA vstup, 1x HDMI vstup, 1xRJ45, audio vstup a výstup, ovládání a administrace přes LAN, ovládání přes RS-232, záruka min. 3 roky , funkce Remote desktop – přihlášení ke vzdálené ploše PC projektorem, spouštění souborů (JPEG, BMP, GIF, PNG, MPEG2, WMV9, MP4, PPT, PDF) ve sdílené LAN síti. Včetně stropního držáku, držák musí umožňovat vést kabeláž vnitřkem tyče držáku, ne po obvodu, barva bílá. | 2 |  | 0
85 | Stropní držák pro projektor uvedený v položce 112, držák musí umožňovat vést kabeláž vnitřkem tyče držáku, ne po obvodu, barva bílá, příprava pro montáž projektoru. | 1 |  | 0
86 | Elektrické roletové plátno 400x300 cm, možnost upevnění na strop či zeď, povrch plátna matně bílý, vč. držáku na uchycení ke stěně nebo na strop - atyp. | 2 |  | 0
87 | Elektrické roletové plátno 500x400 cm, možnost upevnění na strop či zeď, povrch plátna matně bílý, vč. držáku na uchycení ke stěně nebo na strop - atyp. | 1 |  | 0
88 | 8x8 matrix s 4x HDMI a 4xELR (HDBaseT) výstupy s přenosem HDMI a Power až na 100 m minimálně. Součástí jsou 4 ELR-POL přijímače. Podpora DVI-D zdrojů a displejů. Matice musí podporovat 1080p FullHD. LPMC 7.1 audio, Dolby trueHD, Dolby digital, 3DTV podpora, EDID management. Ovládání přes IR, RS-232, IP. | 1 |  | 0
89 | Extender (set) pro přenos HDMI 1.3 v rozlišení 1080p/60 ( 1920x1200), dosah vzdálenosti až do 100 m minimálně. Min. šířka pásma 225 MHz. 3DTV podpora. Vestavěný IR blaster pro možnost ovládat zdroj signálu ze vzdáleného místa. HDCP kompatabilní při použití obou napájecích zdrojů. | 8 |  | 0
90 | Scaler-VGA Audio to HDMI Scaler. Video vstup 1x PC SVGA až HD-15 type, 15-pin. Audio vstup: 1x3,5mm Mini-Stereo Jack. Audio/Video výstup: 1xHDMI Type "A", 19-pin. Audio výstup: 1x3,5mm Mini-Stereo Jack. | 2 |  | 0
91 | Převodník (Deembeder), který HDMI signál (video+embedovaný zvuk) převede na HDMI a de-embedovaný zvuk ve formě 2-kanálového analogového výstupu. Kompatibilní s HDMI 1.3. DVI 1.1, a HDCP 1.1. | 2 |  | 0
92 | Sada řídicího systému skládající se z bezdrátového dotykového panelu, kontroléru, napájecích adaptérů a příslušenství. Technické parametry panelu: min. úhlopříčka 7" 16:9, min. rozlišení 800x480, 32-bitové barvy, vestavěné reproduktory, mikrofon a kamera, světelný a pohybový senzor, ovládací tlačítko na čelním rámečku, IP komunikace přes WiFi 802.11b/g, zabezpečení WiFi standardy WPA2, EAP-TLS, EAP-TTLS a PEAP, možnost napájení přes PoE nebo přiloženým síťovým adaptérem, stolní dobíjecí držák musí být součástí balení, provedení v masivním hliníkovém šasi. Technické parametry kontroléru: min. 16MB RAM, 6x RS232, 8x IR, 8x IO, 4x relé, LAN, programování v jazyce XPL2 (škola již používá v jiných prostorách a požaduje plnou kompatibilitu), vestavěný webový server. | 1 |  | 0
93 | Kontrolér k sadě řs: 1x vstup DMX512, 1x výstup DMX512, vnitřní RAM min. 64 MB, intermí flash paměť 256MB, LAN 10/100, webový server a administrace webových stránek pro nastavení. | 1 |  | 0
94 | Interface 8 beznapěťových vstupů, komunikační systém shodný s navrženým řídícím systém, montáž na DIN lištu. | 1 |  | 0
95 | Šestikanálové relé k řs: jednotka pro spínání zátěží do 10A, 6 nezávislých bezpotenciálových přepínacích výstupů, řízení po sběrnici PEXbus a externími tlačítky, testovací tlačítka na čelním panelu, programovatelné parametry pro každé relé (odezva na vstup, zpožděné zapnutí/vypnutí, paměť, sekvence pro ovládání motorů), indikace napájení a stavu relé, montáž na DIN lištu. | 3 |  | 0
96 | Konvertor k ovládání stmívatelných předřadníků zářivek po sběrnici DALI ze sběrnice DMX512, řízení min. dvou skupin externími tlačítky, testovací tlačítka na čelním panelu, montáž na DIN lištu. | 4 |  | 0
97 | Převodník RS-422/485 na RS 232 s galvanickým oddělením, automatický poloduplexní provoz, indikace směru přenosu, napájení z jednotek (24Vdc). | 3 |  | 0
98 | Úprava konstrukce pracoviště obsluhy, zdvojená podlaha až pod rack. | 1 |  | 0
99 | 19" palcový rozvadeč stojanový 45U š600xh800. | 1 |  | 0
100 | Příslušenství, poličky, vykrývací plechy. | 1 |  | 0
101 | Rozvody 230VAC dle projektu "aula FM VSE - rekonstrukce technologie AV" - nutno vyplnit samostatný list "VV - aula 132 - rozvody 230V". | 1 | 0 | 0
102 | Cat 5e stíněný (FTP) - pro vedení ovládacích datových signálů RS-232/422/485, DMX 512 a LAN. | 500 |  | 0
103 | CAT6 FTP LSOH-Stíněný kabel CAT6. Nejvyšší podporovaný protokol - 1000BaseT, 1000BaseTX. Stínění - fólie kolem všech 4 párů. Šířka pásma - 250 MHz. Jednotlivé páry odděleny plastovým křížem. Určeno pro vedení AV signálů v datovém protokolu pro TP. | 300 |  | 0
104 | Kabel HDMI+ Ethernet Channel (HEC), podpora 3D, HDCP, CEC, Full HD (1080i/p), HD ready (720i/p), SDTV (480i/p). OFC (bezkyslíkatá měď). 2x stíněný. Přen.rychlost 4,95 Gbps, délka 0.6m, , nebo kabel lepších parametrů. | 9 |  | 0
105 | Kabel HDMI+ Ethernet Channel (HEC), podpora 3D, HDCP, CEC, Full HD (1080i/p), HD ready (720i/p), SDTV (480i/p). OFC (bezkyslíkatá měď). 2x stíněný. Přen.rychlost 4,95 Gbps. Průměr min. 9,5 mm, délka 1m, nebo kabel lepších parametrů. | 4 |  | 0
106 | Kabel HDMI+ Ethernet Channel (HEC), podpora 3D, HDCP, CEC, Full HD (1080i/p), HD ready (720i/p), SDTV (480i/p). OFC (bezkyslíkatá měď). 2x stíněný. Přen.rychlost 4,95 Gbps. Průměr min. 9,5 mm, délka 3 m, nebo kabel lepších parametrů. | 5 |  | 0
107 | Kabel HDMI+ Ethernet Channel (HEC), podpora 3D, HDCP, CEC, Full HD (1080i/p), HD ready (720i/p), SDTV (480i/p). OFC (bezkyslíkatá měď). 2x stíněný. Přen.rychlost 4,95 Gbps. Průměr min. 9,5 mm, délka 10 m, nebo kabel lepších parametrů. | 3 |  | 0
108 | Ostatní kabeláž a konektory potřebné pro plně funkční zprovoznění veškerých technologií dle projektu "aula FM VSE - rekonstrukce technologie AV" (230V kabeláž, AV kabeláž, cable management, konektory, šrouby, matice, lišty, atd.). | 1 |  | 0
109 | Instalace, nastavení, integrace stávající AV techniky do řídícího systému a vzájemné propojení s dodávanou AV technikou. | 1 |  | 0
110 | Upevnění 3 ks projektorů a 3 ks elektrických pláten ve výškách, obtížná manipulace. | 1 |  | 0
111 | Konfigurace a programování řídícího systému, provazba na Av technologie, programování režie, zaškolení obsluhy. | 1 |  | 0
| Cena celkem Kč bez DPH |  |  | 0
| DPH |  |  | 0
| Cena celkem Kč vč. DPH |  |  | 0
Aula 132 - třetí projektor, inovace audiotechniky
112 | LCD projektor , nativní rozlišení 1920 x 1200, formát 16:10, min. světelný výkon 7500 ANSI Lumenů, možnost výměny objektivů, dodávka vč. stand. objektivu, dvou lampový systém, motorizované nastavení objektivu, min. životnost lampy v eco režimu 2500 hod., HW horizontální i vertikální lensshift, 1x5BNC, 2xVGA vstup, 1x HDMI vstup, 1xRJ45, ovládání a administrace přes LAN, ovládání přes RS-232, záruka min. 3 roky , funkce Remote desktop – přihlášení ke vzdálené ploše PC projektorem, spouštění souborů (JPEG, BMP, GIF, PNG, MPEG2, WMV9, MP4, PPT, PDF) ve sdílené LAN síti. | 1 |  | 0
113 | Mixážní matice s DSP, min. 12 vstupů/ 8 výstupů, vstupy s automatickou eliminací ozvěny (AEC), min. 48 sběrnic, min. 12 kontrolních vstupů, 6 logických výstupů, indikační LED pro každý kanál, ethernet, nastavení, kontrola, monitoring přes sw. | 1 |  | 0
114 | Přepojovací pole 2x 24 Jack 6,3 TRS s pájecími přívody vzadu, 1U. | 1 |  | 0
115 | 8-kanálový transformátorový galvanický izolátor 1:1, oddělení zemnění vstupního signálu od výstupního, vstupy na předním panelu Jack TRS, výstupy transformátorů rovněž na předním panelu Jack TRS, vstupy i výstupy XLR na zadním panelu, 19" skříňka 1U, 10Hz - 50kHz, +/-0.5dB@+4dBu, THD < 0.1% @ 100Hz, +24dBu. | 2 |  | 0
116 | Dvoukanálový kvalitní a spolehlivý koncový zesilovač pro trvalé profesionální instalace, výkon 2x 500W do 8 ohmů, symetrické vstupy, ext. ovládání ON/OFF pomocí kontaktu do 24Vdc / 1A, či tranzistorem optočlenu s otevřeným kolektorem do 25V/0.05A. | 1 |  | 0
117 | Jednotka monitorování audiomodulace, 12 vstupů v rozsahu modulačních napětí od 1V do 100V, diferenciální plovoucí vstupy, jemné nastavení citlivosti víceotáčkovým trimrem, elektronické přepínání poslechu tlačítky s indikací, LED stupnice, vestavěný zesilovač 4W/8ohm, regulace hlasitosti na čelním panelu. | 2 |  | 0
118 | Dvoupásmová reprosoustava s ozvučnicí Planar Waveguide (fyzický posun kmitačky LF měniče na rovinu HF měniče z důvodu lepšího vyrovnání fázové charakteristiky), osazení 12" PW+1.4"CD, 800W AES, 102dB@1W/1m, 8 ohm, 55Hz-19kHz -10dB, 90°x60°. | 2 |  | 0
119 | Držák reprosoustav / atyp., montáž na stávající konzoly. | 2 |  | 0
120 | Aktivní subwoofwer 15", 1500W, SPL 131 dB, 44Hz - 90Hz. | 1 |  | 0
121 | Kabel stíněný multipárový audio - 8 párů. | 50 |  | 0
122 | Kabel stíněný multipárový audio - 32 párů. | 10 |  | 0
123 | Kabel stíněný audio - 1 pár. | 150 |  | 0
124 | Kabel silový YSLY OZ 4x4. | 50 |  | 0
125 | Modulární multikonektor, 6 pozic (připojení signál. vedení ke katedře). | 2 |  | 0
126 | Instalace, konfigurace, ostatní materiál, montáž, zaškolení, doprava. | 1 |  | 0
| Cena celkem Kč bez DPH |  |  | 0
| DPH |  |  | 0
| Cena celkem Kč vč. DPH |  |  | 0
Přednáškový sál 131 - inovace videotechniky
127 | LCD projektor , nativní rozlišení 1920 x 1200, formát 16:10, min. světelný výkon 7500 ANSI Lumenů, možnost výměny objektivů, dodávka vč. stand. objektivu, dvou lampový systém, motorizované nastavení objektivu, min. životnost lampy v eco režimu 2500 hod., HW horizontální i vertikální lensshift, 1x5BNC, 2xVGA vstup, 1x HDMI vstup, 1xRJ45, ovládání a administrace přes LAN, ovládání přes RS-232, záruka min. 3 roky , funkce Remote desktop – přihlášení ke vzdálené ploše PC projektorem, spouštění souborů (JPEG, BMP, GIF, PNG, MPEG2, WMV9, MP4, PPT, PDF) ve sdílené LAN síti. Včetne stropního držáku, držák musí umožňovat vést kabeláž vnitřkem tyče držáku, ne po obvodu, barva bílá. | 1 |  | 0
128 | 8x8 matrix se 4x HDMI a 4xELR (HDBaseT) výstupy s přenosem HDMI a Power až na 100 m minimálně. Součástí jsou 4 ELR-POL přijímače. Podpora DVI-D zdrojů a displejů. Matice je podporavota 1080p FullHD. LPMC 7.1 audio, Dolby trueHD, Dolby digital, 3DTV podpora, EDID management. Ovládání přes IR, RS-232, IP. | 1 |  | 0
129 | Extender (set) pro přenos HDMI 1.3 v rozlišení 1080p/60 ( 1920x1200), dosah vzdálenosti až do 100 m minimálně. Min. šířka pásma 225 MHz. 3DTV podpora. Vestavěný IR blaster pro možnost ovládat zdroj signálu ze vzdáleného místa. HDCP kompatabilní při použití obou napájecích zdrojů. | 2 |  | 0
130 | Scaler-VGA Audio to HDMI Scaler. Video vstup 1x PC SVGA až HD-15 type, 15-pin. Audio vstup: 1x3,5mm Mini-Stereo Jack. Audio/Video výstup: 1xHDMI Type "A", 19-pin. Audio výstup: 1x3,5mm Mini-Stereo Jack. | 1 |  | 0
131 | Převodník (Deembeder), který HDMI signál (video+embedovaný zvuk) převede na HDMI a de-embedovaný zvuk ve formě 2-kanálového analogového výstupu. Kompatibilní s HDMI 1.3. DVI 1.1, a HDCP 1.1. | 2 |  | 0
132 | Další příslušenství (cable managament, rozvod 230VAC, matice, šrouby) - sada. | 1 |  | 0
133 | CAT6 FTP LSOH-Stíněný kabel CAT6. Nejvyšší podporovaný protokol - 1000BaseT, 1000BaseTX. Stínění - fólie kolem všech 4 párů. Šířka pásma - 250 MHz. Jednotlivé páry odděleny plastovým křížem. | 300 |  | 0
134 | Kabel HDMI+ Ethernet Channel (HEC), podpora 3D, HDCP, CEC, Full HD (1080i/p), HD ready (720i/p), SDTV (480i/p). OFC (bezkyslíkatá měď). 2x stíněný. Přen.rychlost 4,95 Gbps, délka 0.6m, , nebo kabel lepších parametrů. | 8 |  | 0
135 | Kabel HDMI+ Ethernet Channel (HEC), podpora 3D, HDCP, CEC, Full HD (1080i/p), HD ready (720i/p), SDTV (480i/p). OFC (bezkyslíkatá měď). 2x stíněný. Přen.rychlost 4,95 Gbps. Průměr min. 9,5 mm, délka 3 m, , nebo kabel lepších parametrů. | 6 |  | 0
136 | Ostatní kabeláž, materiál a konektory potřebné pro plně funkční zprovoznění veškerých technologií (230V kabeláž, Av kabeláž, konektory, šrouby, lišty, redukce, atd.). | 1 |  | 0
137 | Instalace, konfigurace, nastavení, doprava. | 1 |  | 0
138 | Konfigurace a programování řídícího systému, provazba na AV technologie. | 1 |  | 0
139 | Úprava pracoviště obsluhy. | 1 |  | 0
140 | Aplikace pro emulaci dodávaného dotykového panelu a kontroléru řídícího systému. Kompatibilní s operačním systémem Android. | 1 |  | 0
141 | Programování, konfigurace a zprovoznění aplikace pro emulaci dodávaného dotykového panelu a kontroléru. | 4 |  | 0
| Cena celkem Kč bez DPH |  |  | 0
| DPH |  |  | 0
| Cena celkem Kč vč. DPH |  |  | 0

## VV - aula 132 - rozvody 230V
Výkaz výměr pro "aula FM VSE J. Hradec rekonstrukce technologie AV" - rozvody 230V
slouží pro vyplnění položky č. 101 v listu Výkaz výměr AV
Rozpočet
rozvody 230V
číslo pol. | položka | označení obecné | specifikace | Počet | MJ | Jedn. cena bez DPH | Celkem bez DPH | poznámka
1 | silový kabel | N2XH-J 5x1.5 | N2XH-J 5x1.5 | 247 | m |  | 0
2 | silový kabel | N2XH-J 3x2.5 | N2XH-J 3x2.5 | 140 | m |  | 0
3 | silový kabel | N2XH-J 7x2.5 | N2XH-J 7x2.5 | 40 | m |  | 0
4 | silový kabel | CYKY-J 5x6 | CYKY-J 5x6 | 12 | m |  | 0
5 | ovládací kabel | JYTY-O 7x1 | JYTY-O 7x1 | 30 | m |  | 0
6 | ovládací kabel | JYTY- J 19x1 | JYTY- J 19x1 | 45 | m |  | 0
7 | laněný vodič | H07V-K 10 zž | H07V-K 10 zž | 7 | m |  | 0
8 | laněný vodič | H07V-K 16 zž | H07V-K 16 zž | 12 | m |  | 0
9 | zásuvka dvojitá | 2P+PE, 230V/16A | zásuvka dvojitá včetně krabice, montáž na nehořlavý podklad, přepěťová ochrana | 6 | ks |  | 0 | pro projektory, subwoofer, odposlechové monitory…
10 | zásuvka do žlabu | 2P+PE, 230V, profil 45, bílá |  | 12 | ks |  | 0 | pro spínané okruhy
11 | zásuvka do žlabu | 2P+PE, 230V, profil 45, karmínová |  | 3 | ks |  | 0 | pro trvalé okruhy
12 | zásuvkový panel | zásuvky RACK 19" | 19" rozvodný panel 230V/16A, 8x zásuvka, přepěťová ochrana | 5 | ks |  | 0 | 19" rozvodný panel 230V/16A, 8x zásuvka, přepěťová ochrana
13 | připojení PL1 - 3, ZA4 | svorková krabice 68 | připojovací bod, instalační krabice vč. svorek a přepěťových ochran D | 4 | kpl |  | 0 | (potlačení vypínacích přepěťových špiček motoru, 2ks pro každý motor)
14 | připojení ZA1 - ZA4 | sestavená krabice | atyp - instalační krabice s pomocnými relé, varistory a svorkami pro žaluziové motory, viz detail ve výkresové části | 4 | kpl |  | 0
15 | ostatní instalační materiál |  | svorky, krabice, ůchytky kabelů, cemvinové podložky pod krabice... | 1 | kpl |  | 0
16 | elektroinstalační kanál | parapetní dutý dvojitý |  | 4 | m |  | 0 | pro zásuvky "profil 45" 230V v režii (pod oknem a v prostoru pro videorežii, spodní část vyhrazena pro slaboproud)
17 | elektroinstalační kanál | parapetní dutý dvojitý 140x60 |  | 16 | m |  | 0 | zbývající lišty v režii
18 | příslušenství EK - rohy, ukončení |  |  | 1 | kpl |  | 0
19 | upevňovací materiál |  |  | 1 | kpl |  | 0
20 | drátěný žlab + 2 spojky | drátěný žlab 60x100 | včetně spojek | 20 | m |  | 0 | trasy v podkroví
21 | drátěný žlab + 2 spojky | drátěný žlab 60x60 | včetně spojek | 30 | m |  | 0
22 | úchyty žlabu ke konstrukci |  |  | 1 | kpl |  | 0
23 | upevňovací materiál |  |  | 1 | kpl |  | 0
24 | rozvaděč RAV, vč spínače v ovl. | viz výkres | část elektro | 1 | kpl |  | 0 | jen část elektrotechnická, vč. spínače (klíčku) v ovládací skříni auly, bez elektronických modulů
25 | elektronický modul | ovládání roletových motorů | elektronický modul pro ovládání stávajících roletových motorů, montáž na DIN lištu | 7 | ks |  | 0 | montáž na DIN lištu
26 | panel žaluziových spínačů | 7x dvojité tl. 1/0 s blokováním, krabice |  | 1 | kpl |  | 0 | spínače pro místní ovládání žaluzií a pláten (panel OZP), stávající panel je nutné upravit zejména dle ČSN 33 2312.
27 | doprava, intalace, práce | [5 empty] | 0
| Celkem | [5 empty] | 0
Zhotovitel je povinen se seznámit s kompletní projektovou dokumentací a reálným stavem natolik, aby jeho nabídka byla kompletní.

## REKAPITULACE
REKAPITULACE ROZPOČTU
| Kč bez DPH | Kč vč. DPH
místnost 225,331,430, 542 | 0 | 0
místnost 207,307, 208,307, 238,320,325,428, 311, 425, 506, 539,540 | 0 | 0
interaktivní tabule +mobilní interaktivní tabule | 0 | 0
místnost 425 videokonference | 0 | 0
mobilní videokonference | 0 | 0
mobilní konferenční systém | 0 | 0
Přednáškový sál 131 | 0 | 0
Laboratoř pro SR 408 | 0 | 0
Aula 132 | 0 | 0
Aula 132 - třetí projektor, inovace audiotechniky | 0 | 0
Přednáškový sál 131 - inovace videotechniky | 0 | 0
Celková cena Kč bez DPH | 0
Celková cena Kč vč. DPH | 0