## el
Poř. | POPIS | VÝROBCE | MJ | POČET M.J.
1.000 | SVÍTIDLA, PŘÍSTROJE - dodávka , montáž , zapojení a odzkoušení
Veškerá svítidla budou dodána včetně světelných zdrojů a ostatního příslušenství za dodržení parametrů dle ČSN EN 1246-1
Veškerá svítidla nutno odsouhlasit investorem a architektem
1.001 | svítidlo A1 - přisazené a krytem, IP44, LED |  | ks | 1
1.002 | svítidlo A1N - přisazené a krytem, IP44, LED, vybavené nouzovým, 1.hod. modulem 1.hod. |  | ks | 3
2.000 | Kabely, vodiče, elektroinstal. matetiál - dodávka , montáž a zapojení
Prostupy mezi požárními úseky a prostupy do kabelových prostor rozvaděčů budou utěsněny atestovanými protipožárními přepážkami (ucpávkami).
2.001 | Kabel CYKY 3Cx1,5 ( J 3x1,5 ) |  | m | 108
2.002 | Kabel CXKH-V 5Cx2,5, bezhalogen. a funkčností při požáru |  | m | 63
2.003 | Kabel CXKH-R 1x6 z/žl. |  | m | 63
2.004 | Kabel CXKH-R 4Cx1,5, bezhalogen. |  | m | 30
2.005 | Kabel CXKH-R 3Cx1,5, bezhalogen. |  | m | 102
2.006 | Trubka instalační tuhá průměr 16 mm (včetně příchytek) |  | m | 85
2.007 | Trubka instalační tuhá průměr 32 mm (včetně příchytek) |  | m | 40
3.000 | RŮZNÉ - dodávka , montáž a zapojení
3.001 | Napojení kabelu 3Cx1,5 v rozvaděči , včetně doplnění jističe 1x10A/B |  | ks | 3
3.002 | Napojení kabelu CXKH-V 5Cx2,5 v rozvaděči , včetně doplnění jističe 3x16A/C |  | ks | 1
3.003 | Rozvaděč RP2 - viz. schéma zapojení |  | ks | 1
3.004 | Rozvaděč RP3 - viz. schéma zapojení |  | ks | 1
3.005 | Demontáže , stávající svítidla a kabely před nástupy do výtahu, demontáž stávajícího kabel. napojení měněného výtahu. |  | ks | 1
3.006 | pomocné lešní |  | m2 | 38
3.007 | Zednické přípomoce, rýhy pro kabely ve výtah. šachtě + vstupu v 1.NP, zasádrovat rýhy s kabely, začistit stěnu, bez vymalování, prostupy pro kabely stěnami + stropy |  | hod | 197
4.000 | VÝCHOZÍ REVIZNÍ ZPRÁVA
4.001 | Režijní hodiny - přítomnost elektro pracovníků při zkouškách všech technolog. celků. |  | hod | 4
4.002 | Poučení a zaškolení obsluhy. |  | ks | 1
4.003 | Dodání všech bezpečnostních tabulek |  | ks | 5
4.004 | Kabely budou vybaveny popis. štítky s udáním směru druhého konce |  | ks | 14
4.005 | Veškeré svorkovnice s popisem. |  | ks | 10
4.006 | Technolog. zařízení dodat s výrobní dokumentací v českém jazyce. |  | ks | 1
4.007 | Zakreslení skutečného stavu |  | ks | 1
4.008 | Veškerý podružný materiál potřebný pro montáž |  | ks | 1
4.009 | Provozní zkoušky |  | hod | 2
4.010 | Odpadové hospodářství |  | ks | 1
5.000 | POZNÁMKY
5.001 | Při zpracování nabídky musí nabízející předpokládat použití veškerých zařízení a materiálů, které bude považovat za účelné nebo nezbytné, tak aby zajistil dokonalou realizaci předmětu díla vyplývající z jeho účelu a požadované funkce při zajištění potřebných garancí, jestliže tyto dodávky, plnění nebo práce vyplývají z charakteru a účelu nabízeného zařízení nebo jsou nezbytné pro dosažení požadované funkce. Ceny uvedené uchazečem musí být stanoveny tak, aby zahrnovaly veškeré práce, připomoci a dodávky nezbytné pro kompletní provedení díla i když nejsou zcela definovány v této dokumentaci.
5.002 | Součástí dodávky silnoproudu jsou veškeré požární ucpávky kabelových tras dle ČSN v rozsahu dle PBŘS.
5.003 | Délky kabelových tras a veškeré koncové prvky jsou odečtyne z jednotlivých půdorysů výkresové dokumentace. Kabelové délky se mohou lišit dle zvoleného způsobu instalace. Způsob instalace bude určen prováděcí firmou po prozkoumání skutečného stávajícího stavu stavby.
5.004 | Součástí tohoto výkazu výměr není honorář pro TIČR.