## 2. Rozpočet - standard na š (2)
ROZPOČET
Stavba: VŠE Praha
Objekt:
Objednatel:
Zhotovitel: | [7 empty] | Zpracoval:
Místo: | [7 empty] | Datum: 18. 7. 2023
Č. | KCN | Kód položky | Popis | MJ | Množství celkem | Cena jednotková | Dodávka | Montáž | Cena celkem
1 | 2 | 3 | 4 | 5 | 6 | 7 | 8 | 9 | 10
|  | PSV | Práce a dodávky PSV |  |  |  | 0 |  | 0
|  | 741 | Elektroinstalace - silnoproud |  |  |  | 0 |  | 0
1 | 741 | 741120124R | Montáž fotovoltaických kabelů 6mm | m | 1200
2 | 341 | 34111851 | kabel fotovoltaický černý nebo červený průměr 6mm | m | 1380
3 | 741 | 741120201 | Montáž vodič Cu izolovaný plný a laněný s PVC pláštěm žíla 1,5-16 mm2 volně (např. CY, CHAH-V) | m | 300
4 | 341 | 34141029 | vodič propojovací flexibilní jádro Cu lanované izolace PVC 450/750V (H07V-K) 1x16mm2 | m | 345
5 | 741 | 741130420 | Nalisování konektorů na fotovoltaický kabel | kus | 60
6 | 341 | 34111853 | konektor kabelový pár (samec-samice) pro fotovoltaiku | kus | 60
7 | 741 | 741210006R | Montáž rozvodnice R-FVE1 | kus | 1
8 |  | R001 | Rozvaděč R-FVE1 | ks | 1
9 | 741 | 741711011 | Montáž nosné konstrukce fotovoltaických panelů na ploché střeše nosníky | kus | 90
10 | 424 | 42412402 | konstrukce nosná na rovné až mírně skloněné střechy a volná prostranství, standardní sklon 45°, pro vertikálně orientovaný panel, set pro 1 kus | kus | 90
11 | 741 | 741721211R | Montáž fotovoltaických panelů na plochou střechu výkonu přes 300 Wp | kus | 90
12 | 350 | 35001016R | panel fotovoltaický monokrystalický 550W | kus | 90
13 | 741 | 741730018 | Montáž střídače napětí DC/AC síťového třífázového pro fotovoltaické systémy, max. výstupní výkon přes 25000 do 50000 W | kus | 1
14 |  | RMAT0001 | měnič fotovoltaický 50kW | kus | 1
15 | 741 | 741732063 | Montáž výkonového optimizéru na panel max. výkon přes 650 W | kus | 45
16 |  | RMAT0007 | optimizér | kus | 45
17 | 741 | 741751213 | Montáž modulárního bateriového systému pro fotovoltaické systémy s kapacitou jednoho modulu přes 2,5 do 5,0 kW | kus | 4
18 |  | RMAT0002 | modul bateriový | kus | 4
19 | 741 | 741791211R | Montáž DC rozvaděče | kus | 1
20 | 357 | 35711661R | DC rozvaděč | kus | 1
21 | 741 | 741910411 | Montáž žlab kovový šířky do 50 mm bez víka | m | 200
22 |  | RMAT0003 | žlab 50x50 |  | 200
23 | 741 | 741910414 | Montáž žlab kovový šířky do 250 mm bez víka | m | 100
24 |  | RMAT0005 | žlab 150x100 |  | 100
25 | 741 | 741910421 | Montáž žlab kovový - uzavření víkem | m | 200
26 |  | RMAT0004 | víko na žlab 50x50 |  | 200
27 | 741 | 741910421 | Montáž žlab kovový - uzavření víkem | m | 100
28 |  | RMAT0006 | víko žlab 150x100 |  | 100
29 | 741 | 998741102 | Přesun hmot tonážní pro silnoproud v objektech v přes 6 do 12 m | t | 2.999
|  | 742 | Elektroinstalace - slaboproud
30 | 742 | 742110021 | Montáž trubek pro slaboproud plastových tuhých pro vnější rozvody uložených volně na příchytky | m | 100
31 | 345 | 34571091 | trubka elektroinstalační tuhá z PVC D 13,7/16mm | m | 105
32 | 742 | 742110161R | Montáž úchytek | kus | 170
33 | 354 | 35432540R | příchytka 11-18mm | kus | 170
34 | 742 | 742124002R | Montáž kabelů datových FTP, UTP, STP | m | 100
35 | 341 | 34121265 | kabel datový venkovní jádro Cu plné plášť PE (U/UTP) kategorie 6 | m | 120
36 | 742 | 742220251R | Montáž tlačítka STOP FVE | kus | 1
37 | 404 | 40467043R | STOP Tlačítko | kus | 1
|  | M | Práce a dodávky M
|  | 21-M | Elektromontáže
38 | 921 | 210800413 | Montáž vodiče Cu izolovaného plného nebo laněného s PVC pláštěm do 1 kV žíla 25 až 35 mm2 zataženého (např. CY, CHAH-V) bez ukončení | m | 600
39 | 341 | 34111194 | vodič silový jádro Cu izolace PVC plášť PVC 0,6/1kV (1-YY) 1x25mm2 | m | 660
|  | VRN | Vedlejší rozpočtové náklady |  |  |  | 0
|  | VRN1 | Průzkumné, geodetické a projektové práce |  |  |  | 0 |  | 0
40 | 000 | 013002000 | Projektové práce | kpl | 1
|  | VRN3 | Zařízení staveniště |  |  |  | 0 | 0
41 | 000 | 030001000 | Zařízení staveniště | kpl | 1
|  | VRN4 | Inženýrská činnost |  |  |  | 0 | 0
42 | 000 | 044002000 | Revize | kpl | 1
|  | VRN9 | Ostatní náklady |  |  |  | 0 |  | 0
43 | 000 | 090001000R | Drobný materiál | kpl | 1
|  |  | Celkem |  |  |  | 0 | 0 | 0