## Specifikace
Rekonstrukce, vybavení a bezpečnostní prvky FMJH (část e – Vybavení FMJH – AV technika) příloha č. 1 - technická specifikace
Projektory a příslušenství
Položka | Výrobce | Model | Popis | Záruka (v měsících) | Počet ks | Cena v Kč/ks | Cena v Kč celkem bez DPH
Mikrofon |  |  | Mikrofon, připojení skrze XLR, dynamický, směrové snímání, frekvence od 75 do 18000 Hz, impedance 320 Ohm, vhodný pro mluvené slovo |  | 1 |  | 0
Reproduktory |  |  | Reproduktor - aktivní, o výkonu 55 W, 94 dB/mW, frekvenční rozsah od 54 Hz do 30000 Hz, 2pásmové, 6,3mm jack, XLR; |  | 2 |  | 0
Dataprojektor velký |  |  | Technologie: Laser (3LCD nebo DLP); Optická cesta: Hermeticky uzavřená (certifikace min. IP5X) nebo filtrační systém nevyžadující údržbu po celou dobu životnosti světelného zdroje; Údržba: Bezúdržbový provoz (bez nutnosti čištění či výměny filtrů) po dobu min. 20 000 hod.; Nativní rozlišení: 1920x1200 (WUXGA); Poměr stran: 16:10; Světelný výkon: min. 8 000 ANSI lm; Objektiv: Jeden nebo systém výměnných objektivů; Projekční poměr: Rozsah min. 1.46:1 až 2.95:1; Posun objektivu: Motorizovaný horizontální i vertikální (Lens-Shift); Konektivita: min. 2x HDMI, 1x LAN (RJ-45) pro správu; Řízení: min. 1x port RS-232 (D-sub 9-pin) kompatibilní s externími řídicími systémy; Instalace: Podpora 360° náklonu v libovolné ose.Provozní hlučnost: max. 36 dB(A) v normálním režimu. |  | 2 |  | 0
Dataprojektor malý |  |  | Technologie: Laser (3LCD nebo DLP); Optická cesta: Hermeticky uzavřená (bezfiltrový provoz, certifikace min. IP5X) nebo filtrační systém nevyžadující údržbu po celou dobu životnosti světelného zdroje; Údržba: Bezúdržbový provoz (bez nutnosti čištění či výměny filtrů) po dobu min. 20 000 hod.; Nativní rozlišení: 1920x1200 (WUXGA); Poměr stran: 16:10; Světelný výkon: min. 6 200 ANSI lm; Objektiv: Integrovaný s minimálně 1,6x optickým zoomem; Projekční poměr: Rozsah minimálně 1,23 : 1 až 2,0 : 1; Posun objektivu: Horizontální i vertikální (Lens-Shift); Životnost světelného zdroje: min. 20 000 hod.; Konektivita: min. 2x HDMI, 1x HDBaseT, 1x LAN (RJ-45) pro vzdálenou správu; Řízení: min. 1x port RS-232 (D-sub 9-pin) kompatibilní s externími řídicími systémy; Provozní hlučnost: max. 36 dB(A) v normálním režimu. |  | 11 |  | 0
Projektor/Videoprojektory |  |  | Technologie: Laser (3LCD nebo DLP); Optická cesta: Hermeticky uzavřená (bezfiltrový provoz, certifikace min. IP5X) nebo filtrační systém nevyžadující údržbu po celou dobu životnosti světelného zdroje; Údržba: Bezúdržbový provoz (bez nutnosti čištění či výměny filtrů) po dobu min. 20 000 hod.; Nativní rozlišení: 1920x1200 (WUXGA); Poměr stran: 16:10; Světelný výkon: min. 5 000 ANSI lm (u novějších modelů doporučeno min. 5 400 ANSI lm); Objektiv: Integrovaný s minimálně 1,6x optickým zoomem; Projekční poměr: Rozsah minimálně 1,2 : 1 až 2,0 : 1; Posun objektivu: Horizontální i vertikální (Lens-Shift); Životnost světelného zdroje: min. 20 000 hod.; Konektivita: min. 2x HDMI (s podporou 4K@30Hz nebo vyšší), 1x HDBaseT, 1x LAN (RJ-45) pro vzdálenou správu; Řízení: min. 1x port RS-232 (D-sub 9-pin) kompatibilní s externími řídicími systémy; Provozní hlučnost: max. 36 dB(A) v normálním režimu. |  | 4 |  | 0
Plátno aula |  |  | El. rolovací plátno 400x300 cm, stabilizátor okrajů, černý rámeček po okraji, tubus min. o velikosti 10x10 cm. |  | 2 |  | 0
Přepínací matice |  |  | Maticový přepínač 4x4 HDMI. Minimální technické parametry: Podpora standardů HDMI 2.0 a HDCP 2.2. Podpora rozlišení min. 4K/UHD @ 60 Hz 4:4:4 .Vestavěný audio de-embeder (min. 2x OUT). Datový přenos max. 18 Gbps. EDID manager. Ovládání na předním panelu, RS232, USB nebo LAN. |  | 1 |  | 0
Zesilovač |  |  | Dvoukanálový výkonový zesilovač; Výkon: min. 2x 300 W (při 8 Ω), min. 2x 420 W (při 4 Ω), v režimu bridge min. 850 W (při 8 Ω); Frekvenční rozsah: 20 Hz – 20 kHz (+0/-1 dB); Harmonické zkreslení (THD): < 0,5 %; Odstup signál/šum: > 100 dB; Vstupní citlivost: přepínatelná (zahrnující hodnoty min. 0,775 V a 1,4 V); Vstupy: min. 2x symetrický XLR, min. 2x nesymetrický RCA (Cinch); Výstupy: profesionální konektory typu Speakon a šroubovací svorky (binding posts); Ochranné obvody: ochrana proti zkratu, přehřátí, stejnosměrnému napětí na výstupu a RF rušení; Chlazení: aktivní nucené (ventilátor s proměnlivými otáčkami); Konstrukce: celokovové šasi pro montáž do 19" racku, výška max. 2U; Hmotnost: max. 14 kg. |  | 1 |  | 0
Reproduktor |  |  | Dvoupásmová koaxiální stropní reprosoustava; Konstrukce: Uzavřená ozvučnice s integrovaným kovovým zadním krytem (backcan); Basový měnič: min. 4"; Výškový měnič: Samostatný tweeter (koaxiální uspořádání); Výkon: min. 40 W (program) / 80 W (peak) při 16 Ω; Impedance: nízkoimpedanční režim 16 Ω pro řetězení více kusů; Frekvenční rozsah: min. 80 Hz – 20 kHz (-10 dB); Citlivost: min. 86 dB (1W/1m); Vyzařovací úhel: min. 130° (kónický); Konektivita: Odnímatelný konektor typu Euroblock; Instalace: Montážní patky pro uchycení do podhledu, odnímatelná magnetická nebo bajonetová mřížka; Rozměry: max. vnější průměr 200 mm, max. hloubka 200 mm. |  | 6 |  | 0
Ovládání systému |  |  | Centrální řídicí jednotka: Architektura plně založená na IP protokolu; Procesor: min. 32-bitový RISC; Paměť: min. 256 MB RAM a 512 MB Flash; Síťové rozhraní: 1x LAN 10/100 Base-T (konektor RJ-45); Kontrolní porty: min. 2x obousměrné sériové rozhraní RS-232/422/485, min. 4x univerzální I/O port (digitální vstup/výstup nebo analogový vstup), min. 4x nízkonapěťové relé (24 V / 0.5 A); Napájení: Podpora PoE (IEEE 802.3af) i externího adaptéru; Konstrukce: Kovové šasi pro montáž do 19" racku (výška 1U) nebo na povrch. Dotykový ovládací panel: Úhlopříčka displeje min. 10" (177,8 mm); Typ: Barevný aktivní TFT s kapacitní dotykovou vrstvou; Rozlišení: min. 1280 x 800 px; Konektivita: 1x LAN (RJ-45) s podporou PoE (napájení i data přes jeden kabel); Instalace: Kompatibilita s montáží na stolní stojánek; Ostatní: Integrovaný senzor okolního osvětlení; Konstrukce: Kovové šasi. |  | 1 |  | 0
Velkoformátový monitor |  |  | LCD signage panel; Úhlopříčka: min. 42", max. 43"; Nativní rozlišení: 3840 x 2160 (4K UHD); Jas: min. 400 cd/m²; Povrchová úprava: Antireflexní; Provozní režim: Určeno pro komerční provoz minimálně 18/7; Životnost panelu: min. 50 000 hodin; Integrovaný operační systém; Konektivita: min. 2x HDMI 2.0, 1x LAN (RJ-45); Správa a řízení: min. 1 x integrované rozhraní (RS-232C) pro dálkové ovládání; Energetická účinnost: Certifikace spotřeby EPREL (Energy efficiency class – Regulation EU 2017/1369) - Nejvyšší na trhu dostupná energetická třída v době podání nabídky viz čl. 19.5 Zadávací dokumentace; Senzory: Integrovaný senzor okolního osvětlení pro automatickou regulaci jasu; Instalace: Podpora horizontální orientace (Landscape); Montáž: VESA kompatibilní; Příslušenství: Koubový držák na stěnu. |  | 1 |  | 0
Instalace a programování |  |  | Drobný instalační materiál. Instalace veškeré AV techniky včetně nastavení. Programování ovládání projektorů, HDMI matice a dalších dodaných AV komponent do stávajích řídících systémů. |  | 1 |  | 0
Doprava |  |  | Doprava |  | 1 |  | 0
Vybavení podcastového studia
Položka | Výrobce | Model | Popis | Záruka (v měsících) | Počet ks | Cena v Kč/ks | Cena v Kč celkem bez DPH
Mix-Audio Interface |  |  | Digitální produkční a mixážní pult; Počet kanálů: min. 4 mikrofonní/linkové vstupy; Vstupy: min. 4x kombinovaný konektor XLR/6,3 mm Jack (Combo) s kvalitními předzesilovači; Výstupy: min. 2x symetrický linkový výstup (6,3 mm Jack), min. 2x (optimálně 4x) nezávisle regulovatelný sluchátkový výstup (6,3 mm Jack); Zpracování signálu: Integrovaný DSP procesor pro každý kanál (minimálně kompresor, ekvalizér, de-esser a noise gate); Ovládání: Barevný dotykový displej pro pokročilé nastavení a monitoring, podsvícená tlačítka Mute pro každý kanál, fyzické šavle (fader) pro regulaci úrovně; Konektivita: Integrované Bluetooth rozhraní pro připojení telefonu (odbavení hovorů), USB-C rozhraní pro propojení s PC (režim audio interface); Nahrávání: Podpora přímého nahrávání na paměťové médium (SD karta nebo USB flash disk) bez nutnosti připojení k PC; Napájení: Podpora fantomového napájení +48 V pro kondenzátorové mikrofony; Funkce: Programovatelná tlačítka (pady) pro spouštění znělek, jinglů a zvukových efektů. |  | 1 |  | 0
Mikrofon + stojan + kabel |  |  | Mikrofon - na stativ, připojení skrze XLR, dynamický, směrové snímání, frekvence od 75 do 18000 Hz, impedance 320 Ohm, vhodný pro mluvené slovo; Příslušenství: Odpružený protiotřesový držák typu "pavouk" se stojanem (stolním ramenem) pro broadcast a studiové mikrofony; Profesionální symetrický mikrofonní a linkový kabel; Konektory: 2x XLR (1x 3-pin vidlice, 1x 3-pin zásuvka) v celokovovém robustním provedení s integrovanou ochranou proti zalomení; Délka: Minimálně 6 m. |  | 4 |  | 0
Sluchátka |  |  | Sluchátka - přes hlavu, na uši, pasivní potlačení hluku, uzavřená konstrukce, 3,5 mm Jack nebo 6,3 mm Jack, frekvenční rozsah 5-35000 Hz, citlivost 110 dB/mW, impedance 32 Ohm, měnič 40 mm, odnímatelný kabel min. 2,4 m |  | 4 |  | 0
Zvukové monitory |  |  | Reproduktor - aktivní, o výkonu 55 W, 94 dB/mW, frekvenční rozsah od 54 Hz do 30000 Hz, 2pásmové, 6,3mm jack, XLR |  | 2 |  | 0
Reproduktorové kabely |  |  | Symetrický signálový audio kabel (Balanced); Konektor A: 1x Jack 6,3 mm TRS (vidlice/male) v celokovovém provedení; Konektor B: 1x XLR 3-pin (vidlice/male) v robustním celokovovém provedení; Integrovaná ochrana proti zalomení (standard REAN/Neutrik nebo kvalitativně ekvivalentní); Délka: Minimálně 3 m. |  | 2 |  | 0
Sluchátkové kabely |  |  | Profesionální sluchátkový prodlužovací kabel v symetrickém/stereo zapojení (TRS); Konektor A: 1x Jack 6,3 mm TRS (vidlice/male); Konektor B: 1x Jack 6,3 mm TRS (zásuvka/female); Provedení konektorů: Celokovové robustní pouzdro s integrovanou ochranou proti zalomení kabelu (standardu REAN/Neutrik nebo kvalitativně ekvivalentní); Délka: Minimálně 7,5 m. |  | 4 |  | 0
Zvuková karta |  |  | Externí USB zvuková karta min. 24-bit / 192 kHz; Připojení: USB 2.0 nebo vyšší; Vstupy: celkem minimálně 8 vstupních kanálů; Výstupy: minimálně 4 nezávislé analogové linkové výstupy (6,3 mm Jack) |  | 1 |  | 0
Plátno a stojany |  |  | Mobilní studiový set pro foto a video produkci; Osvětlovací tělesa: min. 4x světelný zdroj s barevnou teplotou 5500 K (+/- 300 K) a indexem podání barev CRI > 90; Světelný výkon: každý zdroj s minimálním světelným tokem odpovídajícím ekvivalentu 150 W klasické žárovky (min. 1 500 lm na těleso); Modifikátory světla: min. 4x odnímatelný softbox nebo studiový deštník pro difuzi světla; Stativy pro světla: min. 4x teleskopický stativ s maximální výškou min. 200 cm; Konstrukce pro pozadí: sada obsahující 2x stativ a 1x příčnou nosnou tyč o šířce min. 300 cm; Foto pozadí: min. 3x netkané nebo textilní pozadí (v barvách bílá, černá, zelená - chroma key) o rozměrech min. 1,6 x 3 m; Příslušenství: součástí dodávky je polstrovaná transportní brašna pro kompletní set; Napájení: standardní síťové 230 V. |  | 1 |  | 0
Cena celkem Kč bez DPH | [6 empty] | 0
Cena celkem Kč vč. DPH | [6 empty] | 0

## Poznámka
Ve specifikaci jsou uvedeny minimální technické parametry. Výběrové řízení je koncipováno tak, aby umožnilo akceptovat a vyhodnotit i technicky lepší řešení od dodavatelů, a to bez navýšení nabídkové ceny.
EPREL PUBLIC WEBSITE
https://eprel.ec.europa.eu/screen/product/electronicdisplays
Řídící systém
Zadavatel požaduje dodání konkrétního systému značky CUE z důvodu zajištění plné technologické kompatibility, provozní kontinuity a hospodárnosti v rámci stávající infrastruktury organizace. Celý objekt je aktuálně řízen a centrálně monitorován prostřednictvím softwarových nástrojů a licencí výrobce CUE. Nasazení systému jiného výrobce by prokazatelně vedlo k:
Nekompatibilitě se stávajícím programovým kódem, což by si vyžádalo kompletní přepracování řídicích algoritmů celého objektu.
Neúměrným nákladům spojeným s pořízením nových konfiguračních licencí a zaškolením technického personálu na jiný typ programovacího prostředí.
Narušení bezpečnosti a stability, neboť stávající dohledové systémy organizace jsou certifikovány pro komunikaci s protokoly výrobce CUE. Tento požadavek je tedy v souladu s ustanovením o technické neutralitě, neboť je objektivně zdůvodněn ochranou předchozích investic a zajištěním bezchybného provozu celku.
Zobrazovač
Zadavatel výslovně požaduje profesionální signage panel a nepřipouští dodání standardního televizního přijímače. Hlavním důvodem je provozní spolehlivost a životnost. Běžné televizory jsou konstruovány pro domácí provoz (cca 4–6 hodin denně) a postrádají odpovídající chlazení pro celodenní nasazení, což vede k rychlé degradaci panelu a ztrátě záruky (výrobci TV komerční využití v záručních podmínkách často vylučují). Dále je vyžadována absence TV tuneru, čímž se eliminují legislativní komplikace a poplatky spojené s příjmem vysílání ve veřejných prostorách. Profesionální panely navíc disponují průmyslovými řídicími porty (RS-232, LAN), které umožňují integraci do řídicího systému organizace (např. automatické zapínání/vypínání s celou učebnou), což spotřební elektronika standardně neumožňuje.
Plátno a stojany
Věcné odůvodnění: Položka v rozpočtu projektu označená jako „Plátno a stojany“ je v rámci technické specifikace definována jako Studiový set pro digitální tvorbu (systém pozadí, stativy a osvětlovací technika). Tato specifikace vychází z nutnosti zajistit funkční celek pro účely digitální tvorby (např. nahrávání podcastů, video-prezentací a edukačních materiálů). Samotná instalace pozadí (plátna) je pro potřeby digitálního záznamu neúčinná bez adekvátního nasvícení scény. Pro dosažení standardů vysoké kvality obrazu (eliminace stínů, správné podání barev a možnost využití techniky klíčování – chroma key) je nezbytné, aby tato položka zahrnovala i odpovídající světelné zdroje a modifikátory světla.
Technická nezbytnost: Osvětlení je integrální součástí systému vizuálního pozadí; bez něj nelze garantovat technickou kvalitu výstupů financovaných z fondů EU.
Hospodárnost: Pořízení kompletního setu je pro zadavatele ekonomicky výhodnější než nákup jednotlivých prvků (pozadí, stativů a světel) samostatně, a zároveň garantuje vzájemnou mechanickou a technickou kompatibilitu všech částí.
Soulad s cíli projektu: Specifikace přímo podporuje naplnění indikátorů kvality digitálního obsahu, ke kterým se organizace v rámci projektu zavázala.