## IT Specifikace
Technická specifikace: Rekonstrukce, vybavení a bezpečnostní prvky FMJH (část d – Vybavení FMJH – IT technika) - opakované řízení
Položka | Popis | Počet ks | Nabízený produkt | Part Nr. | Cena v Kč bez DPH za kus | Celková cena v Kč bez DPH
Počítač ALLinONE | Desktopový procesor (min. 6 jader, min. 12 MB L3 cache), Operační paměť (min. 16 GB, 1 osazený + 1 volný slot), SSD (min. 512 GB PCIe NVME M.2), LCD (min. úhlopříčka 23,8", min. rozlišení 1920x1080, obrazovka OLED, IPS nebo VA, min. 250 Nits, Konektivita (min. 1 Gpbs Ethernet RJ-45 s podporou WoL a NetworkBoot, min. 2 x USB 3.0 a vyšší, min. 2 x USB 2.0 a vyšší, min. 1 x USB-C, min. 1 port v libovolné kombinaci DP/HDMI), Audio a video (integrovaná kamera s rozlišením min. 2 Mpx, mikrofon, integrovaný audio kodek), Bezpečností funkce (TPM 2.0, Heslo BIOS při zapnutí a nastavení, deaktivace portů), Integrační nástroje správce (podpora Microsoft System Center Configuration Management). Operační systém Microsoft Windows 11, Drátová USB klávesnice (CZ) a drátová myš je součástí dodávky. Rozměry a design (kompaktní design a rozměry odpovídající ALLinONE PC). | 96 |  |  |  | 0
Přístupový bod | Vnitřní přístupový bod, triband dual radio 2x2 MIMO (integrované antény) 6Ghz, 5 GHz a 2,4 GHz, min. WIFI 6E (IEEE 802.11ax), Zabezpečení (WPA, WPA2, WPA3-Enterprise (CSNA), Personal (SAE), Enhanced Open (OWE), WMM, WMM-PS), Porty (min. 1 x Ethernet RJ-45, serial console interface, kensington security slot), Napájení POE (802.3at, 802.3af). Pozn.: Dodané AP musí být spravované stávajícím kontrolérem pro bezdrátové sítě, který je na VŠE aktuálně provozován a to HPE Aruba Networking 9240. Dodavatel musí před dodáním AP vyvzorkovat a teprve po schválení dochází k samotnému dodání. | 2 |  |  |  | 0
Síťový prvek | Porty (48 x Ethernet RJ-45 autosensing 10/100/1000 PoE+ (IEEE 802.3 Type 10BASE-T, IEEE 802.3u Type 100BASE-TX, IEEE 802.3ab Type 1000BASE-T, IEEE 802.3at PoE+), Duplex (10BASE-T/100BASE-TX: half or full; 1000BASE-T: full only); 4 SFP+ 1/10GbE transceiver sloty; PHY-less, Latence 1000 Mb < 3.8 µs, Přepínací kapacita min. 176 Gbps, Routing table size min. 2,000 IPv4, min. 1,000 IPv6 in hardware, MAC address table size min. 32768 entries, min., POE kapacita min. 360 W PoE+. Výška 1U, Procesor min. dualcore, Paměť min. 1 GB DDR3 SDRAM, min. 4GB eMMC; Command-line interface, Web browser, Configuration menu, SNMP manager, Telnet, RMON1, FTP, Out-of-band management (serial RS-232C nebo micro USB). Pozn.: Dodaný switch musí umožňovat stohování se stávajícími switchi, které jsou v budově instalované. Dodavatel musí před dodáním switch vyvzorkovat a teprve po schválení dochází k samotnému dodání. | 2 |  |  |  | 0
Pracovní stanice | Procesor: min. 20 jader, min. cache 30MB. Operační paměť 32GB (2 x 16 GB), typ DDR5, frekvence 5600 Mhz. Pevný disk: min. 1 TB M.2 SSD PCIe NVMe (1 obsazený + 1 volný slot M.2 SSD PCIe NVMe 2280). Grafická karta: min. 8 GB GDDR6, min. šířka sběrnice 128 bit., rozhraní min. PCI Express 4.0 x8, aktivní chlazení, podporované technologie: RT (3. generace), podpora DLSS 3, Kodeky: podpora AV1 pro kódování a dekódování videa, konektivita: min. 4 x libovoná kombinace HDMI 2.1 a DP 1.4, napájecí konektor min. 8-pin PCIE nebo 16-pin (12VHPWR) dle relevance. Plná kompatibilita s OS Microsoft Windows 11 (64bit). Zvuková karta: integrovaná s podporou 5.1, Síťová karta: Ethernet LAN 1000 Mbit, Porty a konektrory: min. 2 × USB-C 3.2 Gen 2, min. 4 × USB 3.2, min. 2 × USB 3.0 nebo USB 2.0, 1 × zvukový vstup (line in), 1 × zvukový výstup (line out), 1 × vstup pro mikrofon, 1 × RJ-45 (LAN). Příslušenství: drátová (USB) klávesnice (CZ), drátová (USB) myš je součástí dodávky. Rozšiřující sloty: min. 1 × PCI Express Gen 4.0 x16, min. 1 × PCI Express Gen 3.0 x1, min. 2 × M.2 2280 PCIe Gen4 pro SSD disk (1× obsazený). Napájecí zdroj: min. 400 W 80 Plus cert. Provedení šasi: dekstop/tower. Zařízení obsahuje předinstalovaný operační systém. | 1 |  |  |  | 0
Dotykový monitor | min. 15,6" kapacitní dotykový panel, typ panelu: VA/IPS/OLED/miniLED, 10-point multi-touch, kontrast (typická hodnota): 1200:1, rozlišení 4K, poměr stran 16:9, Jas min. 350 cd/m2, počet barev: 16.7M. Vstupy: 2 x USB-C, 1 x miniHDMI/HDMI. Výstupy: 1 x USB-A nebo USB-C, 3.5 mm Audio jack. Podpora HDR, Low Blue Light, integrovaný stojan. Certifikace spotřeby EPREL (Energy efficiency class – Regulation EU 2017/1369): Nejvyšší na trhu dostupná energetická třída v době podání nabídky viz čl. 19.4 Zadávací dokumentace). | 1 |  |  |  | 0
Počítač MINI (1) | Desktopový procesor (min. 6 jader, min. 12 MB L3 cache), Operační paměť (min. 16 GB, 1 osazený + 1 volný slot), SSD (min. 512 GB PCIe NVME M.2), Konektivita (min. 1 Gpbs Ethernet RJ-45 s podporou WoL a NetworkBoot, min. 2 x USB 3.0 a vyšší, min. 2 x USB 2.0 a vyšší, min. 1 x USB-C, min. 2 porty v libovolné kombinaci DP/HDMI, min. 1 x konektor pro sluchátka a mikrofon), Audio (integrovaný audio kodek), Bezpečností funkce (TPM 2.0, Heslo BIOS při zapnutí a nastavení, deaktivace portů), Integrační nástroje správce (podpora Microsoft System Center Configuration Management). Drátová USB klávesnice (CZ) a drátová myš je součástí dodávky. Operační systém Microsoft Windows 11, Rozměry a design (kompaktní design a rozměry odpovídající korporátnímu MINI PC). | 1 |  |  |  | 0
Počítač MINI (2) | Procesor a výpočetní výkon: min. 10 jádrový procesor. Dedikovaný nebo integrovaný hardwarový akcelerátor určený pro úlohy umělé inteligence a strojového učení s výkonem minimálně 10 TOPS. Grafika a média: Dedikované nebo integrované grafické jádro s podporou hardwarové akcelerace Ray-Tracingu a podporou moderních grafických API. Podpora hardwarového kódování a dekódování moderních kodeků (min. H.264, HEVC a AV1) v rozlišení 4K a vyšším. Podpora standardů HDR (min. HDR10 nebo Dolby Vision). Operační paměť a úložiště: Min 16 GB RAM DDR5 (nebo unifikované paměti u SoC) s vysokou propustností zajišťující plynulý multitasking. Min. 512 GB SSD s rozhraním PCIe Gen4 nebo ekvivalentním. Obrazový výstup: Podpora současného připojení až tří nezávislých displejů. Zařízení musí podporovat výstup v rozlišení minimálně 4K při 60 Hz na všech portech. Podpora nativního výstupu DisplayPort (přes USB-C) a HDMI. Konektivita a porty: Přední panel: min. 1x port USB-C s datovou propustností min. 10 Gb/, 1x audio jack. Zadní panel: Minimálně 1x Ethernet port (RJ-45 10/100/1000 Mbps), min. 1x port HDMI, min. 2x port typu USB-C s podporou obrazového výstupu, z toho min. 1 musí splňovat standard Thunderbolt 4 nebo USB4 s propustností až 40 Gb/s (podporující napájení a obrazový výstup). Zvuk: Integrovaný reproduktor, podpora vícekanálového zvuku přes digitální výstupy (HDMI/Thunderbolt). Příslušenství: Součástí dodávky je bezdrátový set (Bluetooth) obsahující lokalizovanou (CZ) klávesnici s numerickou částí a bezdrátovou optickou myš. Bezdrátová klávesnice a myš obsahují integrovaný akumulátor. Nabíjení obou zařízení probíhá srkze port USB-C, provoz bezdrátové klávesnice a myši musí být bez nutnosti výměny jednorázových baterií, obě zařízení musí mít plnou podporu v dodaném operačním systému. Design: kompaktní design a rozměry odpovídající MINI PC. OS: Zařízení musí být dodáno s předinstalovaným operačním systémem (Microsoft Windows 11 nebo Apple MacOS, který umožňuje plnou integraci do univerzitní sítě a podporuje moderní standardy zabezpečení (včetně TPM 2.0 nebo ekvivalentu na úrovni procesoru)). | 1 |  |  |  | 0
LCD monitor | LCD monitor s úhlopříčkou 27" a matným IPS/VA LED panelem; nativní rozlišení 2560 x 1440, obnovovací frekvence minimálně 75 Hz, zobrazovací poměr 16:9; jas minimálně 350 cd/m², statický kontrastní poměr minimálně 1000:1, široké pozorovací úhly 178° horizontálně i vertikálně; barevná hloubka minimálně 16,7 mil. barev (pokrytí barevného prostoru sRGB minimálně 95 %); konektivita: minimálně 1 x HDMI, minimálně 1 x DisplayPort, integrovaný USB rozbočovač se dvěma a více porty standardu USB 3.0 a vyšší, podpora HDCP a 1 x 3,5mm audio konektor pro sluchátka; funkce pro ochranu zraku: redukce modrého světla a Flicker-free; podpora synchronizace obrazu; integrované stereo reproduktory o výkonu minimálně 2 x 2W; plně ergonomický stojan s nastavitelnou výškou, natočením a podporou VESA uchycení. Certifikace spotřeby EPREL (Energy efficiency class – Regulation EU 2017/1369): Nejvyšší na trhu dostupná energetická třída v době podání nabídky viz čl. 19.4 Zadávací dokumentace). | 2 |  |  |  | 0
Doprava |  | 1 |  |  |  | 0
CELKEM | [5 empty] | 0

## Poznámky
Poznámka k technickým specifikacím – odůvodnění požadavků na kompatibilitu
Technické specifikace uvedené v této veřejné zakázce reflektují potřebu rozšíření stávající síťové infrastruktury v několika oblastech, nikoliv její nahrazení. Z tohoto důvodu jsou některé požadavky formulovány tak, aby byla zajištěna plná kompatibilita s již provozovanými prvky.
Tento přístup je zvolen z důvodu:
Zajištění jednotné správy, monitoringu a konfigurace sítě prostřednictvím stávajících nástrojů.
Zachování provozní stability a bezpečnosti, které by mohly být ohroženy integrací nekompatibilních zařízení.
Efektivního využití již realizovaných investic do infrastruktury, školení a podpory.
Minimalizace provozních nákladů spojených s údržbou a správou heterogenního prostředí.
Požadavky uvedené v dokumentaci nejsou motivovány preferencí konkrétního dodavatele, ale vycházejí z technických a provozních potřeb zadavatele. Jsou formulovány v souladu s principy transparentnosti, hospodárnosti a účelnosti.
Požadované parametry reflektují potřebu:
Zajištění kompatibility s existujícím pracovním prostředím a bezproblémové integrace do stávajícího ekosystému.
Využití specifických funkcí a technologií, jako je hardwarová akcelerace multimediálních formátů (např. ProRes, AV1), Neural Engine pro práci s AI, vysoká propustnost paměti, podpora více displejů s vysokým rozlišením a pokročilá správa zvuku.
Zachování kontinuity pracovních postupů bez nutnosti přechodu na jiný operační systém nebo platformu.
Minimalizace provozních nákladů spojených s podporou, správou a školením při zavádění odlišného systému.
Požadavky nejsou motivovány preferencí konkrétního dodavatele, ale vycházejí z technických a provozních potřeb zadavatele. Jsou formulovány v souladu s principy transparentnosti, hospodárnosti a účelnosti.
Ve specifikaci jsou uvedeny minimální technické parametry. Výběrové řízení je koncipováno tak, aby umožnilo akceptovat a vyhodnotit i technicky lepší řešení od dodavatelů, a to bez navýšení nabídkové ceny. Tím je zajištěno získání nejvýhodnějšího plnění, které může zahrnovat vyšší frekvenci procesoru, větší operační paměť či úložiště, více portů (např. USB, HDMI, DisplayPort), delší záruku, větší úhlopříčku nebo lepší energetickou třídu (např. A místo B), aniž by to představovalo překážku pro hodnocení nabídek.
Poznámka k operačnímu systému u položek ALLinONE, Počítač MINI (1):
Počítače jsou určeny k nasazení do výukových učeben a zde je jednoznačně vyžadován operační systém Microsoft Windows 11. Tento požadavek je nutný k zajištění konzistence výukového prostředí, neboť předměty a jejich sylaby a s nimi spojený specializovaný výukový software jsou primárně navrženy a postaveny na platformě Microsoft Windows. Akceptace jiného operačního systému, např. Linux, ChromeOS nebo macOS, by v tomto případě vedla k nekompatibilitě s klíčovými aplikacemi a k narušení standardizovaného průběhu výuky, což by mělo za následek potřebu nákladných úprav celého systému výuky.
Poznámka k operačnímu systému u položek Pracovní stanice, Počítač MINI (2):
Z hlediska funkcionality je pro nás volba operačního systému (Microsoft Windows 11 nebo MacOS) u těchto položek nedůležitá, jelikož veškeré klíčové a další specializované aplikace máme licencovány a ověřeny pro bezproblémový provoz na obou systémech. Navíc, primární a nejdůležitější softwarový nástroj univerzity, balík Microsoft 365, je díky školní campusové licenci plně kompatibilní a optimalizovaný pro obě platformy. Zajištěním konzistentního a jednotného uživatelského prostředí v rámci Microsoft 365 bez ohledu na operační systém minimalizujeme technologické překážky a maximalizujeme týmovou spolupráci. Tímto přístupem otevíráme výběrové řízení širšímu spektru dodavatelů, zajišťujeme vyšší konkurenci a dosahujeme maximální ekonomické efektivity, neboť nemusíme preferovat pouze jednu platformu. Klíčová funkčnost je zajištěna na obou operačních systémech.
Veškeré požadované příslušenství (bezdrátová klávesnice a myš) musí být plně kompatibilní s nabízeným počítačem a dodáno jako součást jednoho celku (bundle). V případě, že výrobce počítače nenabízí bezdrátovou klávesnici v CZ lokalizaci, může být nahrazena ekvivalentem od jiného renomovaného výrobce při zachování plné funkcionality.

## Odůvodnění tech. požadavků
Odůvodnění technických požadavků: Akcelerace pomocí AI a DLSS
1. Úvod
Tento dokument specifikuje a odůvodňuje technický požadavek na podporu technologie DLSS (Deep Learning Super Sampling) v poptávané pracovní stanici. Tento požadavek vychází z potřeby zajistit maximální efektivitu při zpracování obrazu ve vysokém rozlišení a při vývoji aplikací využívajících umělou inteligenci.
2. Technické zdůvodnění požadavku
Pro zajištění požadovaného výkonu a kompatibility se softwarovými nástroji nasazovanými ve výuce a výzkumu (zejména v oblasti real-time renderingu a vizualizace) je nezbytné, aby grafický akcelerátor disponoval hardwarovou podporou pro AI rekonstrukci obrazu.
2.1. Technologie Deep Learning Super Sampling (DLSS)
Na rozdíl od standardních metod upscalingu, které využívají pouze softwarové algoritmy, je technologie DLSS založena na využití neuronových sítí trénovaných na superpočítačích. Tato technologie umožňuje renderovat obraz v nižším interním rozlišení a následně jej pomocí umělé inteligence rekonstruovat do cílového rozlišení (např. 4K) se zachováním, či dokonce zvýšením kvality detailů.
Pro pracoviště je tato technologie klíčová z následujících důvodů:
Zvýšení propustnosti (FPS): Umožňuje plynulou práci ve viewportech náročných aplikací i při vysokém rozlišení.
Kvalita obrazu: AI rekonstrukce poskytuje výrazně vyšší časovou stabilitu obrazu (temporal stability) a ostrost textur než konvenční metody.
Zajištění technické kontinuity: Zachování technologické a výkonnostní kontinuity s existující infrastrukturou zadavatele, která je postavena na grafických akcelerátorech řady NVIDIA RTX 30 a 40. Zadavatel vyžaduje, aby nově pořizovaná zařízení dosahovala minimálně srovnatelných výsledků při akceleraci AI funkcí v balíku Adobe Creative Suite (např. v oblasti plynulosti náhledů při střihu 4K videa a renderování). Tato specifikace zajišťuje unifikaci pracovních procesů napříč organizací a zároveň zpětnou kompatibilitu.
Vývoj AI aplikací: Požadavek na DLSS implikuje přítomnost specializovaných akceleračních jednotek pro maticové výpočty (viz bod 2.2), které jsou následně využívány i pro jiné výpočty v oblasti strojového učení.
2.2. Hardwarový požadavek: Tensor Cores
Technologie DLSS je podmíněna specifickým hardwarem. Ke svému běhu vyžaduje přítomnost dedikovaných AI procesorů, tzv. Tensor Cores (tenzorová jádra), přímo na čipu grafické karty.
Zadavatel proto požaduje dodání řešení, které tato fyzická jádra obsahuje. Pouhá hrubá výpočetní síla (FLOPS) bez specializovaných jednotek pro akceleraci AI operací není pro zamýšlené využití dostatečná, neboť neumožňuje aktivaci funkcí vázaných na toto API.
3. Standardizace požadavku ve veřejné sféře
Požadavek na technologii DLSS a přítomnost Tensor jader je v současné době standardní součástí technických specifikací pro nákup výpočetní techniky v akademickém a veřejném sektoru, kde je kladen důraz na efektivitu práce s grafikou a AI.
Jako důkaz standardizace uvádíme příklady z Registru smluv, kde byl tento parametr explicitně vyžadován jako zásadní technická podmínka:
Referenční zakázka č. 1: Ve zveřejněné smlouvě (ID 34808021) je technologie DLSS uvedena jako součást technické specifikace poptávaného plnění.
Odkaz do registru: https://smlouvy.gov.cz/smlouva/34808021?backlink=3b3vi
Referenční zakázka č. 2: Ve zveřejněné smlouvě (ID 34741053) je obdobně definován požadavek na grafický výkon zahrnující podporu této technologie.
Odkaz do registru: https://smlouvy.gov.cz/smlouva/34741053?backlink=3b3vi
4. Závěr
Z výše uvedených důvodů zadavatel trvá na technické specifikaci grafického akcelerátoru s nativní hardwarovou podporou technologie DLSS (vyžadující Tensor Cores). Toto řešení představuje v současnosti jedinou cestu k zajištění plné kompatibility s workflow používaným na pracovišti a odpovídá standardům uplatňovaným v obdobných veřejných zakázkách.