## Aula
Název akce : |  | VŠE - Vencovského aula
Dokument: |  | Výkaz výměr a specifikace
Profese: |  | AV technika
Stupeň dokumentace: |  | DPS
Čís. pol. | Popis položky | Počet m.j. | Měrná jednotka | Jednotková cena v Kč | Celková cena v Kč bez DPH | Technické specifikace, technické a uživatelské standardy stavby - minimální požadované parametry celků | DNSH podmínka | Poznámka / referenční typ
I. | Ozvučovací řetězec |  |  |  | 0
I.1 | Reproduktor pasivní sloupkový | 10 | ks | 0 | 0 | Pasivní line-array reproduktor nebo ekvivalentní řešení zajišťující rovnoměrné pokrytí prostoru a řízení směrovosti zvuku; Frekvenční rozsah min. 45 Hz – 20 kHz; Jmenovitý výkon min. 1500 W; Maximální SPL min. 137 dB; Úhel pokrytí min. 100° až 160°. | nerelevantní
I.2 | Držák reproduktoru | 10 | ks | 0 | 0 | Plně kompatibilní závěsný držák včetně klemy umožňující náklon a natočení ve všech osách | nerelevantní
I.3 | Subwoofer | 2 | ks | 0 | 0 | Pasivní subwoofer; RMS výkon min. 500W, max. SPL min. 131dB, frekvenční rozsah min. 32Hz - 150Hz, impedance 4-8 Ohmů; | nerelevantní
I.4 | Držák subwooferu | 2 | ks | 0 | 0 | Plně kompatibilní závěsný držák včetně klemy umožňující náklon a natočení ve všech osách | nerelevantní
I.5 | Zesilovač | 6 | ks | 0 | 0 | Výkonový zesilovač; Výkon: min. 2 x 3000 W (2 Ohm), 2100 W (4 Ohm), 1200 W (8 Ohm); Aplikace DSP; Zpoždění až 50 ms; Připojení: 2x NL 4 Speaker Twist výstup, XLR vstup/výstup; Formát: 19"/ 2 U; | nerelevantní
I.6 | Mixážní pult | 1 | ks | 0 | 0 | digitální mixážní pult; min. 32 XLR mikrofonních/linkových vstupů; min. 16 XLR výstupů; 6 AUX vstupů: 6,3 mm jack; min. 6 AUX výstupů: 6,3mm jack (volitelně 2 přes RCA); min. 1x Stereofonní digitální výstup AES / EBU; min. 2 sluchátkové výstupy: 6,3mm jack; Dálkové ovládání přes USB nebo Ethernet; | nerelevantní
I.7 | Ruční bezdrátový mikrofon s přijímačem | 8 | ks | 0 | 0 | Doba provozu min. 8 hodin; Konstrukce: dynamická; Směrová charakteristika kardioidní; Frekvenční rozsah minimálně 25 Hz – 16,7 kHz; dosah minimálně 95m; | nerelevantní
I.8 | Přijímač bezdrátových mikrofonů s bodypackem | 8 | ks | 0 | 0 | Přenos zvuku min. 24 bitů / 48 kHz; Dynamický rozsah min. 120 dB; Šířka přepínání min. 44 MHz; Přepínatelný vysílací výkon 1 mW / 10 mW; min. 12 kompatibilních kanálů na pásmo 8 MHz; XLR / jack výstup; Provoz vysílače s 1,5V AA bateriemi, volitelně také s Li-Ion baterií SB903; | nerelevantní
I.9 | Mikrofon stolní s podstavou | 5 | ks | 0 | 0 | Kondenzátorový mikrofon s husím krkem; kardioidní charakteristika; frekvenční rozsah min. 17 - 16000 Hz; impedance min. 180 ohm;Max SPL min. 120 dB; XLR konektor; | nerelevantní
I.10 | Mikrofon klopový | 8 | ks | 0 | 0 | Klopový mikrofon; Kompatibilní s body packem; frekvenční odezva min 50 - 20 000 Hz; | nerelevantní
I.11 | Nabíječ bezdrátových mikrofonů | 4 | ks | 0 | 0 | Stolní nabíječka pro min. 2 baterie; síťová správa LAN; včetně napájecího adaptéru; kompatibilní s nabízeným řešením bezdrátového mikrofonního systému; | nerelevantní
I.12 | Anténní splitter | 1 | ks | 0 | 0 | Aktivní anténní rozbočovač (splitter); distribuce diverzitního VF signálu (2 x 1:4); pro vícekanálové systémy mikroportů; možno řadit několik rozbočovačů za sebe; Kabely BNC; Napájecí zdroj | nerelevantní
I.13 | Anténa UHF | 2 | ks | 0 | 0 | Pro vysílače a bezdrátové přijímače; typ antény: pasivní; | nerelevantní
I.14 | Kabel k širokopásmové anténě | 300 | m | 0 | 0 | Kabel koaxiální, 50 Ω; druh kabelu RG-8, 10 AWG (opletení 7x18); foliové stínění; | nerelevantní
I.15 | Držák antén | 2 | ks | 0 | 0 | Držák antény kloubový otočný; nosnost odpovídající hmotnosti nabízené antény; | nerelevantní
I.16 | Audiomatice | 1 | ks | 0 | 0 | Audiomatice pro přepínání provozních režimů; Mixážní matice s digitálním signálovým processingem, min. parametry: min. 12 symetrických vstupů / min. 8 symetrických výstupů; digitální sběrnice s min. 32 zvukovými kanály; ethernet pro nastavení, kontrolu a monitoring, | nerelevantní
II. | Multimediální technika |  |  |  | 0
II.1 | Projektor | 4 | ks | 0 | 0 | Laserový projektor; svítivost min. 8500 lumeny; rozlišení min. 1920 x 1200, 16:10; kontrastní poměr min. 2.500.000 : 1; zdroj světla min. 20.000 Hodiny plný výkon, min. 1x HDMI vstup, HDBaseT, Audiovýstup; | nerelevantní
II.2 | Objektiv | 4 | ks | 0 | 0 | Objektiv kompatibilní pro nabízený projektor za daných projekčních podmínek; projekční poměr min. 0,87 - 1,05; | nerelevantní
II.3 | Držák pro projektor | 4 | ks | 0 | 0 | Držák projektoru se svěšením dle PD a dispozičního rozmístění, kompatibilní s dodaným projektorem | nerelevantní
II.4 | Projekční plátno motorové veprostřed | 1 | ks | 0 | 0 | Elektrická projekční plocha; rozměr plátna min. 4500x2530 mm; povrch plátna matný se ziskem max 1,0, černý rámeček, postraní vypínací systém pro zajištění rovinatosti plátna; 16:9; zakázkový odstín tubusu dle palety RAL; | nerelevantní
II.5 | Projekční plátno motorové boční | 2 | ks | 0 | 0 | Elektrická projekční plocha; rozměr plátna min. 3500x2200 mm; povrch plátna matný se ziskem max 1,0, černý rámeček, postraní vypínací systém pro zajištění rovinatosti plátna; 16:9; zakázkový odstín tubusu dle palety RAL; | nerelevantní
II.6 | Náhledový displej 65" | 1 | ks | 0 | 0 | LED zobrazovač; Minimální úhlopříčka 65“; nativní rozlišenímin. 4K UHD 3840 x 2160 (16:9); vstupy video: minimálně 2 x HDMI; splňující nejvyšší dostupné hodnocení energetické třídy dle regulace EPREL; | DNSH podmínka
II.7 | Držák displeje | 1 | ks | 0 | 0 | Nástěnný/stojanový držák náhledového displeje ve slim provedení odpovídající hmotnosti nabízeného displeje; | nerelevantní
II.8 | AV matice/scaler včetně řídícího systému | 1 | ks | 0 | 0 | Centrální řídící systém včetně AV matice ve 4k rozlišení při 60Hz a vzorkování 4:4:4 s jednoduchou ovladatelnou možností směrování jakéhokoliv vstupu na jakýkoliv výstup; minimální konektivita: Vstupy: min. 6x HDMI, min. 6x stereo audio, min. 4x mic/line; min. 2x line in; Výstup: min. 4x HDMI; integrovaný řídící systém s min. 3x AV LAN, min. 3x RS-232; min. 4x relé; montáž do racku; RS-232 šířené přes ethernet porty; včetně licence pro ovládání bezdrátovými tablety třetích stran; Dante vstup primary/secondary nebo ekvivalent; | nerelevantní
II.9 | Bezdrátový přenos videa a konference | 2 | ks | 0 | 0 | Systém pro bezdrátový přenos obrazu a podporu konferencí, kompatibilní s běžnými operačními systémy (Windows, macOS, Android, iOS); Video výstup min. 4K UHD HDMI a USB-C DisplayPort; Nativní protokoly min. Airplay, Google Cast, Miracast nebo ekvivalent; | nerelevantní
II.10 | Dotykový PC All-in-one | 2 | ks | 0 | 0 | Počítač typu All-in-one; 27", IPS nebo VA panel, min. FHD 1920x1080@60Hz, antireflexní; integrovaná GPU;CPU s výkonem min. 23 000 b. dle cpubenchmark.net; min. 16 GB RAM DDR5; min. 500 GB M.2 NVMe PCIe SSD;1x USB-C, 3x USB-A, 1x GLAN RJ-45, Audio V/V, 1x HDMI out; integrované reproduktory, webkamera a mikrofon; slot na bezpečnostní zámek; klávesnice+ myš; TPM 2.0, OS Windows 11; | nerelevantní
II.11 | Vizualizér | 1 | ks | 0 | 0 | Vizualizér, rozlišení minimálně FullHD; minimálně 30 obrázků za vteřinu; minimálně 12x optický zoom, minimální snímaná plocha 290 x 400mm; nasvícení; zámek a bezpečnostní lišta; minimálně 2x USB výstup; minimálně 1x HDMI vstup/výstup; LAN port; | nerelevantní
III. | Řídící systém a data |  |  |  | 0
III.1 | Licence k ovládání AV matice přes mobilní dotykový panel | 1 | ks | 0 | 0 | Software k používání mobilního zařízení jako primárního rozhraní k řídícímu systému a ostatních podružných zařízení; kompatibilní s navrženým AV systémem; | nerelevantní
III.2 | Dotykový ovládací panel mobilní | 2 | ks | 0 | 0 | Touch panel - minimálně 10" monitor; kryt displeje z tvrzeného skla nebo ekvivalentní mechanicky odolné řešení; kompatibilní s navrhovaným řídícím systémem; | nerelevantní
III.3 | RS232 - RS485 konvertor | 1 | ks | 0 | 0 | Převodník RS232 - RS485; kompatibilní s navrženým řídícím systémem; | nerelevantní
III.4 | RS485 - DALI převodník | 1 | ks | 0 | 0 | Převodník DALI - Ethernet včetně routování pro ovládání osvětlení řídícím systémem; Převodník 2x DALI to Ethernet; Indikace komunikace na DALI; Galvanické oddělení DALI a ETH | nerelevantní
III.5 | Ethernet patch panel | 1 | ks | 0 | 0 | 19" kompaktní patch panel vybaven konektory RJ45. Min. třída E do 250 MHz podle ISO/IEC 11801 a EN 50173. Včetně montážního materiálu (kabelové stahovací pásky, matky se šrouby a podložkami, uzemňovací vodič pro vyrovnání potenciálu, uzemnění). | nerelevantní
III.6 | Pomocná releová jednotka | 1 | ks | 0 | 0 | Reléová jednotka s 6ti relé, ovládání externím tlačítkem nebo přes RS 232 | nerelevantní
III.7 | Odrušovač | 1 | ks | 0 | 0 | Potlačení elektromagnetického rušení při spínání motorů; pro napětí do 275V; Maximální odrušovaný proud je 10 A. | nerelevantní
III.8 | Acces point | 3 | ks | 0 | 0 | Přístupový bod pro montáž na strop pro Wi-Fi internet; připojení v pásmech 2,4 a 5 GHz; rychlost přenosu min 2400 Mbps; Napájení pomocí PoE. | nerelevantní
IV. | Distribuce, propojovací kabeláž a příslušenství |  |  |  | 0
IV.1 | Přípojné místo v podlaze katedra | 1 | ks | 0 | 0 | Přípojné místo v podlahové krabici; osazení: 4x RJ45 konektor s kovovou pojistkou a kovovým kruhovým ochranným pouzdrem pro mechanickou odolnost konektoru a spojení; 6x XLR; 2x HDMI IN; obsahuje převodník z HDMI na kroucený pár; rozlišení min. 4K/60Hz; maximální přenosová rychlost minimálně 10 Gbps; včetně boxu pro povrchovou a zápustnou montáž | nerelevantní
IV.2 | Přípojné místo řečnický pultík | 1 | ks | 0 | 0 | Přípojné místo v podlahové krabici; osazení: 4x RJ45 konektor s kovovou pojistkou a kovovým kruhovým ochranným pouzdrem pro mechanickou odolnost konektoru a spojení; 6x XLR; | nerelevantní
IV.3 | Přípojné místo režie | 1 | ks | 0 | 0 | Přípojné místo nástěnné/zápustnéi; osazení: 4x RJ45 konektor s kovovou pojistkou a kovovým kruhovým ochranným pouzdrem pro mechanickou odolnost konektoru a spojení; 2x HDMI; obsahuje převodník na kroucený pár; rozlišení 4K/60Hz; maximální přenosová rychlost minimálně 10 Gbps; včetně boxu pro povrchovou a zápustnou montáž | nerelevantní
IV.4 | Přípojné místo náhledový displej | 1 | ks | 0 | 0 | Konektory 1x HDMI OUT; obsahuje převodník z krouceného páru na HDMI; rozlišení 4K/60Hz; maximální přenosová rychlost minimálně 10 Gbps; včetně boxu pro povrchovou a zápustnou montáž | nerelevantní
IV.5 | Převodník DTP-HDMI | 8 | ks | 0 | 0 | HDMI převodník z krouceného páru na HDMI a RS232 4K; minimální přenosová rychlost 10Gbps, barevná hloubka 12-bit, min. rozlišení 4K @60Hz; | nerelevantní
IV.6 | Převodník HDMI-DTP | 4 | ks | 0 | 0 | HDMI převodník z HDMI na kroucený pár a RS232 4K; minimální přenosová rychlost 10Gbps, barevná hloubka 12-bit, min. rozlišení 4K @60Hz; | nerelevantní
IV.7 | Manuální přepojovač - data | 1 | ks | 0 | 0 | manuální přepojovací panel, zásuvky RJ-45, 24 portů, CAT6, STP, životnost min. 1000 zapojení/vypojení, rack montáž; rozměry 19" x 1RU; | nerelevantní
IV.8 | PTZ kamera | 4 | ks | 0 | 0 | Auto tracking videokonferenční PTZ kamera s rozpoznáváním postav a obličejů; UHD 60 sn/s s optickým zoomem minimálně 30x; úhel záběru minimálně 63°; 4 současné video výstupy HDMI, 3G-SDI, IP nebo USB; podpora SRT, RTSP, RTP, RTMP; IR ovladač; Napájení PoE+; minimální zaostřovací vzdálenost maximálně 0,1 m | nerelevantní
IV.9 | Sada přepojovacích kabelů data | 1 | set | 0 | 0 | 30x propojovací kabel CAT7, SFTP,2xRJ45, délka 1m, 0,5m, různé barvy | nerelevantní
IV.10 | Streamovací jednotka | 1 | ks | 0 | 0 | Mediální stanice min. 4x vstup video, streaming, min. 2x HDMI výstup; min. 1x DP výstup; | nerelevantní
IV.11 | AV programovatelný switch | 1 | ks | 0 | 0 | Minimálně 24 portový konfigurovatelný přepojovač pro AV aplikace; napájení každého portu; určený pro audiovizuální aplikace; vnitřní paměť minimálně 4Mb; každý port 1Gbps; Sériová linka min. 1 x serial RJ45 console port; | nerelevantní
IV.12 | Drobné propojovací kabely | 1 | set | 0 | 0 | Komplet propojovacích kabelů HDMI v provedení minimálně s přenosovou rychlostí 10.2 Gbit/s, rozlišení obrazu pro 3D a HDTV až 4K (2160p); Povrchová úprava : trojvrstvé velmi ohebné PVC / ABS nebo ekvivalent; | nerelevantní
IV.13 | Kabelové chráničky | 1 | set | 0 | 0 | Komplet kabelových chrániček pro kabelová vedení mimo nosné žlaby; provedení dle PBŘ | nerelevantní
IV.14 | Kabel audio - instalační 08x2x0,22 | 100 | m | 0 | 0 | kabel audio instalační multipárový, 08x2x0,22; audio kabel vhodný pro přenos symetrického analogového zvukového signálu, 8x kroucený pár 0,22mm2, stínění AL/PETP folií, samozhášivý plášť (FRNC kat C) provedení dle PBŘ; kabeláž s třídou reakce na oheň nejhůře Eca | nerelevantní
IV.15 | Kabel reproduktorový | 300 | m | 0 | 0 | kabel repro průřez 2x2,5, provedení FRNC, čistota mědi >99%, černá izolace, kruhový průřez kabelu; kabeláž s třídou reakce na oheň nejhůře Dca | nerelevantní
IV.16 | Datový kabel | 300 | m | 0 | 0 | Kabel F/FTP PiMF Cat.6a 500 MHz 4x2xAWG23, LSOH; provedení dle PBŘ; kabeláž s třídou reakce oheň nejhůře Eca | nerelevantní
IV.17 | Technologický stojan | 2 | ks | 0 | 0 | uzavíratelný, minimálně 42U, včetně včetně tichých chladících a ventilačních jednotek s maximální úrovní hluku 35dB v 1m při maximálním výkonu, instalačního vybavení, stojan šíře 19" pro vestavnou montáž technologických prvků, hloubka 600mm, šířka 600mm, perforované a odklopné bočnice a zadní stěna, vnitřní výstroj pro rozvod 230VAC | nerelevantní
IV.18 | Záložní zdroj UPS | 1 | ks | 0 | 0 | Záložní zdroj - minimálně 1000 VA / 900 W, On-line s dvojitou konverzí, 8×IEC 320 C13, Ochrana datové sítě RJ-45, Ochrana telefonní sítě RJ-11, USB a RS-232; Efektivní On-line zapojení pro okamžitý přechod na baterii; Při 100% zátěži baterie vystačí na 6 min; V případě 50% zátěže bude výdrž 18 min; 8 zásuvek IEC 320 C13; USB rozhraní | nerelevantní
V. | Ostatní |  |  |  | 0
V.1 | Instalační a montážní práce | 1100 | čh | 0 | 0 |  | nerelevantní
V.2 | Dokumentace skutečného stavu | 1 | ks | 0 | 0 |  | nerelevantní
V.3 | Školení, návody k použití | 1 | kpl | 0 | 0 | Zaškolení obsluhy a údržby; zhotovitel provede řádné zaškolení pracovníků obsluhy, kteří budou předané zařízení provozovat a obsluhovat – uživatelé; Zaškolení údržby – zhotovitel provede řádné zaškolení pracovníků údržby, kteří budou zajišťovat údržbu a preventivní prohlídku systémů na základe zhotovitelem vypracovaných Předpisů režimů údržby a preventivních prohlídek systémů; | nerelevantní
V.4 | Uvedení do provozu, funkční testy, zahoření | 1 | kpl | 0 | 0 | Uvedení systému do provozu v souběhu se všemi navazujícími profesemi, na které je zařízení napojeno a řízeno; komplexní zkoušky celého díla za účelem prokázání kvality, funkčnosti a parametrů dodaného předmětu díla | nerelevantní
V.5 | Programování, konfigurace systému, nastavení systému ozvučení, měření | 1 | kpl | 0 | 0 | Kompletní naprogramování a konfigurace všech konfigurovatelných částí systému, nastavení správného ozvučení, osvětlení prostoru a pokrytí požadované plochy potřebným signálem; doprovodná potřebná kontrolní měření | nerelevantní
V.6 | Drobný elektroinstalační a spojovací materiál, konektory, hmoždinky, materiál pro svazkování kabelů v trase, vázací pásky | 1 | kpl | 0 | 0 | Včetně propojovacích komponent do podlahových krabic. | nerelevantní
V.7 | Doprava | 1 | ks | 0 | 0 |  | nerelevantní
| Celkem bez DPH |  |  |  | 0
| Celkem s DPH |  |  |  | 0
Note on G33: [Komentář ve vlákně] Vaše verze aplikace Excel vám umožňuje číst tento komentář ve vlákně, ale jakékoli jeho úpravy se odeberou, pokud se soubor otevře v novější verzi aplikace Excel. Další informace: https://go.microsoft.com/fwlink/?linkid=870924 Komentář: dle dohody bylo zobecněno PC AiO dle požadavku.

## Odůvodnění tech. požadavků
I. Ozvučovací řetězec
I.14 Kabel k širokopásmové anténě
Požadavek na konkrétní konstrukční provedení kabelu vychází z nutnosti zajistit minimální útlum signálu, stabilní impedanční přizpůsobení a vysokou odolnost vůči elektromagnetickému rušení. Zobecnění by mohlo negativně ovlivnit stabilitu bezdrátového přenosu.
III. Řídicí systém a data
III.2 Dotykový ovládací panel mobilní
Požadavek na odolné provedení displeje vychází z mobilního charakteru zařízení a potřeby zajistit jeho dlouhodobou provozní spolehlivost. Zobecnění by mohlo vést k dodání zařízení s nižší odolností.
IV. Distribuce, propojovací kabeláž a příslušenství
IV.1 – IV.6 Přípojná místa
Specifikace přípojných míst vychází z konkrétních provozních scénářů a požadavků na integraci systému. Zobecnění by mohlo vést k omezení funkčnosti, nekompatibilitě nebo zvýšeným nárokům na obsluhu a servis.
Technické parametry vycházejí z konkrétního návrhu řešení a požadavků na provoz, aby byla zachována jejich funkčnost.