## Technická spec. PC
| Technická specifikace | List 1
Idintifikační údaje dodavatele, doplňte.
Číslo položky |  | 1
Název položky |  | Stolní počítač
Počet ks |  | 60
Technická specifikace
| Minimální konfigurace | Nabídnutá specifikace*
Výrobce
Značka a typ
Procesor | Vícejádrový procesor, TDP max.35W, min. 6448 bodů**
Operační paměť | Min. 8 GB DDR4, jeden volný slot
Pevný disk | Min. 250 GB SSD
Grafická karta | Integrovaná, Min. 2 porty v libovolné kombinaci VGA D-SUB, DisplayPort, HDMI, s výjimkou 2x VGA D-SUB
Zdroj | externí
Příslušenství | Myš optická drátová, klávesnice drátová
Operační systém | Microsoft Windows
Rozhranní | Vpředu: min. 2x USB 3.0 a vyšší, výstup na sluchátka, vstup pro mikrofon. Vzadu min. 2x USB 2.0 a min. 2x USB 3.0 a vyšší, Gigabit Ethernet (RJ45).
Rozměry (maximální, nižší hodnoty jsou lepší) | Šířka 200 mm, Hloubka 200 mm, Výška 40 mm
Záruka | 36 měsíců ***
*Doplní uchazeč veřejné zakázky – přesná specifikace nabízeného zařízení. Sestava počítače musí být plně funkční včetně veškeré kabeláže, instalačních médií běžně dodávaných ke komponentům.
** PassMark - CPU Benchmarks ze dne 19.3.2018 (viz. příloha č. 6 ZD)
*** oprava v místě dodávky, tj. v místě plnění

## Technická spec. LCD
| Technická specifikace | List 2
Idintifikační údaje dodavatele, doplňte.
Číslo položky |  | 2
Název položky |  | LCD monitor
Počet ks |  | 60
Technická specifikace
| Minimální konfigurace | Nabídnutá specifikace*
Výrobce
Značka a typ
Úhlopříčka minimálně | 23,8''
Technologie obrazu | IPS nebo VA
Povrch displeje | Antireflexní nebo matný
Rozlišení | 1920 x 1080 (Full HD)
Svítivost minimálně (vyšší hodnota je lepší) | 250 cd/m2
Kontrast minimálně (vyšší hodnota je lepší) | 1000:1
Odezva maximálně (nižší hodnota je lepší) | 8 ms
Vstupy | Minimálně 1xVGA D-SUB, 1x digitální (DVI/HDMI/DP) v závislosti na konfiguraci položky č.1 Stolní počítač ke které musí být připojitelný běžným kabelem, který je součástí dodávky.
Ostatní parametry | Bez TV tuneru, DVI/HDMI/DP kabel součástí dodávky
Záruka | 36 měsíců **
*Doplní uchazeč veřejné zakázky – přesná specifikace nabízeného zařízení. Sestava počítače musí být plně funkční včetně veškeré kabeláže, instalačních médií běžně dodávaných ke komponentům.
** oprava v místě dodávky, tj. v místě plnění

## Specifikace výpočetní techniky
Příloha č. 1 Kupní smlouvy |  |  | Specifikace výpočetní techniky
Číslo položky | Název položky | Parametry | Počet ks | Cena za ks bez DPH | Celkem bez DPH
1 | Stolní počítač | , , , | 60 |  | 0
2 | LCD monitor | , , , , , , , | 60 |  | 0
|  |  | CELKEM bez DPH |  | 0
............................................................
podpis prodávajícího